## Clean .DAT
Time (min) | Cell T (~C) | Heating rate (C/min) | P (bar) | P (psi) | Mode | Delta time
0 | 23.08 | NaN | 0.947 | 13.7351 | 0 | 29.82 | Mode # | Condition
0.497 | 23.157 | 0.154 | 0.963 | 13.9672 | 0 | 30.06 | 0 | Heat
0.998 | 23.281 | 0.248 | 0.957 | 13.8801 | 0 | 30.12 | 1 | wait
1.5 | 23.497 | 0.43 | 0.971 | 14.0832 | 0 | 30.06 | 2 | Seek
2.001 | 23.631 | 0.268 | 0.954 | 13.8366 | 0 | 30.12 | 4 | exotherm
2.503 | 23.872 | 0.48 | 0.979 | 14.1992 | 0 | 30.06 | 5 | Cool
3.004 | 24.002 | 0.26 | 0.946 | 13.7206 | 0 | 29.46
3.495 | 24.121 | 0.241 | 0.948 | 13.7496 | 0 | 30.12
3.997 | 24.303 | 0.364 | 0.946 | 13.7206 | 0 | 30.06
4.498 | 24.377 | 0.147 | 0.954 | 13.8366 | 0 | 30.12
5 | 24.596 | 0.437 | 0.956 | 13.8656 | 0 | 30.12
5.502 | 24.867 | 0.539 | 0.961 | 13.9382 | 0 | 30.12
6.004 | 24.911 | 0.087 | 0.956 | 13.8656 | 0 | 29.52
6.496 | 25.122 | 0.43 | 0.963 | 13.9672 | 0 | 30.06
6.997 | 25.268 | 0.29 | 0.933 | 13.532 | 0 | 30.12
7.499 | 25.481 | 0.425 | 0.953 | 13.8221 | 0 | 30.12
8.001 | 25.671 | 0.38 | 0.928 | 13.4595 | 0 | 30.06
8.502 | 25.836 | 0.329 | 0.978 | 14.1847 | 0 | 30.06
9.003 | 26.044 | 0.415 | 0.955 | 13.8511 | 0 | 30.12
9.505 | 26.266 | 0.443 | 0.941 | 13.6481 | 0 | 29.46
9.996 | 26.413 | 0.299 | 0.977 | 14.1702 | 0 | 30.12
10.498 | 26.589 | 0.35 | 0.96 | 13.9236 | 0 | 30.06
10.999 | 26.826 | 0.472 | 0.94 | 13.6336 | 0 | 30.12
11.501 | 27.067 | 0.482 | 0.956 | 13.8656 | 0 | 30.06
12.002 | 27.252 | 0.368 | 0.952 | 13.8076 | 0 | 30.06
12.503 | 27.508 | 0.511 | 0.964 | 13.9817 | 0 | 30.06
13.004 | 27.669 | 0.321 | 0.933 | 13.532 | 0 | 30.12
13.506 | 27.903 | 0.466 | 0.957 | 13.8801 | 0 | 29.46
13.997 | 28.11 | 0.422 | 0.944 | 13.6916 | 0 | 30.12
14.499 | 28.316 | 0.411 | 0.955 | 13.8511 | 0 | 30.06
15 | 28.598 | 0.561 | 0.93 | 13.4885 | 0 | 30.12
15.502 | 28.769 | 0.341 | 0.936 | 13.5756 | 0 | 30.12
16.004 | 28.973 | 0.406 | 0.96 | 13.9236 | 0 | 30.06
16.505 | 29.184 | 0.421 | 0.947 | 13.7351 | 0 | 29.52
16.997 | 29.406 | 0.451 | 0.934 | 13.5465 | 0 | 30.06
17.498 | 29.687 | 0.561 | 0.957 | 13.8801 | 0 | 30.12
18 | 29.874 | 0.372 | 0.974 | 14.1267 | 0 | 30.06
18.501 | 30.051 | 0.353 | 0.961 | 13.9382 | 0 | 30.12
19.003 | 30.288 | 0.473 | 0.954 | 13.8366 | 0 | 30.06
19.504 | 30.511 | 0.445 | 0.969 | 14.0542 | 0 | 30.06
20.005 | 30.758 | 0.492 | 0.939 | 13.6191 | 0 | 29.52
20.497 | 30.93 | 0.352 | 0.975 | 14.1412 | 0 | 30.06
20.998 | 31.261 | 0.66 | 0.941 | 13.6481 | 0 | 30.06
21.499 | 31.383 | 0.243 | 0.971 | 14.0832 | 0 | 30.12
22.001 | 31.609 | 0.45 | 0.95 | 13.7786 | 0 | 30.12
22.503 | 31.819 | 0.419 | 0.952 | 13.8076 | 0 | 30.06
23.004 | 32.114 | 0.587 | 0.953 | 13.8221 | 0 | 30.12
23.506 | 32.294 | 0.359 | 0.962 | 13.9527 | 0 | 29.46
23.997 | 32.488 | 0.394 | 0.934 | 13.5465 | 0 | 30.12
24.499 | 32.798 | 0.618 | 0.956 | 13.8656 | 0 | 30.12
25.001 | 33.05 | 0.502 | 0.917 | 13.3 | 0 | 30.06
25.502 | 33.205 | 0.309 | 0.955 | 13.8511 | 0 | 30.06
26.003 | 33.436 | 0.462 | 0.956 | 13.8656 | 0 | 30.12
26.505 | 33.671 | 0.469 | 0.963 | 13.9672 | 0 | 29.52
26.997 | 33.99 | 0.65 | 0.956 | 13.8656 | 0 | 30.06
27.498 | 34.174 | 0.366 | 0.963 | 13.9672 | 0 | 30.12
28 | 34.399 | 0.449 | 0.962 | 13.9527 | 0 | 30.06
28.501 | 34.602 | 0.405 | 0.945 | 13.7061 | 0 | 30.12
29.003 | 34.828 | 0.449 | 0.966 | 14.0107 | 0 | 30.12
29.505 | 34.996 | 0.334 | 0.963 | 13.9672 | 0 | 30.12
30.007 | 35.228 | 0.463 | 0.949 | 13.7641 | 0 | 29.46
30.498 | 35.531 | 0.616 | 0.962 | 13.9527 | 0 | 30.06
30.999 | 35.726 | 0.39 | 0.965 | 13.9962 | 0 | 30.12
31.501 | 35.973 | 0.492 | 0.945 | 13.7061 | 0 | 30.06
32.002 | 36.23 | 0.514 | 0.965 | 13.9962 | 0 | 30.06
32.503 | 36.375 | 0.288 | 0.947 | 13.7351 | 0 | 30.12
33.005 | 36.548 | 0.346 | 0.967 | 14.0252 | 0 | 30.06
33.506 | 36.844 | 0.589 | 0.966 | 14.0107 | 0 | 29.46
33.997 | 37.048 | 0.415 | 0.945 | 13.7061 | 0 | 30.12
34.499 | 37.284 | 0.472 | 0.948 | 13.7496 | 0 | 30.12
35.001 | 37.489 | 0.407 | 0.939 | 13.6191 | 0 | 30.06
35.502 | 37.712 | 0.445 | 0.938 | 13.6046 | 0 | 30.12
36.004 | 37.982 | 0.539 | 0.96 | 13.9236 | 0 | 30.06
36.505 | 38.244 | 0.521 | 0.956 | 13.8656 | 0 | 29.52
36.997 | 38.401 | 0.32 | 0.938 | 13.6046 | 0 | 30.12
37.499 | 38.695 | 0.585 | 0.934 | 13.5465 | 0 | 30.06
38 | 38.867 | 0.344 | 0.944 | 13.6916 | 0 | 30.12
38.502 | 39.09 | 0.445 | 0.953 | 13.8221 | 0 | 30.06
39.003 | 39.334 | 0.487 | 0.965 | 13.9962 | 0 | 30.06
39.504 | 39.539 | 0.408 | 0.939 | 13.6191 | 0 | 30.12
40.006 | 39.908 | 0.736 | 0.952 | 13.8076 | 0 | 29.46
40.497 | 40.047 | 0.282 | 0.928 | 13.4595 | 0 | 30.12
40.999 | 40.234 | 0.373 | 0.961 | 13.9382 | 0 | 30.06
41.5 | 40.461 | 0.453 | 0.942 | 13.6626 | 0 | 30.12
42.002 | 40.768 | 0.612 | 0.963 | 13.9672 | 0 | 30.06
42.503 | 40.945 | 0.352 | 0.955 | 13.8511 | 0 | 30.12
43.005 | 41.248 | 0.605 | 0.944 | 13.6916 | 0 | 30.06
43.506 | 41.423 | 0.349 | 0.96 | 13.9236 | 0 | 29.52
43.998 | 41.705 | 0.573 | 0.946 | 13.7206 | 0 | 30.06
44.499 | 41.863 | 0.315 | 0.952 | 13.8076 | 0 | 30.12
45.001 | 42.044 | 0.362 | 0.961 | 13.9382 | 0 | 30.06
45.502 | 42.37 | 0.65 | 0.938 | 13.6046 | 0 | 30.06
46.003 | 42.522 | 0.304 | 0.941 | 13.6481 | 0 | 30.12
46.505 | 42.836 | 0.627 | 0.922 | 13.3725 | 0 | 30.12
47.007 | 43.06 | 0.446 | 0.939 | 13.6191 | 0 | 29.46
47.498 | 43.254 | 0.395 | 0.955 | 13.8511 | 0 | 30.06
47.999 | 43.486 | 0.464 | 0.961 | 13.9382 | 0 | 30.12
48.501 | 43.761 | 0.548 | 0.962 | 13.9527 | 0 | 30.12
49.003 | 43.995 | 0.466 | 0.938 | 13.6046 | 0 | 30.06
49.504 | 44.194 | 0.395 | 0.961 | 13.9382 | 0 | 30.12
50.006 | 44.408 | 0.426 | 0.96 | 13.9236 | 0 | 30.06
50.507 | 44.564 | 0.313 | 0.945 | 13.7061 | 0 | 29.52
50.999 | 44.737 | 0.351 | 0.941 | 13.6481 | 0 | 30.06
51.5 | 44.98 | 0.486 | 0.962 | 13.9527 | 0 | 30.12
52.002 | 45.179 | 0.396 | 0.988 | 14.3298 | 0 | 30.06
52.503 | 45.324 | 0.289 | 0.954 | 13.8366 | 0 | 30.12
53.005 | 45.486 | 0.324 | 0.962 | 13.9527 | 0 | 30.06
53.506 | 45.69 | 0.407 | 0.958 | 13.8946 | 0 | 30.12
54.008 | 45.852 | 0.323 | 0.928 | 13.4595 | 0 | 29.46
54.499 | 45.995 | 0.29 | 0.952 | 13.8076 | 0 | 30.06
55 | 46.155 | 0.32 | 0.957 | 13.8801 | 0 | 30.12
55.502 | 46.309 | 0.307 | 0.954 | 13.8366 | 0 | 30.06
56.003 | 46.431 | 0.243 | 0.964 | 13.9817 | 0 | 30.12
56.505 | 46.591 | 0.32 | 0.963 | 13.9672 | 0 | 30.06
57.006 | 46.794 | 0.405 | 0.924 | 13.4015 | 0 | 30.12
57.508 | 46.9 | 0.211 | 0.955 | 13.8511 | 0 | 29.46
57.999 | 47.02 | 0.245 | 0.944 | 13.6916 | 0 | 30.12
58.501 | 47.095 | 0.15 | 0.954 | 13.8366 | 0 | 30.06
59.002 | 47.229 | 0.266 | 0.953 | 13.8221 | 0 | 30.12
59.504 | 47.348 | 0.238 | 0.98 | 14.2137 | 0 | 30.06
60.005 | 47.445 | 0.193 | 0.953 | 13.8221 | 0 | 30.06
60.506 | 47.565 | 0.24 | 0.954 | 13.8366 | 0 | 30.12
61.008 | 47.647 | 0.164 | 0.938 | 13.6046 | 0 | 29.46
61.499 | 47.778 | 0.266 | 0.962 | 13.9527 | 0 | 30.12
62.001 | 47.832 | 0.108 | 0.95 | 13.7786 | 0 | 30.06
62.502 | 47.918 | 0.17 | 0.972 | 14.0977 | 0 | 30.12
63.004 | 48.004 | 0.171 | 0.94 | 13.6336 | 0 | 30.06
63.505 | 48.091 | 0.175 | 0.956 | 13.8656 | 0 | 30.12
64.007 | 48.171 | 0.16 | 0.917 | 13.3 | 0 | 30.06
64.508 | 48.286 | 0.229 | 0.956 | 13.8656 | 0 | 29.52
65 | 48.452 | 0.337 | 0.955 | 13.8511 | 0 | 30.12
65.502 | 48.57 | 0.236 | 0.95 | 13.7786 | 0 | 30.06
66.003 | 48.694 | 0.246 | 0.936 | 13.5756 | 0 | 30.12
66.505 | 48.879 | 0.369 | 0.966 | 14.0107 | 0 | 30.12
67.007 | 48.984 | 0.21 | 0.915 | 13.271 | 0 | 30.06
67.508 | 49.078 | 0.188 | 0.967 | 14.0252 | 0 | 29.52
68 | 49.236 | 0.321 | 0.965 | 13.9962 | 0 | 30.06
68.501 | 49.318 | 0.164 | 0.938 | 13.6046 | 0 | 30.12
69.003 | 49.481 | 0.323 | 0.961 | 13.9382 | 0 | 30.06
69.504 | 49.55 | 0.139 | 0.958 | 13.8946 | 0 | 30.12
70.006 | 49.633 | 0.164 | 0.945 | 13.7061 | 0 | 30.12
70.508 | 49.713 | 0.159 | 0.938 | 13.6046 | 0 | 29.52
71 | 49.834 | 0.246 | 0.963 | 13.9672 | 0 | 30.12
71.502 | 49.881 | 0.095 | 0.939 | 13.6191 | 0 | 30.06
72.003 | 49.962 | 0.16 | 0.94 | 13.6336 | 0 | 30.12
72.505 | 50.046 | 0.168 | 0.949 | 13.7641 | 1 | 30.12
73.007 | 50.119 | 0.145 | 0.975 | 14.1412 | 1 | 30.06
73.508 | 50.193 | 0.149 | 0.956 | 13.8656 | 1 | 30.06
74.009 | 50.251 | 0.114 | 0.941 | 13.6481 | 1 | 29.52
74.501 | 50.332 | 0.165 | 0.945 | 13.7061 | 1 | 30.06
75.002 | 50.395 | 0.125 | 0.942 | 13.6626 | 1 | 30.12
75.504 | 50.46 | 0.131 | 0.93 | 13.4885 | 1 | 30.06
76.005 | 50.517 | 0.113 | 0.952 | 13.8076 | 1 | 30.12
76.507 | 50.58 | 0.126 | 0.967 | 14.0252 | 1 | 30.06
77.008 | 50.636 | 0.111 | 0.948 | 13.7496 | 1 | 29.52
77.5 | 50.656 | 0.041 | 0.922 | 13.3725 | 1 | 30.06
78.001 | 50.676 | 0.04 | 0.977 | 14.1702 | 1 | 30.12
78.503 | 50.722 | 0.092 | 0.945 | 13.7061 | 1 | 30.06
79.004 | 50.761 | 0.077 | 0.976 | 14.1557 | 1 | 30.12
79.506 | 50.804 | 0.087 | 0.97 | 14.0687 | 1 | 30.06
80.007 | 50.846 | 0.083 | 0.949 | 13.7641 | 1 | 30.12
80.509 | 50.891 | 0.09 | 0.973 | 14.1122 | 1 | 29.46
81 | 50.924 | 0.067 | 0.967 | 14.0252 | 1 | 30.12
81.502 | 50.974 | 0.1 | 0.992 | 14.3878 | 1 | 30.12
82.004 | 50.999 | 0.051 | 0.954 | 13.8366 | 1 | 30.06
82.505 | 51.03 | 0.061 | 0.901 | 13.0679 | 1 | 30.12
83.007 | 51.064 | 0.068 | 0.986 | 14.3007 | 1 | 30.12
83.509 | 51.087 | 0.047 | 0.977 | 14.1702 | 1 | 29.52
84.001 | 51.115 | 0.056 | 0.916 | 13.2855 | 1 | 30.06
84.502 | 51.131 | 0.031 | 0.987 | 14.3153 | 1 | 30.12
85.004 | 51.16 | 0.06 | 0.973 | 14.1122 | 1 | 30.06
85.505 | 51.178 | 0.036 | 0.953 | 13.8221 | 1 | 30.12
86.007 | 51.199 | 0.04 | 0.933 | 13.532 | 1 | 30.06
86.508 | 51.216 | 0.035 | 0.974 | 14.1267 | 1 | 30.12
87.01 | 51.236 | 0.039 | 0.928 | 13.4595 | 1 | 29.46
87.501 | 51.249 | 0.027 | 0.978 | 14.1847 | 1 | 30.06
88.002 | 51.263 | 0.029 | 0.988 | 14.3298 | 1 | 30.12
88.504 | 51.271 | 0.015 | 0.96 | 13.9236 | 1 | 30.06
89.005 | 51.281 | 0.021 | 0.917 | 13.3 | 1 | 30.12
89.507 | 51.293 | 0.024 | 1 | 14.5038 | 1 | 30.06
90.008 | 51.298 | 0.009 | 0.961 | 13.9382 | 1 | 30.12
90.51 | 51.309 | 0.022 | 0.942 | 13.6626 | 1 | 29.46
91.001 | 51.316 | 0.014 | 0.92 | 13.3435 | 1 | 30.12
91.503 | 51.317 | 0.001 | 0.91 | 13.1985 | 1 | 30.12
92.005 | 51.324 | 0.015 | 0.936 | 13.5756 | 1 | 30.06
92.506 | 51.331 | 0.013 | 0.917 | 13.3 | 1 | 30.12
93.008 | 51.333 | 0.004 | 0.951 | 13.7931 | 1 | 30.12
93.51 | 51.336 | 0.006 | 0.973 | 14.1122 | 1 | 29.52
94.002 | 51.339 | 0.007 | 0.904 | 13.1114 | 1 | 30.12
94.504 | 51.343 | 0.008 | 0.955 | 13.8511 | 1 | 30.06
95.005 | 51.346 | 0.006 | 0.938 | 13.6046 | 1 | 30.12
95.507 | 51.345 | -0.002 | 0.962 | 13.9527 | 1 | 30.12
96.009 | 51.349 | 0.007 | 0.933 | 13.532 | 1 | 30.06
96.51 | 51.35 | 0.003 | 0.998 | 14.4748 | 1 | 29.52
97.002 | 51.349 | -0.002 | 0.94 | 13.6336 | 1 | 30.12
97.504 | 51.346 | -0.006 | 0.978 | 14.1847 | 1 | 30.06
98.005 | 51.348 | 0.003 | 1 | 14.5038 | 1 | 30.12
98.507 | 51.351 | 0.006 | 0.911 | 13.213 | 1 | 30.06
99.008 | 51.347 | -0.007 | 0.956 | 13.8656 | 1 | 30.12
99.51 | 51.342 | -0.011 | 0.924 | 13.4015 | 1 | 29.52
100.002 | 51.352 | 0.021 | 0.999 | 14.4893 | 1 | 30.12
100.504 | 51.348 | -0.008 | 0.958 | 13.8946 | 1 | 30.06
101.005 | 51.343 | -0.009 | 0.919 | 13.329 | 1 | 30.06
101.506 | 51.35 | 0.013 | 0.903 | 13.0969 | 1 | 30.12
102.008 | 51.347 | -0.005 | 1.011 | 14.6633 | 1 | 30.06
102.509 | 51.351 | 0.007 | 0.988 | 14.3298 | 2 | 30.12
103.011 | 51.351 | 0 | 0.99 | 14.3588 | 2 | 29.52
103.503 | 51.347 | -0.008 | 0.919 | 13.329 | 2 | 30.12
104.005 | 51.344 | -0.006 | 0.994 | 14.4168 | 2 | 30.12
104.507 | 51.347 | 0.006 | 0.955 | 13.8511 | 2 | 30.06
105.008 | 51.345 | -0.004 | 0.983 | 14.2572 | 2 | 30.12
105.51 | 51.345 | 0.001 | 0.916 | 13.2855 | 2 | 30.06
106.011 | 51.342 | -0.007 | 0.906 | 13.1404 | 2 | 29.52
106.503 | 51.341 | -0.003 | 0.98 | 14.2137 | 2 | 30.06
107.004 | 51.341 | 0 | 0.95 | 13.7786 | 2 | 30.06
107.505 | 51.345 | 0.008 | 0.936 | 13.5756 | 2 | 30.12
108.007 | 51.344 | -0.002 | 0.923 | 13.387 | 2 | 30.12
108.509 | 51.341 | -0.005 | 1.004 | 14.5618 | 2 | 30.06
109.01 | 51.344 | 0.007 | 0.924 | 13.4015 | 2 | 29.52
109.502 | 51.341 | -0.006 | 0.905 | 13.1259 | 2 | 30.12
110.004 | 51.341 | 0 | 0.986 | 14.3007 | 2 | 30.12
110.506 | 51.345 | 0.008 | 0.918 | 13.3145 | 2 | 30.12
111.008 | 51.339 | -0.013 | 0.913 | 13.242 | 2 | 30.06
111.509 | 51.342 | 0.006 | 0.96 | 13.9236 | 2 | 30.12
112.011 | 51.339 | -0.004 | 0.974 | 14.1267 | 2 | 29.46
112.502 | 51.34 | 0 | 0.958 | 13.8946 | 10 | 30.06
113.003 | 51.346 | 0.013 | 0.941 | 13.6481 | 0 | 30.12
113.505 | 51.49 | 0.286 | 0.948 | 13.7496 | 0 | 30.12
114.007 | 51.679 | 0.377 | 0.982 | 14.2427 | 0 | 30.12
114.509 | 51.786 | 0.214 | 0.96 | 13.9236 | 0 | 30.12
115.011 | 51.886 | 0.199 | 0.953 | 13.8221 | 0 | 29.52
115.503 | 51.948 | 0.126 | 0.983 | 14.2572 | 0 | 30.12
116.005 | 52.052 | 0.206 | 0.948 | 13.7496 | 0 | 30.12
116.507 | 52.149 | 0.194 | 0.954 | 13.8366 | 0 | 30.06
117.008 | 52.213 | 0.128 | 0.956 | 13.8656 | 0 | 30.12
117.51 | 52.282 | 0.137 | 0.973 | 14.1122 | 0 | 30.12
118.012 | 52.354 | 0.144 | 0.948 | 13.7496 | 0 | 29.46
118.503 | 52.429 | 0.152 | 0.94 | 13.6336 | 0 | 30.06
119.004 | 52.522 | 0.186 | 0.963 | 13.9672 | 0 | 30.12
119.506 | 52.592 | 0.139 | 0.973 | 14.1122 | 0 | 30.12
120.008 | 52.672 | 0.161 | 0.953 | 13.8221 | 0 | 30.06
120.509 | 52.766 | 0.186 | 0.972 | 14.0977 | 0 | 30.12
121.011 | 52.825 | 0.118 | 0.958 | 13.8946 | 0 | 29.46
121.502 | 52.911 | 0.175 | 0.973 | 14.1122 | 0 | 30.12
122.004 | 52.974 | 0.127 | 0.971 | 14.0832 | 0 | 30.06
122.505 | 53.043 | 0.138 | 0.955 | 13.8511 | 0 | 30.12
123.007 | 53.106 | 0.125 | 0.954 | 13.8366 | 0 | 30.12
123.509 | 53.18 | 0.147 | 0.971 | 14.0832 | 0 | 30.06
124.01 | 53.257 | 0.154 | 0.96 | 13.9236 | 0 | 30.12
124.512 | 53.356 | 0.196 | 0.934 | 13.5465 | 0 | 29.52
125.004 | 53.493 | 0.28 | 0.965 | 13.9962 | 0 | 30.06
125.505 | 53.621 | 0.255 | 0.967 | 14.0252 | 0 | 30.12
126.007 | 53.796 | 0.348 | 0.958 | 13.8946 | 0 | 30.06
126.508 | 53.984 | 0.375 | 1.003 | 14.5473 | 0 | 30.12
127.01 | 54.075 | 0.182 | 0.97 | 14.0687 | 0 | 30.06
127.511 | 54.192 | 0.234 | 0.973 | 14.1122 | 0 | 29.52
128.003 | 54.304 | 0.227 | 0.938 | 13.6046 | 0 | 30.06
128.504 | 54.361 | 0.113 | 0.974 | 14.1267 | 0 | 30.12
129.006 | 54.518 | 0.313 | 0.969 | 14.0542 | 0 | 30.12
129.508 | 54.602 | 0.167 | 0.964 | 13.9817 | 0 | 30.06
130.009 | 54.68 | 0.155 | 0.973 | 14.1122 | 0 | 30.06
130.51 | 54.744 | 0.127 | 0.955 | 13.8511 | 0 | 30.12
131.012 | 54.828 | 0.167 | 0.986 | 14.3007 | 0 | 29.52
131.504 | 54.911 | 0.17 | 0.964 | 13.9817 | 0 | 30.06
132.005 | 54.993 | 0.163 | 0.958 | 13.8946 | 0 | 30.12
132.507 | 55.071 | 0.156 | 0.999 | 14.4893 | 1 | 30.06
133.008 | 55.145 | 0.146 | 0.96 | 13.9236 | 1 | 30.12
133.51 | 55.219 | 0.148 | 0.953 | 13.8221 | 1 | 30.06
134.011 | 55.257 | 0.076 | 0.986 | 14.3007 | 1 | 29.52
134.503 | 55.338 | 0.165 | 0.974 | 14.1267 | 1 | 30.12
135.005 | 55.406 | 0.135 | 0.985 | 14.2862 | 1 | 30.12
135.507 | 55.471 | 0.129 | 0.944 | 13.6916 | 1 | 30.06
136.008 | 55.515 | 0.089 | 0.948 | 13.7496 | 1 | 30.12
136.51 | 55.579 | 0.127 | 0.965 | 13.9962 | 1 | 30.12
137.012 | 55.623 | 0.087 | 0.942 | 13.6626 | 1 | 29.52
137.504 | 55.643 | 0.041 | 0.945 | 13.7061 | 1 | 30.12
138.006 | 55.668 | 0.049 | 0.954 | 13.8366 | 1 | 30.06
138.507 | 55.719 | 0.101 | 0.991 | 14.3733 | 1 | 30.12
139.009 | 55.762 | 0.085 | 0.918 | 13.3145 | 1 | 30.06
139.51 | 55.804 | 0.084 | 0.984 | 14.2717 | 1 | 30.06
140.011 | 55.845 | 0.083 | 1.005 | 14.5763 | 1 | 30.12
140.513 | 55.884 | 0.077 | 0.97 | 14.0687 | 1 | 29.52
141.005 | 55.919 | 0.072 | 0.972 | 14.0977 | 1 | 30.12
141.507 | 55.956 | 0.072 | 0.957 | 13.8801 | 1 | 30.06
142.008 | 55.992 | 0.073 | 0.946 | 13.7206 | 1 | 30.06
142.509 | 56.023 | 0.061 | 0.918 | 13.3145 | 1 | 30.12
143.011 | 56.051 | 0.056 | 0.985 | 14.2862 | 1 | 30.12
143.513 | 56.076 | 0.05 | 0.929 | 13.474 | 1 | 29.46
144.004 | 56.101 | 0.05 | 0.896 | 12.9954 | 1 | 30.06
144.505 | 56.121 | 0.04 | 0.961 | 13.9382 | 1 | 30.12
145.007 | 56.142 | 0.043 | 1.007 | 14.6053 | 1 | 30.06
145.508 | 56.163 | 0.041 | 0.939 | 13.6191 | 1 | 30.12
146.01 | 56.188 | 0.05 | 0.933 | 13.532 | 1 | 30.06
146.511 | 56.201 | 0.025 | 0.957 | 13.8801 | 1 | 30.12
147.013 | 56.215 | 0.027 | 0.945 | 13.7061 | 1 | 29.46
147.504 | 56.226 | 0.022 | 0.997 | 14.4603 | 1 | 30.18
148.007 | 56.243 | 0.034 | 0.974 | 14.1267 | 1 | 30.06
148.508 | 56.252 | 0.019 | 0.994 | 14.4168 | 1 | 30.06
149.009 | 56.259 | 0.013 | 0.936 | 13.5756 | 1 | 30.12
149.511 | 56.265 | 0.012 | 0.961 | 13.9382 | 1 | 30.18
150.014 | 56.274 | 0.019 | 1.004 | 14.5618 | 1 | 29.46
150.505 | 56.281 | 0.014 | 1.007 | 14.6053 | 1 | 30.12
151.007 | 56.289 | 0.017 | 0.938 | 13.6046 | 1 | 30.06
151.508 | 56.301 | 0.023 | 1.006 | 14.5908 | 1 | 30.06
152.009 | 56.305 | 0.008 | 0.979 | 14.1992 | 1 | 30.12
152.511 | 56.304 | -0.001 | 0.944 | 13.6916 | 1 | 30.06
153.012 | 56.305 | 0.002 | 0.997 | 14.4603 | 1 | 30.12
153.514 | 56.306 | 0 | 0.934 | 13.5465 | 1 | 29.46
154.005 | 56.306 | 0.001 | 1.014 | 14.7069 | 1 | 30.12
154.507 | 56.312 | 0.011 | 1.008 | 14.6198 | 1 | 30.12
155.009 | 56.314 | 0.006 | 0.908 | 13.1695 | 1 | 30.06
155.51 | 56.316 | 0.004 | 0.993 | 14.4023 | 1 | 30.12
156.012 | 56.311 | -0.011 | 0.94 | 13.6336 | 1 | 30.12
156.514 | 56.316 | 0.011 | 0.983 | 14.2572 | 1 | 29.46
157.005 | 56.319 | 0.006 | 0.936 | 13.5756 | 1 | 30.12
157.507 | 56.321 | 0.003 | 0.995 | 14.4313 | 1 | 30.06
158.008 | 56.316 | -0.01 | 0.948 | 13.7496 | 1 | 30.12
158.51 | 56.318 | 0.003 | 0.911 | 13.213 | 1 | 30.06
159.011 | 56.32 | 0.005 | 0.983 | 14.2572 | 1 | 30.12
159.513 | 56.317 | -0.007 | 0.916 | 13.2855 | 1 | 29.52
160.005 | 56.319 | 0.005 | 0.993 | 14.4023 | 1 | 30.12
160.507 | 56.314 | -0.011 | 1.007 | 14.6053 | 1 | 30.06
161.008 | 56.313 | -0.002 | 0.965 | 13.9962 | 1 | 30.12
161.51 | 56.316 | 0.006 | 0.932 | 13.5175 | 1 | 30.12
162.012 | 56.315 | -0.002 | 0.999 | 14.4893 | 1 | 30.06
162.513 | 56.312 | -0.005 | 0.913 | 13.242 | 2 | 29.52
163.005 | 56.315 | 0.005 | 1.004 | 14.5618 | 2 | 30.12
163.507 | 56.309 | -0.012 | 1.001 | 14.5183 | 2 | 30.06
164.008 | 56.309 | 0 | 0.917 | 13.3 | 2 | 30.12
164.51 | 56.308 | -0.002 | 0.946 | 13.7206 | 2 | 30.06
165.011 | 56.309 | 0.003 | 0.938 | 13.6046 | 2 | 30.12
165.513 | 56.31 | 0.001 | 0.933 | 13.532 | 2 | 30.06
166.014 | 56.31 | 0.001 | 0.941 | 13.6481 | 2 | 29.52
166.506 | 56.306 | -0.01 | 0.976 | 14.1557 | 2 | 30.12
167.008 | 56.309 | 0.006 | 1.008 | 14.6198 | 2 | 30.12
167.51 | 56.31 | 0.002 | 0.982 | 14.2427 | 2 | 30.06
168.011 | 56.307 | -0.005 | 0.945 | 13.7061 | 2 | 30.12
168.513 | 56.312 | 0.011 | 0.978 | 14.1847 | 2 | 30.12
169.015 | 56.307 | -0.012 | 0.956 | 13.8656 | 2 | 29.52
169.507 | 56.303 | -0.007 | 0.914 | 13.2565 | 2 | 30.12
170.009 | 56.305 | 0.003 | 0.913 | 13.242 | 2 | 30.12
170.511 | 56.308 | 0.005 | 1.001 | 14.5183 | 2 | 30.12
171.013 | 56.304 | -0.008 | 0.961 | 13.9382 | 2 | 30.12
171.515 | 56.304 | 0 | 0.984 | 14.2717 | 2 | 29.52
172.007 | 56.306 | 0.004 | 1.002 | 14.5328 | 2 | 30.12
172.509 | 56.309 | -0.001 | 0.983 | 14.2572 | 10 | 30.06
173.01 | 56.325 | 0.032 | 0.971 | 14.0832 | 0 | 30.12
173.512 | 56.475 | 0.297 | 0.958 | 13.8946 | 0 | 30.06
174.013 | 56.629 | 0.307 | 0.977 | 14.1702 | 0 | 30.12
174.515 | 56.715 | 0.173 | 0.969 | 14.0542 | 0 | 29.46
175.006 | 56.852 | 0.278 | 0.952 | 13.8076 | 0 | 30.12
175.508 | 56.918 | 0.132 | 0.962 | 13.9527 | 0 | 30.06
176.009 | 57.009 | 0.182 | 0.942 | 13.6626 | 0 | 30.12
176.511 | 57.08 | 0.141 | 0.955 | 13.8511 | 0 | 30.06
177.012 | 57.19 | 0.22 | 0.966 | 14.0107 | 0 | 30.12
177.514 | 57.276 | 0.171 | 0.995 | 14.4313 | 0 | 30.06
178.015 | 57.354 | 0.156 | 0.952 | 13.8076 | 0 | 29.52
178.507 | 57.42 | 0.133 | 0.963 | 13.9672 | 0 | 30.06
179.008 | 57.523 | 0.206 | 0.962 | 13.9527 | 0 | 30.12
179.51 | 57.588 | 0.129 | 0.985 | 14.2862 | 0 | 30.12
180.012 | 57.683 | 0.189 | 0.98 | 14.2137 | 0 | 30.12
180.514 | 57.776 | 0.184 | 0.967 | 14.0252 | 0 | 30.06
181.015 | 57.815 | 0.077 | 0.979 | 14.1992 | 0 | 29.52
181.507 | 57.897 | 0.167 | 0.975 | 14.1412 | 0 | 30.12
182.009 | 57.993 | 0.192 | 0.98 | 14.2137 | 0 | 30.06
182.51 | 58.052 | 0.118 | 0.963 | 13.9672 | 0 | 30.06
183.011 | 58.128 | 0.15 | 0.947 | 13.7351 | 0 | 30.12
183.513 | 58.176 | 0.097 | 0.966 | 14.0107 | 0 | 30.12
184.015 | 58.289 | 0.225 | 0.982 | 14.2427 | 0 | 29.52
184.507 | 58.39 | 0.206 | 0.958 | 13.8946 | 0 | 30.06
185.008 | 58.471 | 0.16 | 0.946 | 13.7206 | 0 | 30.12
185.51 | 58.65 | 0.357 | 0.97 | 14.0687 | 0 | 30.06
186.011 | 58.811 | 0.322 | 0.952 | 13.8076 | 0 | 30.12
186.513 | 58.992 | 0.359 | 0.958 | 13.8946 | 0 | 30.06
187.014 | 59.11 | 0.235 | 0.945 | 13.7061 | 0 | 30.12
187.516 | 59.2 | 0.181 | 0.938 | 13.6046 | 0 | 29.52
188.008 | 59.353 | 0.31 | 0.981 | 14.2282 | 0 | 30.06
188.509 | 59.454 | 0.202 | 0.974 | 14.1267 | 0 | 30.12
189.011 | 59.548 | 0.187 | 0.965 | 13.9962 | 0 | 30.06
189.512 | 59.601 | 0.106 | 0.958 | 13.8946 | 0 | 30.12
190.014 | 59.676 | 0.15 | 0.944 | 13.6916 | 0 | 30.12
190.516 | 59.782 | 0.211 | 0.948 | 13.7496 | 0 | 29.46
191.007 | 59.867 | 0.172 | 1.011 | 14.6633 | 0 | 30.12
191.509 | 59.958 | 0.182 | 0.932 | 13.5175 | 0 | 30.12
192.011 | 60.017 | 0.117 | 0.957 | 13.8801 | 1 | 30.06
192.512 | 60.102 | 0.17 | 0.97 | 14.0687 | 1 | 30.12
193.014 | 60.162 | 0.118 | 0.954 | 13.8366 | 1 | 30.12
193.516 | 60.239 | 0.154 | 0.955 | 13.8511 | 1 | 29.52
194.008 | 60.315 | 0.156 | 0.978 | 14.1847 | 1 | 30.06
194.509 | 60.377 | 0.123 | 0.941 | 13.6481 | 1 | 30.12
195.011 | 60.44 | 0.126 | 0.945 | 13.7061 | 1 | 30.06
195.512 | 60.509 | 0.137 | 0.994 | 14.4168 | 1 | 30.12
196.014 | 60.56 | 0.101 | 0.965 | 13.9962 | 1 | 30.12
196.516 | 60.612 | 0.103 | 0.947 | 13.7351 | 1 | 29.46
197.007 | 60.652 | 0.082 | 0.983 | 14.2572 | 1 | 30.12
197.509 | 60.665 | 0.026 | 0.944 | 13.6916 | 1 | 30.12
198.011 | 60.696 | 0.062 | 0.914 | 13.2565 | 1 | 30.06
198.512 | 60.737 | 0.082 | 1.028 | 14.9099 | 1 | 30.12
199.014 | 60.788 | 0.102 | 0.955 | 13.8511 | 1 | 30.12
199.516 | 60.83 | 0.084 | 1.002 | 14.5328 | 1 | 29.52
200.008 | 60.874 | 0.089 | 0.941 | 13.6481 | 1 | 30.12
200.51 | 60.905 | 0.063 | 0.997 | 14.4603 | 1 | 30.12
201.012 | 60.948 | 0.084 | 0.914 | 13.2565 | 1 | 30.12
201.514 | 60.977 | 0.059 | 0.919 | 13.329 | 1 | 30.18
202.017 | 61.006 | 0.056 | 0.987 | 14.3153 | 1 | 29.52
202.509 | 61.034 | 0.058 | 0.981 | 14.2282 | 1 | 30.12
203.011 | 61.061 | 0.053 | 0.911 | 13.213 | 1 | 30.12
203.513 | 61.088 | 0.054 | 0.942 | 13.6626 | 1 | 30.12
204.015 | 61.106 | 0.036 | 0.9 | 13.0534 | 1 | 29.52
204.507 | 61.126 | 0.04 | 0.944 | 13.6916 | 1 | 30.12
205.009 | 61.139 | 0.026 | 0.948 | 13.7496 | 1 | 30.12
205.511 | 61.155 | 0.031 | 0.917 | 13.3 | 1 | 30.18
206.014 | 61.173 | 0.035 | 0.923 | 13.387 | 1 | 30.06
206.515 | 61.189 | 0.032 | 0.985 | 14.2862 | 1 | 30.12
207.017 | 61.2 | 0.022 | 0.912 | 13.2275 | 1 | 29.52
207.509 | 61.206 | 0.012 | 0.923 | 13.387 | 1 | 30.12
208.011 | 61.215 | 0.019 | 0.925 | 13.416 | 1 | 30.18
208.514 | 61.228 | 0.025 | 0.926 | 13.4305 | 1 | 30.06
209.015 | 61.24 | 0.025 | 0.986 | 14.3007 | 1 | 30.12
209.517 | 61.242 | 0.003 | 0.994 | 14.4168 | 1 | 29.52
210.009 | 61.245 | 0.006 | 0.991 | 14.3733 | 1 | 30.06
210.51 | 61.252 | 0.014 | 0.911 | 13.213 | 1 | 30.06
211.011 | 61.257 | 0.011 | 0.971 | 14.0832 | 1 | 30.12
211.513 | 61.261 | 0.007 | 0.936 | 13.5756 | 1 | 30.12
212.015 | 61.27 | 0.02 | 0.973 | 14.1122 | 1 | 30.06
212.516 | 61.268 | -0.004 | 0.958 | 13.8946 | 1 | 29.52
213.008 | 61.268 | -0.001 | 0.897 | 13.0099 | 1 | 30.12
213.51 | 61.266 | -0.003 | 0.912 | 13.2275 | 1 | 30.12
214.012 | 61.271 | 0.011 | 0.965 | 13.9962 | 1 | 30.06
214.513 | 61.271 | 0 | 0.919 | 13.329 | 1 | 30.12
215.015 | 61.266 | -0.01 | 0.929 | 13.474 | 1 | 30.12
215.517 | 61.273 | 0.014 | 0.99 | 14.3588 | 1 | 29.46
216.008 | 61.269 | -0.008 | 0.937 | 13.5901 | 1 | 30.12
216.51 | 61.275 | 0.011 | 0.948 | 13.7496 | 1 | 30.06
217.011 | 61.272 | -0.005 | 0.901 | 13.0679 | 1 | 30.12
217.513 | 61.274 | 0.003 | 0.918 | 13.3145 | 1 | 30.12
218.015 | 61.273 | -0.001 | 0.939 | 13.6191 | 1 | 30.12
218.517 | 61.272 | -0.003 | 0.956 | 13.8656 | 1 | 30.06
219.018 | 61.268 | -0.007 | 0.989 | 14.3443 | 1 | 29.52
219.51 | 61.267 | -0.002 | 1.001 | 14.5183 | 1 | 30.06
220.011 | 61.267 | 0.001 | 1.002 | 14.5328 | 1 | 30.12
220.513 | 61.272 | 0.008 | 0.974 | 14.1267 | 1 | 30.12
221.015 | 61.268 | -0.006 | 0.936 | 13.5756 | 1 | 30.06
221.516 | 61.267 | -0.002 | 0.907 | 13.1549 | 1 | 30.12
222.018 | 61.264 | -0.006 | 0.987 | 14.3153 | 2 | 29.46
222.509 | 61.265 | 0.002 | 0.986 | 14.3007 | 2 | 30.12
223.011 | 61.262 | -0.005 | 0.928 | 13.4595 | 2 | 30.12
223.513 | 61.263 | 0.001 | 0.933 | 13.532 | 2 | 30.06
224.014 | 61.258 | -0.009 | 1.006 | 14.5908 | 2 | 30.12
224.516 | 61.262 | 0.007 | 0.944 | 13.6916 | 2 | 30.12
225.018 | 61.26 | -0.003 | 0.923 | 13.387 | 2 | 29.52
225.51 | 61.257 | -0.007 | 0.983 | 14.2572 | 2 | 30.06
226.011 | 61.26 | 0.007 | 0.913 | 13.242 | 2 | 30.12
226.513 | 61.261 | 0.001 | 0.921 | 13.358 | 2 | 30.12
227.015 | 61.26 | -0.002 | 1.01 | 14.6488 | 2 | 30.06
227.516 | 61.255 | -0.008 | 0.983 | 14.2572 | 2 | 30.12
228.018 | 61.254 | -0.002 | 1.016 | 14.7359 | 2 | 29.52
228.51 | 61.258 | 0.007 | 0.939 | 13.6191 | 2 | 30.06
229.011 | 61.252 | -0.011 | 0.988 | 14.3298 | 2 | 30.12
229.513 | 61.254 | 0.004 | 1.006 | 14.5908 | 2 | 30.12
230.015 | 61.253 | -0.002 | 0.927 | 13.445 | 2 | 30.06
230.516 | 61.254 | 0.002 | 1.003 | 14.5473 | 2 | 30.12
231.018 | 61.251 | -0.007 | 0.994 | 14.4168 | 2 | 29.52
231.51 | 61.249 | -0.004 | 1.002 | 14.5328 | 2 | 30.12
232.012 | 61.246 | -0.001 | 0.965 | 13.9962 | 10 | 30.12
232.514 | 61.25 | 0.008 | 0.949 | 13.7641 | 0 | 30.06
233.015 | 61.299 | 0.098 | 0.987 | 14.3153 | 0 | 30.12
233.517 | 61.569 | 0.538 | 0.966 | 14.0107 | 0 | 30.12
234.019 | 61.624 | 0.11 | 0.979 | 14.1992 | 0 | 29.46
234.51 | 61.72 | 0.195 | 0.972 | 14.0977 | 0 | 30.12
235.012 | 61.868 | 0.295 | 0.981 | 14.2282 | 0 | 30.12
235.514 | 61.933 | 0.129 | 0.954 | 13.8366 | 0 | 30.12
236.016 | 61.987 | 0.108 | 0.946 | 13.7206 | 0 | 30.06
236.517 | 62.1 | 0.225 | 0.958 | 13.8946 | 0 | 30.06
237.018 | 62.188 | 0.176 | 0.957 | 13.8801 | 0 | 29.52
237.51 | 62.299 | 0.226 | 0.963 | 13.9672 | 0 | 30.12
238.012 | 62.365 | 0.13 | 0.958 | 13.8946 | 0 | 30.12
238.514 | 62.428 | 0.126 | 0.955 | 13.8511 | 0 | 30.12
239.016 | 62.547 | 0.238 | 0.961 | 13.9382 | 0 | 30.06
239.517 | 62.616 | 0.137 | 0.964 | 13.9817 | 0 | 30.12
240.019 | 62.693 | 0.154 | 0.967 | 14.0252 | 0 | 29.46
240.51 | 62.784 | 0.184 | 0.986 | 14.3007 | 0 | 30.12
241.012 | 62.847 | 0.126 | 0.977 | 14.1702 | 0 | 30.12
241.514 | 62.944 | 0.194 | 0.99 | 14.3588 | 0 | 30.12
242.016 | 63.033 | 0.177 | 0.969 | 14.0542 | 0 | 30.06
242.517 | 63.106 | 0.146 | 1.002 | 14.5328 | 0 | 30.12
243.019 | 63.155 | 0.098 | 0.966 | 14.0107 | 0 | 29.52
243.511 | 63.229 | 0.15 | 0.95 | 13.7786 | 0 | 30.12
244.013 | 63.337 | 0.216 | 0.972 | 14.0977 | 0 | 30.06
244.514 | 63.449 | 0.223 | 0.981 | 14.2282 | 0 | 30.12
245.016 | 63.582 | 0.265 | 0.952 | 13.8076 | 0 | 30.06
245.517 | 63.808 | 0.451 | 0.981 | 14.2282 | 0 | 30.12
246.019 | 63.959 | 0.3 | 0.947 | 13.7351 | 0 | 30.12
246.521 | 64.078 | 0.238 | 0.982 | 14.2427 | 0 | 29.46
247.012 | 64.17 | 0.187 | 0.983 | 14.2572 | 0 | 30.12
247.514 | 64.308 | 0.275 | 0.971 | 14.0832 | 0 | 30.12
248.016 | 64.392 | 0.167 | 0.993 | 14.4023 | 0 | 30.06
248.517 | 64.528 | 0.271 | 0.979 | 14.1992 | 0 | 30.12
249.019 | 64.621 | 0.187 | 0.972 | 14.0977 | 0 | 30.06
249.52 | 64.696 | 0.149 | 0.974 | 14.1267 | 0 | 29.46
250.011 | 64.798 | 0.207 | 0.938 | 13.6046 | 0 | 30.12
250.513 | 64.866 | 0.136 | 0.989 | 14.3443 | 0 | 30.12
251.015 | 64.957 | 0.181 | 0.96 | 13.9236 | 0 | 30.06
251.516 | 65.015 | 0.114 | 0.972 | 14.0977 | 1 | 30.12
252.018 | 65.096 | 0.161 | 0.948 | 13.7496 | 1 | 30.12
252.52 | 65.172 | 0.152 | 0.966 | 14.0107 | 1 | 29.52
253.012 | 65.243 | 0.145 | 0.979 | 14.1992 | 1 | 30.18
253.515 | 65.312 | 0.137 | 0.972 | 14.0977 | 1 | 30.12
254.017 | 65.375 | 0.125 | 0.96 | 13.9236 | 1 | 30.12
254.519 | 65.438 | 0.126 | 0.967 | 14.0252 | 1 | 29.52
255.011 | 65.501 | 0.128 | 0.973 | 14.1122 | 1 | 30.18
255.514 | 65.57 | 0.137 | 0.97 | 14.0687 | 1 | 30.12
256.016 | 65.616 | 0.093 | 0.96 | 13.9236 | 1 | 30.12
256.518 | 65.661 | 0.089 | 1.006 | 14.5908 | 1 | 30.12
257.02 | 65.676 | 0.029 | 0.942 | 13.6626 | 1 | 29.52
257.512 | 65.709 | 0.068 | 0.934 | 13.5465 | 1 | 30.12
258.014 | 65.752 | 0.085 | 0.98 | 14.2137 | 1 | 30.12
258.516 | 65.801 | 0.098 | 1.013 | 14.6923 | 1 | 30.12
259.018 | 65.849 | 0.096 | 0.946 | 13.7206 | 1 | 30.12
259.52 | 65.88 | 0.06 | 1.017 | 14.7504 | 1 | 30.06
260.021 | 65.918 | 0.076 | 1.007 | 14.6053 | 1 | 29.52
260.513 | 65.943 | 0.051 | 1.011 | 14.6633 | 1 | 30.06
261.014 | 65.98 | 0.075 | 0.969 | 14.0542 | 1 | 30.06
261.515 | 66.01 | 0.059 | 0.946 | 13.7206 | 1 | 30.12
262.017 | 66.043 | 0.065 | 1.002 | 14.5328 | 1 | 30.06
262.518 | 66.065 | 0.044 | 0.973 | 14.1122 | 1 | 30.12
263.02 | 66.085 | 0.04 | 0.998 | 14.4748 | 1 | 29.52
263.512 | 66.104 | 0.038 | 1.02 | 14.7939 | 1 | 30.12
264.014 | 66.116 | 0.025 | 0.927 | 13.445 | 1 | 30.06
264.515 | 66.137 | 0.041 | 0.928 | 13.4595 | 1 | 30.12
265.017 | 66.154 | 0.034 | 0.938 | 13.6046 | 1 | 30.06
265.518 | 66.167 | 0.027 | 0.999 | 14.4893 | 1 | 30.12
266.02 | 66.181 | 0.027 | 0.95 | 13.7786 | 1 | 29.52
266.512 | 66.194 | 0.028 | 0.948 | 13.7496 | 1 | 30.12
267.014 | 66.196 | 0.003 | 0.942 | 13.6626 | 1 | 30.06
267.515 | 66.209 | 0.026 | 1.024 | 14.8519 | 1 | 30.12
268.017 | 66.216 | 0.015 | 0.936 | 13.5756 | 1 | 30.12
268.519 | 66.221 | 0.009 | 0.948 | 13.7496 | 1 | 30.12
269.021 | 66.221 | -0.001 | 0.997 | 14.4603 | 1 | 29.46
269.512 | 66.23 | 0.019 | 0.985 | 14.2862 | 1 | 30.18
270.015 | 66.238 | 0.016 | 0.941 | 13.6481 | 1 | 30.06
270.516 | 66.238 | 0.001 | 1.018 | 14.7649 | 1 | 30.06
271.017 | 66.239 | 0 | 1.016 | 14.7359 | 1 | 30.18
271.52 | 66.24 | 0.002 | 0.979 | 14.1992 | 1 | 30.06
272.021 | 66.239 | -0.001 | 0.955 | 13.8511 | 1 | 29.52
272.513 | 66.243 | 0.009 | 0.916 | 13.2855 | 1 | 30.06
273.014 | 66.244 | 0.002 | 1.016 | 14.7359 | 1 | 30.12
273.516 | 66.24 | -0.009 | 0.994 | 14.4168 | 1 | 30.12
274.018 | 66.245 | 0.01 | 0.987 | 14.3153 | 1 | 30.12
274.52 | 66.245 | 0.001 | 0.953 | 13.8221 | 1 | 30.06
275.021 | 66.246 | 0.001 | 0.94 | 13.6336 | 1 | 29.58
275.514 | 66.244 | -0.003 | 0.994 | 14.4168 | 1 | 30.12
276.016 | 66.24 | -0.008 | 0.994 | 14.4168 | 1 | 30.06
276.517 | 66.246 | 0.012 | 0.969 | 14.0542 | 1 | 30.06
277.018 | 66.242 | -0.009 | 0.985 | 14.2862 | 1 | 30.12
277.52 | 66.246 | 0.009 | 0.964 | 13.9817 | 1 | 30.12
278.022 | 66.247 | 0.001 | 0.936 | 13.5756 | 1 | 29.52
278.514 | 66.242 | -0.01 | 0.984 | 14.2717 | 1 | 30.06
279.015 | 66.244 | 0.004 | 0.955 | 13.8511 | 1 | 30.12
279.517 | 66.243 | -0.001 | 0.917 | 13.3 | 1 | 30.06
280.018 | 66.239 | -0.008 | 1.001 | 14.5183 | 1 | 30.12
280.52 | 66.238 | -0.001 | 0.948 | 13.7496 | 1 | 30.12
281.022 | 66.24 | 0.003 | 0.937 | 13.5901 | 1 | 29.52
281.514 | 66.241 | 0.002 | 0.973 | 14.1122 | 2 | 30.12
282.016 | 66.239 | -0.003 | 0.959 | 13.9091 | 2 | 30.06
282.517 | 66.241 | 0.004 | 0.948 | 13.7496 | 2 | 30.06
283.018 | 66.238 | -0.006 | 0.93 | 13.4885 | 2 | 30.12
283.52 | 66.236 | -0.004 | 0.938 | 13.6046 | 2 | 30.12
284.022 | 66.24 | 0.007 | 0.93 | 13.4885 | 2 | 29.52
284.514 | 66.235 | -0.009 | 0.936 | 13.5756 | 2 | 30.12
285.016 | 66.234 | -0.003 | 0.925 | 13.416 | 2 | 30.12
285.518 | 66.236 | 0.003 | 1.005 | 14.5763 | 2 | 30.12
286.02 | 66.234 | -0.002 | 1.008 | 14.6198 | 2 | 30.12
286.522 | 66.237 | 0.005 | 1.02 | 14.7939 | 2 | 29.52
287.014 | 66.234 | -0.006 | 1.001 | 14.5183 | 2 | 30.12
287.516 | 66.23 | -0.007 | 0.98 | 14.2137 | 2 | 30.12
288.018 | 66.23 | 0 | 1.043 | 15.1275 | 2 | 30.12
288.52 | 66.231 | 0.001 | 0.937 | 13.5901 | 2 | 30.12
289.022 | 66.232 | 0.003 | 0.941 | 13.6481 | 2 | 29.52
289.514 | 66.232 | -0.001 | 0.963 | 13.9672 | 2 | 30.12
290.016 | 66.231 | -0.001 | 0.978 | 14.1847 | 2 | 30.06
290.517 | 66.229 | -0.004 | 1.012 | 14.6778 | 2 | 30.18
291.02 | 66.231 | 0.002 | 0.938 | 13.6046 | 2 | 30.06
291.521 | 66.231 | -0.001 | 0.963 | 13.9672 | 10 | 30.12
292.023 | 66.233 | 0.003 | 0.964 | 13.9817 | 0 | 29.52
292.515 | 66.273 | 0.083 | 0.975 | 14.1412 | 0 | 30.06
293.016 | 66.579 | 0.609 | 0.966 | 14.0107 | 0 | 30.12
293.518 | 66.666 | 0.174 | 0.962 | 13.9527 | 0 | 30.12
294.02 | 66.749 | 0.164 | 0.944 | 13.6916 | 0 | 30.06
294.521 | 66.849 | 0.2 | 0.971 | 14.0832 | 0 | 30.12
295.023 | 66.912 | 0.126 | 0.962 | 13.9527 | 0 | 29.46
295.514 | 67.005 | 0.19 | 0.961 | 13.9382 | 0 | 30.12
296.016 | 67.096 | 0.18 | 0.977 | 14.1702 | 0 | 30.12
296.518 | 67.166 | 0.141 | 0.979 | 14.1992 | 0 | 30.12
297.02 | 67.285 | 0.236 | 0.964 | 13.9817 | 0 | 30.18
297.523 | 67.371 | 0.171 | 0.973 | 14.1122 | 0 | 29.52
298.015 | 67.464 | 0.189 | 0.963 | 13.9672 | 0 | 30.12
298.517 | 67.562 | 0.196 | 0.988 | 14.3298 | 0 | 30.18
299.02 | 67.656 | 0.186 | 0.958 | 13.8946 | 0 | 30.12
299.522 | 67.708 | 0.104 | 0.989 | 14.3443 | 0 | 30.12
300.024 | 67.799 | 0.182 | 0.966 | 14.0107 | 0 | 29.52
300.516 | 67.88 | 0.164 | 0.962 | 13.9527 | 0 | 30.06
301.017 | 67.952 | 0.143 | 0.96 | 13.9236 | 0 | 30.12
301.519 | 68.025 | 0.147 | 0.978 | 14.1847 | 0 | 30.12
302.021 | 68.084 | 0.117 | 0.979 | 14.1992 | 0 | 30.06
302.522 | 68.168 | 0.168 | 0.979 | 14.1992 | 0 | 29.58
303.015 | 68.265 | 0.196 | 0.963 | 13.9672 | 0 | 30.06
303.516 | 68.379 | 0.229 | 0.974 | 14.1267 | 0 | 30.12
304.018 | 68.514 | 0.269 | 0.981 | 14.2282 | 0 | 30.12
304.52 | 68.708 | 0.387 | 0.983 | 14.2572 | 0 | 30.12
305.022 | 68.847 | 0.277 | 0.99 | 14.3588 | 0 | 30.06
305.523 | 68.969 | 0.243 | 1.004 | 14.5618 | 0 | 29.52
306.015 | 69.114 | 0.296 | 0.971 | 14.0832 | 0 | 30.12
306.517 | 69.243 | 0.257 | 1.005 | 14.5763 | 0 | 30.06
307.018 | 69.352 | 0.217 | 0.99 | 14.3588 | 0 | 30.12
307.52 | 69.416 | 0.127 | 0.975 | 14.1412 | 0 | 30.12
308.022 | 69.57 | 0.307 | 1.011 | 14.6633 | 0 | 30.12
308.524 | 69.655 | 0.169 | 0.991 | 14.3733 | 0 | 29.52
309.016 | 69.734 | 0.161 | 1.004 | 14.5618 | 0 | 30.12
309.518 | 69.8 | 0.132 | 0.979 | 14.1992 | 0 | 30.12
310.02 | 69.906 | 0.21 | 0.981 | 14.2282 | 0 | 30.06
310.521 | 69.969 | 0.125 | 0.987 | 14.3153 | 0 | 30.12
311.023 | 70.037 | 0.137 | 0.986 | 14.3007 | 1 | 30.12
311.525 | 70.125 | 0.175 | 0.975 | 14.1412 | 1 | 29.46
312.016 | 70.212 | 0.177 | 0.989 | 14.3443 | 1 | 30.12
312.518 | 70.255 | 0.087 | 0.977 | 14.1702 | 1 | 30.12
313.02 | 70.322 | 0.133 | 0.977 | 14.1702 | 1 | 30.06
313.521 | 70.38 | 0.115 | 0.985 | 14.2862 | 1 | 30.12
314.023 | 70.452 | 0.143 | 0.988 | 14.3298 | 1 | 30.12
314.525 | 70.498 | 0.093 | 1.019 | 14.7794 | 1 | 29.46
315.016 | 70.56 | 0.126 | 0.985 | 14.2862 | 1 | 30.12
315.518 | 70.61 | 0.099 | 0.971 | 14.0832 | 1 | 30.12
316.02 | 70.638 | 0.055 | 1.03 | 14.9389 | 1 | 30.06
316.521 | 70.646 | 0.017 | 1.019 | 14.7794 | 1 | 30.12
317.023 | 70.682 | 0.072 | 0.918 | 13.3145 | 1 | 30.12
317.525 | 70.721 | 0.077 | 1 | 14.5038 | 1 | 29.52
318.017 | 70.757 | 0.073 | 1.039 | 15.0694 | 1 | 30.12
318.519 | 70.798 | 0.082 | 0.927 | 13.445 | 1 | 30.06
319.02 | 70.829 | 0.061 | 0.965 | 13.9962 | 1 | 30.12
319.522 | 70.862 | 0.066 | 0.964 | 13.9817 | 1 | 30.06
320.023 | 70.881 | 0.038 | 0.924 | 13.4015 | 1 | 30.12
320.525 | 70.911 | 0.06 | 0.96 | 13.9236 | 1 | 29.52
321.017 | 70.926 | 0.029 | 0.962 | 13.9527 | 1 | 30.12
321.519 | 70.949 | 0.046 | 0.987 | 14.3153 | 1 | 30.12
322.021 | 70.969 | 0.04 | 0.944 | 13.6916 | 1 | 30.06
322.522 | 70.987 | 0.036 | 0.96 | 13.9236 | 1 | 30.12
323.024 | 70.998 | 0.023 | 0.946 | 13.7206 | 1 | 29.52
323.516 | 71.012 | 0.028 | 1.035 | 15.0114 | 1 | 30.12
324.018 | 71.027 | 0.03 | 0.954 | 13.8366 | 1 | 30.06
324.519 | 71.042 | 0.031 | 0.984 | 14.2717 | 1 | 30.12
325.021 | 71.061 | 0.037 | 1.004 | 14.5618 | 1 | 30.12
325.523 | 71.067 | 0.013 | 1.007 | 14.6053 | 1 | 30.06
326.024 | 71.075 | 0.016 | 0.939 | 13.6191 | 1 | 29.52
326.516 | 71.081 | 0.012 | 0.974 | 14.1267 | 1 | 30.12
327.018 | 71.082 | 0.002 | 0.955 | 13.8511 | 1 | 30.12
327.52 | 71.091 | 0.019 | 0.924 | 13.4015 | 1 | 30.06
328.021 | 71.095 | 0.007 | 0.99 | 14.3588 | 1 | 30.12
328.523 | 71.093 | -0.004 | 0.964 | 13.9817 | 1 | 30.06
329.024 | 71.1 | 0.014 | 0.961 | 13.9382 | 1 | 30.12
329.526 | 71.103 | 0.005 | 0.977 | 14.1702 | 1 | 29.52
330.018 | 71.099 | -0.008 | 0.971 | 14.0832 | 1 | 30.12
330.52 | 71.106 | 0.013 | 0.924 | 13.4015 | 1 | 30.12
331.022 | 71.106 | 0 | 0.929 | 13.474 | 1 | 30.12
331.524 | 71.109 | 0.006 | 1.011 | 14.6633 | 1 | 30.12
332.026 | 71.107 | -0.005 | 0.935 | 13.5611 | 1 | 29.46
332.517 | 71.106 | -0.001 | 0.981 | 14.2282 | 1 | 30.12
333.019 | 71.103 | -0.007 | 0.939 | 13.6191 | 1 | 30.12
333.521 | 71.108 | 0.01 | 1.008 | 14.6198 | 1 | 30.12
334.023 | 71.109 | 0.002 | 0.981 | 14.2282 | 1 | 30.12
334.525 | 71.109 | 0.001 | 1.006 | 14.5908 | 1 | 30.12
335.027 | 71.107 | -0.004 | 1.002 | 14.5328 | 1 | 29.46
335.518 | 71.111 | 0.008 | 0.96 | 13.9236 | 1 | 30.12
336.02 | 71.112 | 0.003 | 0.938 | 13.6046 | 1 | 30.12
336.522 | 71.111 | -0.004 | 0.973 | 14.1122 | 1 | 30.12
337.024 | 71.107 | -0.007 | 1.023 | 14.8374 | 1 | 30.12
337.526 | 71.109 | 0.004 | 0.945 | 13.7061 | 1 | 29.46
338.017 | 71.112 | 0.005 | 0.977 | 14.1702 | 1 | 30.12
338.519 | 71.113 | 0.003 | 0.974 | 14.1267 | 1 | 30.12
339.021 | 71.111 | -0.004 | 0.944 | 13.6916 | 1 | 30.12
339.523 | 71.106 | -0.009 | 1.015 | 14.7214 | 1 | 30.06
340.024 | 71.106 | -0.001 | 0.946 | 13.7206 | 1 | 30.12
340.526 | 71.11 | 0.008 | 0.985 | 14.2862 | 1 | 29.52
341.018 | 71.108 | -0.003 | 1.016 | 14.7359 | 2 | 30.12
341.52 | 71.109 | 0.001 | 0.994 | 14.4168 | 2 | 30.06
342.021 | 71.106 | -0.004 | 0.949 | 13.7641 | 2 | 30.12
342.523 | 71.103 | -0.007 | 1.002 | 14.5328 | 2 | 30.06
343.024 | 71.104 | 0.001 | 0.944 | 13.6916 | 2 | 30.12
343.526 | 71.104 | 0.002 | 1.006 | 14.5908 | 2 | 29.52
344.018 | 71.103 | -0.002 | 1.022 | 14.8229 | 2 | 30.12
344.52 | 71.105 | 0.003 | 0.941 | 13.6481 | 2 | 30.06
345.021 | 71.103 | -0.004 | 1.006 | 14.5908 | 2 | 30.12
345.523 | 71.103 | 0 | 0.991 | 14.3733 | 2 | 30.06
346.024 | 71.102 | -0.002 | 0.973 | 14.1122 | 2 | 30.12
346.526 | 71.102 | 0 | 0.944 | 13.6916 | 2 | 29.52
347.018 | 71.1 | -0.004 | 0.953 | 13.8221 | 2 | 30.12
347.52 | 71.102 | 0.005 | 0.946 | 13.7206 | 2 | 30.12
348.022 | 71.102 | -0.001 | 0.982 | 14.2427 | 2 | 30.12
348.524 | 71.099 | -0.006 | 0.984 | 14.2717 | 2 | 30.18
349.027 | 71.098 | -0.001 | 1.004 | 14.5618 | 2 | 29.58
349.52 | 71.101 | 0.005 | 0.94 | 13.6336 | 2 | 30.06
350.021 | 71.097 | -0.007 | 0.929 | 13.474 | 2 | 30.12
350.523 | 71.098 | 0.002 | 0.935 | 13.5611 | 2 | 30.12
351.025 | 71.103 | -0.001 | 0.987 | 14.3153 | 10 | 30.12
351.527 | 71.112 | 0.017 | 0.986 | 14.3007 | 0 | 29.52
352.019 | 71.213 | 0.205 | 0.99 | 14.3588 | 0 | 30.06
352.52 | 71.487 | 0.547 | 0.961 | 13.9382 | 0 | 30.12
353.022 | 71.593 | 0.21 | 0.967 | 14.0252 | 0 | 30.12
353.524 | 71.699 | 0.211 | 0.969 | 14.0542 | 0 | 30.12
354.026 | 71.801 | 0.204 | 0.981 | 14.2282 | 0 | 30.06
354.527 | 71.878 | 0.154 | 1.001 | 14.5183 | 0 | 29.52
355.019 | 71.977 | 0.201 | 0.98 | 14.2137 | 0 | 30.12
355.521 | 72.04 | 0.127 | 0.98 | 14.2137 | 0 | 30.12
356.023 | 72.157 | 0.232 | 0.988 | 14.3298 | 0 | 30.12
356.525 | 72.229 | 0.143 | 1.003 | 14.5473 | 0 | 30.12
357.027 | 72.381 | 0.303 | 0.966 | 14.0107 | 0 | 29.58
357.52 | 72.442 | 0.123 | 0.975 | 14.1412 | 0 | 30.06
358.021 | 72.575 | 0.266 | 0.96 | 13.9236 | 0 | 30.18
358.524 | 72.615 | 0.079 | 0.986 | 14.3007 | 0 | 30.12
359.026 | 72.708 | 0.185 | 0.99 | 14.3588 | 0 | 29.58
359.519 | 72.778 | 0.143 | 0.998 | 14.4748 | 0 | 30.18
360.022 | 72.865 | 0.171 | 0.989 | 14.3443 | 0 | 30.06
360.523 | 72.915 | 0.101 | 0.974 | 14.1267 | 0 | 30.12
361.025 | 73.025 | 0.219 | 1.002 | 14.5328 | 0 | 30.12
361.527 | 73.118 | 0.185 | 0.975 | 14.1412 | 0 | 30.06
362.028 | 73.181 | 0.125 | 1.002 | 14.5328 | 0 | 29.52
362.52 | 73.273 | 0.187 | 0.98 | 14.2137 | 0 | 30.12
363.022 | 73.381 | 0.217 | 0.978 | 14.1847 | 0 | 30.12
363.524 | 73.534 | 0.304 | 0.985 | 14.2862 | 0 | 30.12
364.026 | 73.772 | 0.474 | 0.948 | 13.7496 | 0 | 30.06
364.527 | 73.884 | 0.223 | 0.994 | 14.4168 | 0 | 29.52
365.019 | 74.025 | 0.287 | 0.998 | 14.4748 | 0 | 30.06
365.52 | 74.137 | 0.223 | 1.004 | 14.5618 | 0 | 30.12
366.022 | 74.257 | 0.24 | 0.973 | 14.1122 | 0 | 30.06
366.523 | 74.337 | 0.161 | 0.986 | 14.3007 | 0 | 30.12
367.025 | 74.47 | 0.263 | 0.964 | 13.9817 | 0 | 30.12
367.527 | 74.615 | 0.291 | 1.002 | 14.5328 | 0 | 30.12
368.029 | 74.736 | 0.24 | 0.981 | 14.2282 | 0 | 29.46
368.52 | 74.783 | 0.096 | 0.969 | 14.0542 | 0 | 30.12
369.022 | 74.855 | 0.144 | 0.949 | 13.7641 | 0 | 30.12
369.524 | 74.959 | 0.207 | 1.013 | 14.6923 | 0 | 30.12
370.026 | 75.015 | 0.111 | 0.982 | 14.2427 | 1 | 30.12
370.528 | 75.091 | 0.152 | 0.974 | 14.1267 | 1 | 29.52
371.02 | 75.152 | 0.124 | 0.997 | 14.4603 | 1 | 30.12
371.522 | 75.225 | 0.146 | 0.986 | 14.3007 | 1 | 30.06
372.023 | 75.294 | 0.136 | 0.994 | 14.4168 | 1 | 30.12
372.525 | 75.365 | 0.142 | 0.962 | 13.9527 | 1 | 30.12
373.027 | 75.421 | 0.111 | 0.999 | 14.4893 | 1 | 30.12
373.529 | 75.464 | 0.087 | 0.956 | 13.8656 | 1 | 29.46
374.02 | 75.521 | 0.115 | 0.966 | 14.0107 | 1 | 30.12
374.522 | 75.571 | 0.1 | 0.98 | 14.2137 | 1 | 30.06
375.023 | 75.6 | 0.057 | 1.007 | 14.6053 | 1 | 30.12
375.525 | 75.613 | 0.027 | 0.967 | 14.0252 | 1 | 30.12
376.027 | 75.643 | 0.06 | 0.935 | 13.5611 | 1 | 30.12
376.529 | 75.682 | 0.077 | 1.008 | 14.6198 | 1 | 29.46
377.02 | 75.733 | 0.103 | 0.994 | 14.4168 | 1 | 30.12
377.522 | 75.769 | 0.073 | 1.023 | 14.8374 | 1 | 30.06
378.023 | 75.806 | 0.073 | 0.944 | 13.6916 | 1 | 30.12
378.525 | 75.826 | 0.039 | 0.987 | 14.3153 | 1 | 30.06
379.026 | 75.855 | 0.058 | 1.018 | 14.7649 | 1 | 30.12
379.528 | 75.874 | 0.038 | 0.983 | 14.2572 | 1 | 29.52
380.02 | 75.906 | 0.066 | 0.95 | 13.7786 | 1 | 30.12
380.522 | 75.923 | 0.033 | 0.964 | 13.9817 | 1 | 30.12
381.024 | 75.937 | 0.029 | 0.99 | 14.3588 | 1 | 30.12
381.526 | 75.95 | 0.026 | 1.023 | 14.8374 | 1 | 30.12
382.028 | 75.969 | 0.038 | 0.944 | 13.6916 | 1 | 29.52
382.52 | 75.98 | 0.023 | 0.928 | 13.4595 | 1 | 30.12
383.022 | 75.995 | 0.03 | 1.012 | 14.6778 | 1 | 30.12
383.524 | 76.003 | 0.016 | 1.001 | 14.5183 | 1 | 30.18
384.027 | 76.015 | 0.024 | 0.933 | 13.532 | 1 | 30.12
384.529 | 76.02 | 0.009 | 1.003 | 14.5473 | 1 | 29.52
385.021 | 76.023 | 0.007 | 0.974 | 14.1267 | 1 | 30.12
385.523 | 76.027 | 0.007 | 0.941 | 13.6481 | 1 | 30.12
386.025 | 76.036 | 0.018 | 0.96 | 13.9236 | 1 | 30.12
386.527 | 76.039 | 0.006 | 1.008 | 14.6198 | 1 | 30.12
387.029 | 76.042 | 0.005 | 1.024 | 14.8519 | 1 | 29.52
387.521 | 76.043 | 0.003 | 1.001 | 14.5183 | 1 | 30.06
388.022 | 76.048 | 0.009 | 1.007 | 14.6053 | 1 | 30.12
388.524 | 76.049 | 0.002 | 0.985 | 14.2862 | 1 | 30.12
389.026 | 76.049 | 0.002 | 0.953 | 13.8221 | 1 | 30.12
389.528 | 76.052 | 0.005 | 1.018 | 14.7649 | 1 | 30.12
390.03 | 76.055 | 0.006 | 0.942 | 13.6626 | 1 | 29.52
390.522 | 76.054 | -0.001 | 0.929 | 13.474 | 1 | 30.06
391.023 | 76.059 | 0.01 | 1.008 | 14.6198 | 1 | 30.12
391.525 | 76.058 | -0.003 | 0.969 | 14.0542 | 1 | 30.12
392.027 | 76.054 | -0.008 | 1.004 | 14.5618 | 1 | 30.12
392.529 | 76.056 | 0.004 | 0.997 | 14.4603 | 1 | 29.52
393.021 | 76.054 | -0.003 | 0.982 | 14.2427 | 1 | 30.06
393.522 | 76.054 | 0 | 0.942 | 13.6626 | 1 | 30.12
394.024 | 76.057 | 0.007 | 0.94 | 13.6336 | 1 | 30.12
394.526 | 76.06 | 0.006 | 1.012 | 14.6778 | 1 | 30.12
395.028 | 76.056 | -0.008 | 0.937 | 13.5901 | 1 | 30.12
395.53 | 76.057 | 0.001 | 1.031 | 14.9534 | 1 | 29.52
396.022 | 76.061 | 0.008 | 0.92 | 13.3435 | 1 | 30.12
396.524 | 76.055 | -0.011 | 1.013 | 14.6923 | 1 | 30.18
397.027 | 76.058 | 0.006 | 1.027 | 14.8954 | 1 | 30.12
397.529 | 76.058 | 0 | 0.959 | 13.9091 | 1 | 29.52
398.021 | 76.06 | 0.003 | 0.98 | 14.2137 | 1 | 30.12
398.523 | 76.06 | 0 | 1.014 | 14.7069 | 1 | 30.18
399.026 | 76.054 | -0.012 | 1.016 | 14.7359 | 1 | 30.06
399.527 | 76.06 | 0.012 | 1.038 | 15.0549 | 1 | 30.12
400.029 | 76.056 | -0.008 | 0.958 | 13.8946 | 2 | 30.06
400.53 | 76.054 | -0.004 | 1.019 | 14.7794 | 2 | 29.52
401.022 | 76.056 | 0.004 | 1.017 | 14.7504 | 2 | 30.12
401.524 | 76.056 | 0.002 | 0.979 | 14.1992 | 2 | 30.12
402.026 | 76.056 | 0 | 0.942 | 13.6626 | 2 | 30.12
402.528 | 76.054 | -0.004 | 1.01 | 14.6488 | 2 | 30.12
403.03 | 76.057 | 0.006 | 1.006 | 14.5908 | 2 | 29.52
403.522 | 76.051 | -0.012 | 1.019 | 14.7794 | 2 | 30.06
404.023 | 76.056 | 0.01 | 0.955 | 13.8511 | 2 | 30.12
404.525 | 76.052 | -0.008 | 1.002 | 14.5328 | 2 | 30.12
405.027 | 76.051 | -0.002 | 0.973 | 14.1122 | 2 | 30.06
405.528 | 76.056 | 0.009 | 0.942 | 13.6626 | 2 | 30.12
406.03 | 76.053 | -0.006 | 1.008 | 14.6198 | 2 | 29.46
406.521 | 76.052 | -0.002 | 0.957 | 13.8801 | 2 | 30.12
407.023 | 76.053 | 0.002 | 1.003 | 14.5473 | 2 | 30.18
407.526 | 76.051 | -0.002 | 1.016 | 14.7359 | 2 | 30.12
408.028 | 76.053 | 0.003 | 0.93 | 13.4885 | 2 | 30.12
408.53 | 76.047 | -0.012 | 1.004 | 14.5618 | 2 | 29.52
409.022 | 76.051 | 0.009 | 1.014 | 14.7069 | 2 | 30.12
409.524 | 76.052 | 0.001 | 0.998 | 14.4748 | 2 | 30.12
410.026 | 76.05 | -0.001 | 0.971 | 14.0832 | 10 | 30.06
410.527 | 76.059 | 0.019 | 0.995 | 14.4313 | 0 | 30.12
411.029 | 76.174 | 0.228 | 0.975 | 14.1412 | 0 | 30.12
411.531 | 76.446 | 0.542 | 1.006 | 14.5908 | 0 | 29.52
412.023 | 76.575 | 0.263 | 0.987 | 14.3153 | 0 | 30.06
412.524 | 76.715 | 0.278 | 0.971 | 14.0832 | 0 | 30.12
413.026 | 76.798 | 0.166 | 0.979 | 14.1992 | 0 | 30.06
413.527 | 76.887 | 0.178 | 0.981 | 14.2282 | 0 | 30.12
414.029 | 76.975 | 0.176 | 0.989 | 14.3443 | 0 | 30.12
414.531 | 77.119 | 0.287 | 0.975 | 14.1412 | 0 | 29.58
415.024 | 77.208 | 0.18 | 0.975 | 14.1412 | 0 | 30.12
415.526 | 77.286 | 0.156 | 0.989 | 14.3443 | 0 | 30.12
416.028 | 77.373 | 0.173 | 0.962 | 13.9527 | 0 | 30.18
416.531 | 77.477 | 0.207 | 0.97 | 14.0687 | 0 | 29.52
417.023 | 77.577 | 0.203 | 0.967 | 14.0252 | 0 | 30.06
417.524 | 77.664 | 0.173 | 0.977 | 14.1702 | 0 | 30.18
418.027 | 77.772 | 0.216 | 0.969 | 14.0542 | 0 | 30.06
418.528 | 77.819 | 0.093 | 0.99 | 14.3588 | 0 | 30.12
419.03 | 77.905 | 0.171 | 0.988 | 14.3298 | 0 | 30.12
419.532 | 78.003 | 0.196 | 0.969 | 14.0542 | 0 | 29.46
420.023 | 78.084 | 0.164 | 0.95 | 13.7786 | 0 | 30.12
420.525 | 78.16 | 0.153 | 0.96 | 13.9236 | 0 | 30.06
421.026 | 78.255 | 0.189 | 0.981 | 14.2282 | 0 | 30.12
421.528 | 78.363 | 0.214 | 0.939 | 13.6191 | 0 | 30.12
422.03 | 78.505 | 0.283 | 0.981 | 14.2282 | 0 | 30.06
422.531 | 78.662 | 0.314 | 0.957 | 13.8801 | 0 | 30.12
423.033 | 78.869 | 0.412 | 0.99 | 14.3588 | 0 | 29.46
423.524 | 78.979 | 0.225 | 0.954 | 13.8366 | 0 | 30.12
424.026 | 79.117 | 0.275 | 0.971 | 14.0832 | 0 | 30.12
424.528 | 79.266 | 0.296 | 0.98 | 14.2137 | 0 | 30.12
425.03 | 79.402 | 0.272 | 0.966 | 14.0107 | 0 | 30.12
425.532 | 79.485 | 0.166 | 0.969 | 14.0542 | 0 | 29.52
426.024 | 79.578 | 0.187 | 0.983 | 14.2572 | 0 | 30.12
426.526 | 79.673 | 0.191 | 0.973 | 14.1122 | 0 | 30.06
427.027 | 79.795 | 0.243 | 0.989 | 14.3443 | 0 | 30.12
427.529 | 79.84 | 0.089 | 0.963 | 13.9672 | 0 | 30.06
428.03 | 79.923 | 0.167 | 0.988 | 14.3298 | 0 | 30.12
428.532 | 79.993 | 0.138 | 1.007 | 14.6053 | 0 | 29.52
429.024 | 80.038 | 0.092 | 0.988 | 14.3298 | 1 | 30.12
429.526 | 80.098 | 0.12 | 0.987 | 14.3153 | 1 | 30.06
430.027 | 80.175 | 0.153 | 0.981 | 14.2282 | 1 | 30.12
430.529 | 80.244 | 0.137 | 0.969 | 14.0542 | 1 | 30.12
431.031 | 80.286 | 0.085 | 0.94 | 13.6336 | 1 | 30.06
431.532 | 80.361 | 0.148 | 0.989 | 14.3443 | 1 | 29.52
432.024 | 80.416 | 0.113 | 0.978 | 14.1847 | 1 | 30.12
432.526 | 80.465 | 0.096 | 0.963 | 13.9672 | 1 | 30.12
433.028 | 80.506 | 0.082 | 0.963 | 13.9672 | 1 | 30.12
433.53 | 80.557 | 0.103 | 0.975 | 14.1412 | 1 | 30.12
434.032 | 80.578 | 0.041 | 1.019 | 14.7794 | 1 | 29.58
434.525 | 80.588 | 0.02 | 0.924 | 13.4015 | 1 | 30.12
435.027 | 80.612 | 0.049 | 0.971 | 14.0832 | 1 | 30.12
435.529 | 80.648 | 0.071 | 0.968 | 14.0397 | 1 | 30.06
436.03 | 80.684 | 0.071 | 1.009 | 14.6343 | 1 | 30.12
436.532 | 80.709 | 0.05 | 0.949 | 13.7641 | 1 | 30.12
437.034 | 80.74 | 0.062 | 0.952 | 13.8076 | 1 | 29.52
437.526 | 80.757 | 0.036 | 0.996 | 14.4458 | 1 | 30.06
438.027 | 80.785 | 0.054 | 1.002 | 14.5328 | 1 | 30.12
438.529 | 80.81 | 0.05 | 0.954 | 13.8366 | 1 | 30.12
439.031 | 80.823 | 0.026 | 1.024 | 14.8519 | 1 | 30.12
439.533 | 80.844 | 0.041 | 0.96 | 13.9236 | 1 | 29.52
440.025 | 80.851 | 0.015 | 0.96 | 13.9236 | 1 | 30.12
440.527 | 80.859 | 0.016 | 1.01 | 14.6488 | 1 | 30.06
441.028 | 80.871 | 0.024 | 0.948 | 13.7496 | 1 | 30.12
441.53 | 80.88 | 0.018 | 0.946 | 13.7206 | 1 | 30.06
442.031 | 80.886 | 0.013 | 0.993 | 14.4023 | 1 | 30.12
442.533 | 80.894 | 0.014 | 0.985 | 14.2862 | 1 | 29.52
443.025 | 80.897 | 0.007 | 0.96 | 13.9236 | 1 | 30.12
443.527 | 80.904 | 0.014 | 0.997 | 14.4603 | 1 | 30.12
444.029 | 80.907 | 0.006 | 0.966 | 14.0107 | 1 | 30.06
444.53 | 80.91 | 0.006 | 0.933 | 13.532 | 1 | 30.18
445.033 | 80.914 | 0.008 | 0.95 | 13.7786 | 1 | 30.06
445.534 | 80.921 | 0.015 | 0.944 | 13.6916 | 1 | 29.52
446.026 | 80.923 | 0.003 | 0.948 | 13.7496 | 1 | 30.12
446.528 | 80.929 | 0.011 | 0.964 | 13.9817 | 1 | 30.06
447.029 | 80.931 | 0.005 | 0.961 | 13.9382 | 1 | 30.12
447.531 | 80.93 | -0.003 | 0.977 | 14.1702 | 1 | 30.12
448.033 | 80.929 | -0.002 | 0.998 | 14.4748 | 1 | 30.12
448.535 | 80.934 | 0.01 | 1.005 | 14.5763 | 1 | 29.52
449.027 | 80.936 | 0.005 | 0.956 | 13.8656 | 1 | 30.06
449.528 | 80.937 | 0.002 | 0.934 | 13.5465 | 1 | 30.12
450.03 | 80.936 | -0.003 | 0.938 | 13.6046 | 1 | 30.06
450.531 | 80.937 | 0.003 | 0.989 | 14.3443 | 1 | 30.12
451.033 | 80.94 | 0.006 | 1.019 | 14.7794 | 1 | 30.12
451.535 | 80.935 | -0.01 | 1.001 | 14.5183 | 1 | 29.52
452.027 | 80.936 | 0.002 | 1.016 | 14.7359 | 1 | 30.12
452.529 | 80.937 | 0.001 | 0.949 | 13.7641 | 1 | 30.12
453.031 | 80.942 | 0.01 | 0.96 | 13.9236 | 1 | 30.12
453.533 | 80.942 | 0.002 | 0.995 | 14.4313 | 1 | 30.12
454.035 | 80.944 | 0.004 | 1.004 | 14.5618 | 1 | 29.52
454.527 | 80.943 | -0.003 | 0.943 | 13.6771 | 1 | 30.12
455.029 | 80.936 | -0.014 | 1.027 | 14.8954 | 1 | 30.12
455.531 | 80.942 | 0.012 | 0.934 | 13.5465 | 1 | 30.12
456.033 | 80.941 | -0.002 | 1.001 | 14.5183 | 1 | 30.12
456.535 | 80.94 | -0.003 | 0.994 | 14.4168 | 1 | 29.52
457.027 | 80.945 | 0.011 | 1.029 | 14.9244 | 1 | 30.12
457.529 | 80.947 | 0.005 | 1.026 | 14.8809 | 1 | 30.06
458.03 | 80.941 | -0.013 | 0.978 | 14.1847 | 1 | 30.12
458.532 | 80.94 | -0.002 | 0.993 | 14.4023 | 1 | 30.12
459.034 | 80.942 | 0.005 | 0.982 | 14.2427 | 2 | 30.06
459.535 | 80.941 | -0.003 | 0.986 | 14.3007 | 2 | 29.52
460.027 | 80.942 | 0.001 | 0.942 | 13.6626 | 2 | 30.12
460.529 | 80.942 | 0.001 | 0.961 | 13.9382 | 2 | 30.12
461.031 | 80.943 | 0.003 | 0.944 | 13.6916 | 2 | 30.12
461.533 | 80.941 | -0.004 | 0.948 | 13.7496 | 2 | 30.18
462.036 | 80.94 | -0.002 | 1.035 | 15.0114 | 2 | 29.52
462.528 | 80.938 | -0.005 | 0.967 | 14.0252 | 2 | 30.12
463.03 | 80.941 | 0.007 | 1.018 | 14.7649 | 2 | 30.12
463.532 | 80.939 | -0.003 | 0.97 | 14.0687 | 2 | 30.12
464.034 | 80.938 | -0.002 | 0.971 | 14.0832 | 2 | 30.06
464.535 | 80.94 | 0.004 | 1.028 | 14.9099 | 2 | 29.52
465.027 | 80.934 | -0.012 | 1.027 | 14.8954 | 2 | 30.12
465.529 | 80.939 | 0.011 | 0.934 | 13.5465 | 2 | 30.12
466.031 | 80.936 | -0.006 | 0.941 | 13.6481 | 2 | 30.12
466.533 | 80.942 | 0.012 | 0.988 | 14.3298 | 2 | 30.12
467.035 | 80.936 | -0.013 | 0.952 | 13.8076 | 2 | 29.52
467.527 | 80.938 | 0.005 | 1.011 | 14.6633 | 2 | 30.12
468.029 | 80.94 | 0.003 | 0.985 | 14.2862 | 2 | 30.12
468.531 | 80.938 | -0.003 | 1.009 | 14.6343 | 2 | 30.06
469.032 | 80.936 | -0.001 | 0.998 | 14.4748 | 10 | 30.12
469.534 | 80.954 | 0.037 | 0.975 | 14.1412 | 0 | 30.12
470.036 | 81.154 | 0.398 | 0.997 | 14.4603 | 0 | 29.52
470.528 | 81.442 | 0.584 | 0.979 | 14.1992 | 0 | 30.12
471.03 | 81.533 | 0.182 | 0.972 | 14.0977 | 0 | 30.18
471.533 | 81.735 | 0.403 | 0.966 | 14.0107 | 0 | 30.12
472.035 | 81.815 | 0.158 | 0.983 | 14.2572 | 0 | 30.06
472.536 | 81.957 | 0.284 | 0.981 | 14.2282 | 0 | 29.52
473.028 | 82.044 | 0.176 | 0.983 | 14.2572 | 0 | 30.12
473.53 | 82.138 | 0.188 | 0.994 | 14.4168 | 0 | 30.12
474.032 | 82.24 | 0.202 | 0.982 | 14.2427 | 0 | 30.12
474.534 | 82.317 | 0.154 | 0.983 | 14.2572 | 0 | 30.06
475.035 | 82.423 | 0.212 | 0.99 | 14.3588 | 0 | 29.52
475.527 | 82.519 | 0.194 | 0.986 | 14.3007 | 0 | 30.12
476.029 | 82.618 | 0.198 | 0.985 | 14.2862 | 0 | 30.12
476.531 | 82.722 | 0.209 | 0.969 | 14.0542 | 0 | 30.12
477.033 | 82.799 | 0.153 | 0.965 | 13.9962 | 0 | 30.12
477.535 | 82.897 | 0.194 | 0.965 | 13.9962 | 0 | 30.12
478.037 | 82.987 | 0.179 | 0.996 | 14.4458 | 0 | 29.52
478.529 | 83.062 | 0.152 | 0.987 | 14.3153 | 0 | 30.12
479.031 | 83.124 | 0.124 | 1.008 | 14.6198 | 0 | 30.12
479.533 | 83.213 | 0.177 | 0.989 | 14.3443 | 0 | 30.06
480.034 | 83.323 | 0.22 | 0.975 | 14.1412 | 0 | 30.12
480.536 | 83.478 | 0.309 | 0.938 | 13.6046 | 0 | 29.52
481.028 | 83.61 | 0.269 | 0.989 | 14.3443 | 0 | 30.12
481.53 | 83.825 | 0.428 | 1.015 | 14.7214 | 0 | 30.06
482.031 | 83.964 | 0.278 | 0.967 | 14.0252 | 0 | 30.12
482.533 | 84.108 | 0.287 | 0.979 | 14.1992 | 0 | 30.12
483.035 | 84.304 | 0.39 | 0.966 | 14.0107 | 0 | 30.12
483.537 | 84.417 | 0.226 | 0.974 | 14.1267 | 0 | 29.46
484.028 | 84.518 | 0.205 | 0.948 | 13.7496 | 0 | 30.18
484.531 | 84.559 | 0.082 | 0.958 | 13.8946 | 0 | 30.06
485.032 | 84.671 | 0.223 | 0.998 | 14.4748 | 0 | 30.12
485.534 | 84.778 | 0.213 | 0.98 | 14.2137 | 0 | 30.12
486.036 | 84.834 | 0.111 | 0.956 | 13.8656 | 0 | 29.52
486.528 | 84.899 | 0.131 | 0.962 | 13.9527 | 0 | 30.06
487.029 | 84.953 | 0.109 | 0.985 | 14.2862 | 0 | 30.12
487.531 | 85.04 | 0.172 | 0.996 | 14.4458 | 1 | 30.12
488.033 | 85.093 | 0.105 | 0.982 | 14.2427 | 1 | 30.12
488.535 | 85.164 | 0.142 | 0.998 | 14.4748 | 1 | 30.06
489.036 | 85.233 | 0.137 | 0.99 | 14.3588 | 1 | 29.52
489.528 | 85.29 | 0.116 | 0.975 | 14.1412 | 1 | 30.12
490.03 | 85.337 | 0.094 | 0.957 | 13.8801 | 1 | 30.12
490.532 | 85.384 | 0.094 | 0.993 | 14.4023 | 1 | 30.12
491.034 | 85.43 | 0.092 | 0.981 | 14.2282 | 1 | 30.12
491.536 | 85.477 | 0.094 | 0.963 | 13.9672 | 1 | 30.12
492.038 | 85.519 | 0.083 | 1.019 | 14.7794 | 1 | 29.46
492.529 | 85.539 | 0.041 | 0.957 | 13.8801 | 1 | 30.12
493.031 | 85.547 | 0.015 | 0.952 | 13.8076 | 1 | 30.12
493.533 | 85.575 | 0.056 | 1.015 | 14.7214 | 1 | 30.06
494.034 | 85.595 | 0.04 | 1.013 | 14.6923 | 1 | 30.12
494.536 | 85.633 | 0.075 | 1.022 | 14.8229 | 1 | 29.58
495.029 | 85.651 | 0.037 | 0.97 | 14.0687 | 1 | 30.12
495.531 | 85.676 | 0.05 | 1.014 | 14.7069 | 1 | 30.12
496.033 | 85.699 | 0.045 | 0.998 | 14.4748 | 1 | 30.12
496.535 | 85.71 | 0.022 | 0.942 | 13.6626 | 1 | 30.06
497.036 | 85.728 | 0.036 | 1.035 | 15.0114 | 1 | 30.12
497.538 | 85.748 | 0.04 | 0.952 | 13.8076 | 1 | 29.52
498.03 | 85.759 | 0.023 | 1.022 | 14.8229 | 1 | 30.12
498.532 | 85.766 | 0.014 | 1.004 | 14.5618 | 1 | 30.12
499.034 | 85.77 | 0.008 | 0.95 | 13.7786 | 1 | 30.06
499.535 | 85.773 | 0.006 | 1.013 | 14.6923 | 1 | 30.12
500.037 | 85.785 | 0.022 | 0.981 | 14.2282 | 1 | 29.52
500.529 | 85.788 | 0.006 | 1.002 | 14.5328 | 1 | 30.12
501.031 | 85.794 | 0.012 | 1.012 | 14.6778 | 1 | 30.12
501.533 | 85.796 | 0.005 | 0.954 | 13.8366 | 1 | 30.12
502.035 | 85.797 | 0.002 | 0.98 | 14.2137 | 1 | 30.12
502.537 | 85.802 | 0.009 | 1.017 | 14.7504 | 1 | 29.58
503.03 | 85.806 | 0.008 | 1.02 | 14.7939 | 1 | 30.12
503.532 | 85.808 | 0.004 | 0.948 | 13.7496 | 1 | 30.12
504.034 | 85.806 | -0.004 | 0.967 | 14.0252 | 1 | 30.12
504.536 | 85.811 | 0.009 | 1.003 | 14.5473 | 1 | 30.12
505.038 | 85.809 | -0.003 | 0.966 | 14.0107 | 1 | 29.52
505.53 | 85.819 | 0.02 | 1.01 | 14.6488 | 1 | 30.12
506.032 | 85.819 | 0 | 0.986 | 14.3007 | 1 | 30.12
506.534 | 85.82 | 0.002 | 1.007 | 14.6053 | 1 | 30.06
507.035 | 85.83 | 0.019 | 0.951 | 13.7931 | 1 | 30.12
507.537 | 85.828 | -0.004 | 0.989 | 14.3443 | 1 | 30.12
508.039 | 85.827 | -0.001 | 0.965 | 13.9962 | 1 | 29.52
508.531 | 85.832 | 0.01 | 1.013 | 14.6923 | 1 | 30.06
509.032 | 85.834 | 0.003 | 1.002 | 14.5328 | 1 | 30.12
509.534 | 85.832 | -0.003 | 1.012 | 14.6778 | 1 | 30.12
510.036 | 85.832 | -0.002 | 0.958 | 13.8946 | 1 | 30.12
510.538 | 85.826 | -0.012 | 0.927 | 13.445 | 1 | 29.52
511.03 | 85.833 | 0.015 | 0.967 | 14.0252 | 1 | 30.12
511.532 | 85.836 | 0.005 | 1.021 | 14.8084 | 1 | 30.18
512.035 | 85.83 | -0.011 | 0.96 | 13.9236 | 1 | 30.06
512.536 | 85.837 | 0.013 | 0.982 | 14.2427 | 1 | 30.18
513.039 | 85.837 | 0.001 | 1.014 | 14.7069 | 1 | 29.58
513.532 | 85.837 | -0.001 | 0.961 | 13.9382 | 1 | 30.06
514.033 | 85.837 | 0 | 0.964 | 13.9817 | 1 | 30.12
514.535 | 85.839 | 0.004 | 0.954 | 13.8366 | 1 | 30.12
515.037 | 85.836 | -0.006 | 0.947 | 13.7351 | 1 | 30.12
515.539 | 85.837 | 0.002 | 0.972 | 14.0977 | 1 | 29.52
516.031 | 85.836 | -0.002 | 0.93 | 13.4885 | 1 | 30.12
516.533 | 85.836 | -0.001 | 0.957 | 13.8801 | 1 | 30.12
517.035 | 85.835 | 0 | 1.012 | 14.6778 | 1 | 30.12
517.537 | 85.837 | 0.003 | 0.94 | 13.6336 | 2 | 30.12
518.039 | 85.838 | 0.002 | 0.989 | 14.3443 | 2 | 29.46
518.53 | 85.839 | 0.003 | 1.008 | 14.6198 | 2 | 30.12
519.032 | 85.838 | -0.003 | 0.949 | 13.7641 | 2 | 30.12
519.534 | 85.84 | 0.004 | 0.927 | 13.445 | 2 | 30.12
520.036 | 85.838 | -0.003 | 0.945 | 13.7061 | 2 | 30.12
520.538 | 85.842 | 0.008 | 0.988 | 14.3298 | 2 | 29.52
521.03 | 85.839 | -0.007 | 1.02 | 14.7939 | 2 | 30.12
521.532 | 85.842 | 0.006 | 0.966 | 14.0107 | 2 | 30.12
522.034 | 85.842 | 0 | 0.969 | 14.0542 | 2 | 30.12
522.536 | 85.841 | -0.001 | 1.039 | 15.0694 | 2 | 30.12
523.038 | 85.843 | 0.003 | 0.962 | 13.9527 | 2 | 30.12
523.54 | 85.842 | -0.002 | 1.016 | 14.7359 | 2 | 29.46
524.031 | 85.844 | 0.005 | 0.993 | 14.4023 | 2 | 30.12
524.533 | 85.842 | -0.004 | 0.964 | 13.9817 | 2 | 30.12
525.035 | 85.844 | 0.003 | 1.007 | 14.6053 | 2 | 30.12
525.537 | 85.842 | -0.004 | 1.015 | 14.7214 | 2 | 30.12
526.039 | 85.841 | -0.001 | 0.97 | 14.0687 | 2 | 29.52
526.531 | 85.842 | 0.002 | 1.014 | 14.7069 | 2 | 30.12
527.033 | 85.844 | 0.003 | 0.985 | 14.2862 | 2 | 30.12
527.535 | 85.848 | 0.001 | 0.974 | 14.1267 | 10 | 30.18
528.038 | 85.858 | 0.02 | 0.994 | 14.4168 | 0 | 30.12
528.54 | 86.024 | 0.329 | 0.987 | 14.3153 | 0 | 29.52
529.032 | 86.359 | 0.681 | 0.999 | 14.4893 | 0 | 30.18
529.535 | 86.496 | 0.273 | 0.994 | 14.4168 | 0 | 30.18
530.038 | 86.694 | 0.395 | 0.963 | 13.9672 | 0 | 30.12
530.54 | 86.823 | 0.256 | 1.013 | 14.6923 | 0 | 29.58
531.033 | 86.924 | 0.205 | 0.98 | 14.2137 | 0 | 30.12
531.535 | 87.014 | 0.179 | 0.985 | 14.2862 | 0 | 30.12
532.037 | 87.119 | 0.208 | 0.97 | 14.0687 | 0 | 30.12
532.539 | 87.206 | 0.174 | 1.003 | 14.5473 | 0 | 30.12
533.041 | 87.352 | 0.292 | 0.988 | 14.3298 | 0 | 29.46
533.532 | 87.405 | 0.108 | 0.982 | 14.2427 | 0 | 30.12
534.034 | 87.496 | 0.181 | 0.979 | 14.1992 | 0 | 30.06
534.535 | 87.622 | 0.25 | 0.995 | 14.4313 | 0 | 30.12
535.037 | 87.728 | 0.213 | 0.983 | 14.2572 | 0 | 30.12
535.539 | 87.83 | 0.202 | 0.98 | 14.2137 | 0 | 30.12
536.041 | 87.916 | 0.172 | 0.961 | 13.9382 | 0 | 29.52
536.533 | 88.022 | 0.215 | 0.964 | 13.9817 | 0 | 30.12
537.035 | 88.087 | 0.13 | 0.991 | 14.3733 | 0 | 30.12
537.537 | 88.159 | 0.143 | 0.973 | 14.1122 | 0 | 30.12
538.039 | 88.25 | 0.18 | 0.989 | 14.3443 | 0 | 30.12
538.541 | 88.367 | 0.234 | 0.997 | 14.4603 | 0 | 29.52
539.033 | 88.528 | 0.327 | 0.986 | 14.3007 | 0 | 30.06
539.534 | 88.751 | 0.444 | 0.991 | 14.3733 | 0 | 30.12
540.036 | 88.915 | 0.327 | 0.982 | 14.2427 | 0 | 30.12
540.538 | 89.063 | 0.293 | 0.999 | 14.4893 | 0 | 30.06
541.039 | 89.227 | 0.328 | 0.986 | 14.3007 | 0 | 30.12
541.541 | 89.315 | 0.177 | 0.974 | 14.1267 | 0 | 29.52
542.033 | 89.401 | 0.174 | 0.997 | 14.4603 | 0 | 30.12
542.535 | 89.524 | 0.246 | 0.986 | 14.3007 | 0 | 30.06
543.036 | 89.628 | 0.206 | 0.973 | 14.1122 | 0 | 30.12
543.538 | 89.713 | 0.171 | 1.001 | 14.5183 | 0 | 30.12
544.04 | 89.818 | 0.208 | 0.966 | 14.0107 | 0 | 29.52
544.532 | 89.895 | 0.157 | 0.997 | 14.4603 | 0 | 30.12
545.034 | 89.98 | 0.169 | 0.993 | 14.4023 | 0 | 30.12
545.536 | 90.036 | 0.112 | 0.98 | 14.2137 | 1 | 30.12
546.038 | 90.108 | 0.144 | 0.974 | 14.1267 | 1 | 30.12
546.54 | 90.162 | 0.108 | 0.988 | 14.3298 | 1 | 30.12
547.042 | 90.212 | 0.1 | 0.999 | 14.4893 | 1 | 29.46
547.533 | 90.284 | 0.145 | 1.013 | 14.6923 | 1 | 30.12
548.035 | 90.33 | 0.092 | 0.987 | 14.3153 | 1 | 30.12
548.537 | 90.378 | 0.095 | 0.991 | 14.3733 | 1 | 30.12
549.039 | 90.431 | 0.105 | 0.974 | 14.1267 | 1 | 30.12
549.541 | 90.473 | 0.084 | 0.986 | 14.3007 | 1 | 29.52
550.033 | 90.523 | 0.101 | 1.002 | 14.5328 | 1 | 30.12
550.535 | 90.532 | 0.019 | 0.96 | 13.9236 | 1 | 30.12
551.037 | 90.545 | 0.025 | 1.027 | 14.8954 | 1 | 30.12
551.539 | 90.567 | 0.044 | 0.957 | 13.8801 | 1 | 30.06
552.04 | 90.595 | 0.057 | 0.998 | 14.4748 | 1 | 30.12
552.542 | 90.615 | 0.04 | 1.001 | 14.5183 | 1 | 29.52
553.034 | 90.639 | 0.047 | 0.955 | 13.8511 | 1 | 30.12
553.536 | 90.661 | 0.044 | 0.974 | 14.1267 | 1 | 30.12
554.038 | 90.678 | 0.035 | 1.019 | 14.7794 | 1 | 30.12
554.54 | 90.699 | 0.041 | 0.979 | 14.1992 | 1 | 30.12
555.042 | 90.707 | 0.017 | 0.997 | 14.4603 | 1 | 29.52
555.534 | 90.723 | 0.033 | 0.957 | 13.8801 | 1 | 30.12
556.036 | 90.733 | 0.02 | 0.945 | 13.7061 | 1 | 30.12
556.538 | 90.744 | 0.021 | 0.982 | 14.2427 | 1 | 30.12
557.04 | 90.757 | 0.026 | 0.998 | 14.4748 | 1 | 30.06
557.541 | 90.762 | 0.01 | 0.925 | 13.416 | 1 | 29.52
558.033 | 90.772 | 0.022 | 0.975 | 14.1412 | 1 | 30.12
558.535 | 90.777 | 0.009 | 0.95 | 13.7786 | 1 | 30.12
559.037 | 90.779 | 0.004 | 1.024 | 14.8519 | 1 | 30.12
559.539 | 90.788 | 0.018 | 0.999 | 14.4893 | 1 | 30.12
560.041 | 90.796 | 0.016 | 0.992 | 14.3878 | 1 | 30.06
560.542 | 90.798 | 0.004 | 0.963 | 13.9672 | 1 | 29.52
561.034 | 90.806 | 0.017 | 0.949 | 13.7641 | 1 | 30.12
561.536 | 90.807 | 0.002 | 1.019 | 14.7794 | 1 | 30.12
562.038 | 90.809 | 0.004 | 0.948 | 13.7496 | 1 | 30.12
562.54 | 90.819 | 0.02 | 0.957 | 13.8801 | 1 | 30.12
563.042 | 90.825 | 0.011 | 1.018 | 14.7649 | 1 | 29.58
563.535 | 90.835 | 0.02 | 0.98 | 14.2137 | 1 | 30.12
564.037 | 90.832 | -0.005 | 0.965 | 13.9962 | 1 | 30.12
564.539 | 90.837 | 0.009 | 0.957 | 13.8801 | 1 | 30.12
565.041 | 90.841 | 0.009 | 0.962 | 13.9527 | 1 | 30.12
565.543 | 90.84 | -0.002 | 1.012 | 14.6778 | 1 | 29.52
566.035 | 90.846 | 0.012 | 1.018 | 14.7649 | 1 | 30.18
566.538 | 90.841 | -0.011 | 1.009 | 14.6343 | 1 | 30.12
567.04 | 90.84 | -0.002 | 1.027 | 14.8954 | 1 | 30.12
567.542 | 90.843 | 0.007 | 0.97 | 14.0687 | 1 | 30.06
568.043 | 90.852 | 0.018 | 0.961 | 13.9382 | 1 | 29.52
568.535 | 90.857 | 0.01 | 1.013 | 14.6923 | 1 | 30.12
569.037 | 90.857 | 0 | 0.943 | 13.6771 | 1 | 30.12
569.539 | 90.858 | 0.003 | 1.01 | 14.6488 | 1 | 30.12
570.041 | 90.863 | 0.01 | 0.948 | 13.7496 | 1 | 30.06
570.542 | 90.869 | 0.012 | 0.983 | 14.2572 | 1 | 29.52
571.034 | 90.87 | 0.003 | 1.007 | 14.6053 | 1 | 30.12
571.536 | 90.876 | 0.012 | 1.008 | 14.6198 | 1 | 30.12
572.038 | 90.878 | 0.003 | 0.977 | 14.1702 | 1 | 30.12
572.54 | 90.878 | 0 | 0.961 | 13.9382 | 1 | 30.12
573.042 | 90.882 | 0.008 | 0.95 | 13.7786 | 1 | 30.12
573.544 | 90.884 | 0.004 | 0.954 | 13.8366 | 1 | 29.46
574.035 | 90.887 | 0.006 | 0.979 | 14.1992 | 1 | 30.12
574.537 | 90.892 | 0.009 | 1.009 | 14.6343 | 1 | 30.12
575.039 | 90.891 | -0.001 | 0.975 | 14.1412 | 1 | 30.12
575.541 | 90.892 | 0.003 | 0.956 | 13.8656 | 2 | 30.06
576.042 | 90.89 | -0.005 | 0.969 | 14.0542 | 2 | 29.52
576.534 | 90.895 | 0.01 | 0.964 | 13.9817 | 2 | 30.12
577.036 | 90.895 | 0 | 0.979 | 14.1992 | 2 | 30.18
577.539 | 90.896 | 0.003 | 1.021 | 14.8084 | 2 | 30.12
578.041 | 90.897 | 0.001 | 1.013 | 14.6923 | 2 | 30.12
578.543 | 90.898 | 0.002 | 0.956 | 13.8656 | 2 | 29.52
579.035 | 90.896 | -0.004 | 0.95 | 13.7786 | 2 | 30.12
579.537 | 90.903 | 0.014 | 1.016 | 14.7359 | 2 | 30.18
580.04 | 90.903 | 0.001 | 0.981 | 14.2282 | 2 | 30.06
580.541 | 90.903 | -0.001 | 0.987 | 14.3153 | 2 | 30.12
581.043 | 90.905 | 0.004 | 0.943 | 13.6771 | 2 | 29.52
581.535 | 90.906 | 0.002 | 0.982 | 14.2427 | 2 | 30.12
582.037 | 90.908 | 0.004 | 1.013 | 14.6923 | 2 | 30.12
582.539 | 90.91 | 0.003 | 0.982 | 14.2427 | 2 | 30.12
583.041 | 90.91 | 0 | 0.949 | 13.7641 | 2 | 30.06
583.542 | 90.91 | 0.002 | 1 | 14.5038 | 2 | 30.12
584.044 | 90.914 | 0.006 | 1.016 | 14.7359 | 2 | 29.52
584.536 | 90.924 | 0.021 | 0.937 | 13.5901 | 2 | 30.12
585.038 | 90.92 | -0.008 | 1.007 | 14.6053 | 2 | 30.12
585.54 | 90.93 | 0.004 | 0.973 | 14.1122 | 10 | 30.12
586.042 | 90.953 | 0.046 | 0.994 | 14.4168 | 0 | 30.06
586.543 | 91.164 | 0.421 | 0.973 | 14.1122 | 0 | 29.52
587.035 | 91.444 | 0.57 | 0.98 | 14.2137 | 0 | 30.18
587.538 | 91.601 | 0.312 | 0.99 | 14.3588 | 0 | 30.12
588.04 | 91.78 | 0.356 | 0.994 | 14.4168 | 0 | 30.12
588.542 | 91.921 | 0.282 | 0.998 | 14.4748 | 0 | 30.12
589.044 | 92.034 | 0.224 | 0.977 | 14.1702 | 0 | 29.46
589.535 | 92.185 | 0.308 | 0.985 | 14.2862 | 0 | 30.12
590.037 | 92.255 | 0.138 | 0.98 | 14.2137 | 0 | 30.12
590.539 | 92.375 | 0.24 | 0.972 | 14.0977 | 0 | 30.12
591.041 | 92.538 | 0.325 | 0.958 | 13.8946 | 0 | 30.18
591.544 | 92.599 | 0.121 | 0.983 | 14.2572 | 0 | 29.52
592.036 | 92.745 | 0.297 | 0.979 | 14.1992 | 0 | 30.12
592.538 | 92.821 | 0.151 | 0.998 | 14.4748 | 0 | 30.12
593.04 | 92.913 | 0.183 | 0.972 | 14.0977 | 0 | 30.12
593.542 | 92.988 | 0.15 | 0.99 | 14.3588 | 0 | 30.06
594.043 | 93.069 | 0.161 | 0.979 | 14.1992 | 0 | 30.12
594.545 | 93.178 | 0.217 | 0.994 | 14.4168 | 0 | 29.52
595.037 | 93.249 | 0.144 | 0.996 | 14.4458 | 0 | 30.12
595.539 | 93.39 | 0.283 | 0.998 | 14.4748 | 0 | 30.06
596.04 | 93.557 | 0.333 | 1.003 | 14.5473 | 0 | 30.12
596.542 | 93.737 | 0.358 | 0.978 | 14.1847 | 0 | 30.12
597.044 | 93.956 | 0.437 | 0.963 | 13.9672 | 0 | 30.12
597.546 | 94.138 | 0.363 | 0.965 | 13.9962 | 0 | 29.52
598.038 | 94.234 | 0.195 | 0.97 | 14.0687 | 0 | 30.12
598.54 | 94.364 | 0.258 | 0.993 | 14.4023 | 0 | 30.06
599.041 | 94.5 | 0.272 | 1.003 | 14.5473 | 0 | 30.12
599.543 | 94.614 | 0.228 | 0.977 | 14.1702 | 0 | 30.12
600.045 | 94.695 | 0.162 | 0.977 | 14.1702 | 0 | 29.52
600.537 | 94.754 | 0.12 | 0.969 | 14.0542 | 0 | 30.12
601.039 | 94.815 | 0.121 | 0.991 | 14.3733 | 0 | 30.12
601.541 | 94.905 | 0.178 | 0.977 | 14.1702 | 0 | 30.12
602.043 | 94.972 | 0.134 | 1.002 | 14.5328 | 0 | 30.12
602.545 | 95.032 | 0.119 | 0.986 | 14.3007 | 1 | 29.46
603.036 | 95.083 | 0.104 | 0.982 | 14.2427 | 1 | 30.18
603.539 | 95.152 | 0.138 | 0.985 | 14.2862 | 1 | 30.12
604.041 | 95.191 | 0.077 | 1.004 | 14.5618 | 1 | 30.12
604.543 | 95.253 | 0.123 | 0.972 | 14.0977 | 1 | 30.12
605.045 | 95.309 | 0.111 | 0.963 | 13.9672 | 1 | 29.52
605.537 | 95.358 | 0.101 | 0.973 | 14.1122 | 1 | 30.12
606.039 | 95.399 | 0.08 | 0.972 | 14.0977 | 1 | 30.12
606.541 | 95.444 | 0.091 | 0.98 | 14.2137 | 1 | 30.18
607.044 | 95.483 | 0.077 | 1.005 | 14.5763 | 1 | 30.12
607.546 | 95.503 | 0.04 | 1.013 | 14.6923 | 1 | 29.46
608.037 | 95.505 | 0.004 | 0.968 | 14.0397 | 1 | 30.12
608.539 | 95.522 | 0.033 | 0.987 | 14.3153 | 1 | 30.12
609.041 | 95.547 | 0.051 | 1.014 | 14.7069 | 1 | 30.12
609.543 | 95.571 | 0.046 | 0.949 | 13.7641 | 1 | 30.12
610.045 | 95.591 | 0.041 | 0.956 | 13.8656 | 1 | 29.52
610.537 | 95.608 | 0.035 | 0.968 | 14.0397 | 1 | 30.12
611.039 | 95.618 | 0.02 | 0.998 | 14.4748 | 1 | 30.12
611.541 | 95.629 | 0.022 | 0.991 | 14.3733 | 1 | 30.12
612.043 | 95.642 | 0.026 | 0.987 | 14.3153 | 1 | 30.18
612.546 | 95.658 | 0.031 | 1.008 | 14.6198 | 1 | 29.58
613.039 | 95.664 | 0.011 | 0.958 | 13.8946 | 1 | 30.12
613.541 | 95.673 | 0.018 | 0.983 | 14.2572 | 1 | 30.18
614.044 | 95.684 | 0.023 | 0.994 | 14.4168 | 1 | 30.18
614.547 | 95.691 | 0.013 | 1.023 | 14.8374 | 1 | 29.52
615.039 | 95.698 | 0.015 | 0.978 | 14.1847 | 1 | 30.12
615.541 | 95.704 | 0.011 | 0.962 | 13.9527 | 1 | 30.12
616.043 | 95.708 | 0.008 | 1.016 | 14.7359 | 1 | 30.12
616.545 | 95.711 | 0.007 | 1.024 | 14.8519 | 1 | 30.12
617.047 | 95.721 | 0.021 | 1.012 | 14.6778 | 1 | 29.52
617.539 | 95.727 | 0.011 | 0.938 | 13.6046 | 1 | 30.12
618.041 | 95.73 | 0.007 | 1.014 | 14.7069 | 1 | 30.06
618.542 | 95.734 | 0.008 | 1.013 | 14.6923 | 1 | 30.18
619.045 | 95.732 | -0.004 | 0.993 | 14.4023 | 1 | 30.12
619.547 | 95.737 | 0.009 | 0.96 | 13.9236 | 1 | 29.52
620.039 | 95.735 | -0.005 | 1.002 | 14.5328 | 1 | 30.12
620.541 | 95.741 | 0.014 | 1.001 | 14.5183 | 1 | 30.06
621.042 | 95.739 | -0.005 | 0.942 | 13.6626 | 1 | 30.18
621.545 | 95.744 | 0.01 | 0.957 | 13.8801 | 1 | 30.06
622.046 | 95.742 | -0.003 | 0.944 | 13.6916 | 1 | 29.58
622.539 | 95.74 | -0.005 | 0.946 | 13.7206 | 1 | 30.12
623.041 | 95.745 | 0.011 | 0.956 | 13.8656 | 1 | 30.12
623.543 | 95.744 | -0.003 | 1.024 | 14.8519 | 1 | 30.18
624.046 | 95.744 | 0 | 0.969 | 14.0542 | 1 | 30.12
624.548 | 95.744 | 0 | 0.975 | 14.1412 | 1 | 29.52
625.04 | 95.738 | -0.011 | 0.97 | 14.0687 | 1 | 30.12
625.542 | 95.734 | -0.008 | 1 | 14.5038 | 1 | 30.12
626.044 | 95.741 | 0.014 | 1.006 | 14.5908 | 1 | 30.06
626.545 | 95.74 | -0.002 | 1.025 | 14.8664 | 1 | 30.12
627.047 | 95.741 | 0.001 | 0.953 | 13.8221 | 1 | 30.12
627.549 | 95.742 | 0.003 | 0.919 | 13.329 | 1 | 29.52
628.041 | 95.735 | -0.015 | 0.94 | 13.6336 | 1 | 30.12
628.543 | 95.734 | -0.001 | 1.01 | 14.6488 | 1 | 30.12
629.045 | 95.733 | -0.003 | 1.005 | 14.5763 | 1 | 30.12
629.547 | 95.734 | 0.002 | 0.984 | 14.2717 | 1 | 29.52
630.039 | 95.739 | 0.01 | 1.002 | 14.5328 | 1 | 30.12
630.541 | 95.746 | 0.013 | 1.007 | 14.6053 | 1 | 30.12
631.043 | 95.753 | 0.015 | 0.977 | 14.1702 | 1 | 30.12
631.545 | 95.762 | 0.018 | 1.003 | 14.5473 | 1 | 30.12
632.047 | 95.771 | 0.017 | 0.961 | 13.9382 | 1 | 29.58
632.54 | 95.773 | 0.005 | 0.961 | 13.9382 | 2 | 30.12
633.042 | 95.781 | 0.017 | 1.002 | 14.5328 | 2 | 30.12
633.544 | 95.789 | 0.014 | 1.004 | 14.5618 | 2 | 30.12
634.046 | 95.795 | 0.013 | 1.016 | 14.7359 | 2 | 30.06
634.547 | 95.803 | 0.016 | 1.011 | 14.6633 | 2 | 29.52
635.039 | 95.809 | 0.012 | 0.939 | 13.6191 | 2 | 30.18
635.542 | 95.812 | 0.006 | 0.972 | 14.0977 | 2 | 30.06
636.043 | 95.814 | 0.004 | 0.942 | 13.6626 | 2 | 30.18
636.546 | 95.818 | 0.007 | 1.002 | 14.5328 | 2 | 30.12
637.048 | 95.821 | 0.006 | 0.997 | 14.4603 | 2 | 29.52
637.54 | 95.824 | 0.005 | 1.023 | 14.8374 | 2 | 30.18
638.043 | 95.823 | -0.001 | 1.018 | 14.7649 | 2 | 30.12
638.545 | 95.831 | 0.016 | 0.977 | 14.1702 | 2 | 30.12
639.047 | 95.832 | 0.003 | 0.987 | 14.3153 | 2 | 30.06
639.548 | 95.834 | 0.004 | 0.96 | 13.9236 | 2 | 29.52
640.04 | 95.837 | 0.006 | 0.965 | 13.9962 | 2 | 30.12
640.542 | 95.839 | 0.004 | 0.948 | 13.7496 | 2 | 30.12
641.044 | 95.847 | 0.015 | 0.977 | 14.1702 | 2 | 30.12
641.546 | 95.849 | 0.005 | 0.948 | 13.7496 | 2 | 30.12
642.048 | 95.848 | -0.003 | 1.014 | 14.7069 | 2 | 29.52
642.54 | 95.846 | 0.008 | 0.98 | 14.2137 | 10 | 30.12
643.042 | 95.865 | 0.039 | 1.003 | 14.5473 | 0 | 30.12
643.544 | 95.986 | 0.24 | 0.97 | 14.0687 | 0 | 30.12
644.046 | 96.362 | 0.748 | 0.994 | 14.4168 | 0 | 30.12
644.548 | 96.511 | 0.298 | 0.99 | 14.3588 | 0 | 29.58
645.041 | 96.687 | 0.358 | 0.975 | 14.1412 | 0 | 30.12
645.543 | 96.904 | 0.433 | 0.982 | 14.2427 | 0 | 30.06
646.044 | 97.059 | 0.308 | 0.995 | 14.4313 | 0 | 30.12
646.546 | 97.161 | 0.203 | 1.007 | 14.6053 | 0 | 30.18
647.049 | 97.26 | 0.198 | 0.985 | 14.2862 | 0 | 29.52
647.541 | 97.382 | 0.248 | 0.998 | 14.4748 | 0 | 30.18
648.044 | 97.523 | 0.28 | 0.969 | 14.0542 | 0 | 30.18
648.547 | 97.645 | 0.243 | 0.99 | 14.3588 | 0 | 30.12
649.049 | 97.728 | 0.165 | 0.985 | 14.2862 | 0 | 29.58
649.542 | 97.835 | 0.217 | 0.972 | 14.0977 | 0 | 30.18
650.045 | 97.937 | 0.204 | 0.971 | 14.0832 | 0 | 30.18
650.548 | 98.05 | 0.225 | 0.964 | 13.9817 | 0 | 30.06
651.049 | 98.135 | 0.169 | 1.007 | 14.6053 | 0 | 29.58
651.542 | 98.247 | 0.227 | 0.973 | 14.1122 | 0 | 30.12
652.044 | 98.359 | 0.224 | 0.996 | 14.4458 | 0 | 30.12
652.546 | 98.552 | 0.383 | 0.979 | 14.1992 | 0 | 30.12
653.048 | 98.74 | 0.376 | 1.01 | 14.6488 | 0 | 30.18
653.551 | 98.904 | 0.325 | 0.988 | 14.3298 | 0 | 29.46
654.042 | 99.078 | 0.355 | 0.973 | 14.1122 | 0 | 30.12
654.544 | 99.262 | 0.366 | 0.977 | 14.1702 | 0 | 30.12
655.046 | 99.38 | 0.235 | 0.97 | 14.0687 | 0 | 30.12
655.548 | 99.501 | 0.242 | 0.966 | 14.0107 | 0 | 30.12
656.05 | 99.603 | 0.203 | 0.993 | 14.4023 | 0 | 29.46
656.541 | 99.702 | 0.201 | 0.987 | 14.3153 | 0 | 30.12
657.043 | 99.772 | 0.14 | 0.999 | 14.4893 | 0 | 30.18
657.546 | 99.841 | 0.137 | 0.963 | 13.9672 | 0 | 30.06
658.047 | 99.934 | 0.185 | 0.996 | 14.4458 | 0 | 30.12
658.549 | 99.994 | 0.121 | 0.974 | 14.1267 | 0 | 29.52
659.041 | 100.037 | 0.086 | 0.986 | 14.3007 | 1 | 30.18
659.544 | 100.104 | 0.134 | 0.974 | 14.1267 | 1 | 30.12
660.046 | 100.154 | 0.101 | 0.997 | 14.4603 | 1 | 30.12
660.548 | 100.214 | 0.119 | 0.983 | 14.2572 | 1 | 30.06
661.049 | 100.261 | 0.093 | 0.983 | 14.2572 | 1 | 29.52
661.541 | 100.312 | 0.103 | 0.995 | 14.4313 | 1 | 30.12
662.043 | 100.352 | 0.08 | 0.98 | 14.2137 | 1 | 30.12
662.545 | 100.388 | 0.072 | 0.989 | 14.3443 | 1 | 30.12
663.047 | 100.432 | 0.089 | 0.966 | 14.0107 | 1 | 30.12
663.549 | 100.476 | 0.087 | 0.963 | 13.9672 | 1 | 30.12
664.051 | 100.488 | 0.023 | 0.952 | 13.8076 | 1 | 29.52
664.543 | 100.5 | 0.025 | 1.01 | 14.6488 | 1 | 30.18
665.046 | 100.513 | 0.026 | 1.001 | 14.5183 | 1 | 30.12
665.548 | 100.525 | 0.024 | 1.011 | 14.6633 | 1 | 30.06
666.049 | 100.547 | 0.043 | 0.964 | 13.9817 | 1 | 30.12
666.551 | 100.57 | 0.046 | 0.994 | 14.4168 | 1 | 29.52
667.043 | 100.592 | 0.046 | 1.028 | 14.9099 | 1 | 30.12
667.545 | 100.605 | 0.026 | 0.967 | 14.0252 | 1 | 30.12
668.047 | 100.621 | 0.032 | 0.934 | 13.5465 | 1 | 30.12
668.549 | 100.633 | 0.024 | 1.012 | 14.6778 | 1 | 30.12
669.051 | 100.651 | 0.035 | 1.012 | 14.6778 | 1 | 29.52
669.543 | 100.662 | 0.022 | 0.986 | 14.3007 | 1 | 30.12
670.045 | 100.677 | 0.03 | 0.987 | 14.3153 | 1 | 30.12
670.547 | 100.692 | 0.031 | 0.962 | 13.9527 | 1 | 30.18
671.05 | 100.701 | 0.017 | 0.968 | 14.0397 | 1 | 29.52
671.542 | 100.712 | 0.022 | 0.967 | 14.0252 | 1 | 30.18
672.045 | 100.73 | 0.037 | 1.008 | 14.6198 | 1 | 30.12
672.547 | 100.745 | 0.03 | 1.011 | 14.6633 | 1 | 30.12
673.049 | 100.753 | 0.015 | 0.975 | 14.1412 | 1 | 30.12
673.551 | 100.763 | 0.019 | 0.957 | 13.8801 | 1 | 29.52
674.043 | 100.78 | 0.034 | 0.969 | 14.0542 | 1 | 30.12
674.545 | 100.787 | 0.015 | 1.015 | 14.7214 | 1 | 30.12
675.047 | 100.789 | 0.005 | 0.937 | 13.5901 | 1 | 30.12
675.549 | 100.801 | 0.024 | 0.982 | 14.2427 | 1 | 30.12
676.051 | 100.801 | -0.001 | 0.968 | 14.0397 | 1 | 29.52
676.543 | 100.816 | 0.032 | 0.967 | 14.0252 | 1 | 30.18
677.046 | 100.83 | 0.028 | 0.953 | 13.8221 | 1 | 30.06
677.547 | 100.84 | 0.02 | 0.954 | 13.8366 | 1 | 30.18
678.05 | 100.845 | 0.009 | 1.011 | 14.6633 | 1 | 30.12
678.552 | 100.854 | 0.018 | 0.963 | 13.9672 | 1 | 29.58
679.045 | 100.867 | 0.028 | 0.959 | 13.9091 | 1 | 30.12
679.547 | 100.876 | 0.017 | 0.951 | 13.7931 | 1 | 30.12
680.049 | 100.882 | 0.013 | 1.02 | 14.7939 | 1 | 30.12
680.551 | 100.894 | 0.023 | 0.984 | 14.2717 | 1 | 30.06
681.052 | 100.906 | 0.025 | 0.954 | 13.8366 | 1 | 29.58
681.545 | 100.908 | 0.003 | 0.999 | 14.4893 | 1 | 30.06
682.046 | 100.916 | 0.016 | 1.012 | 14.6778 | 1 | 30.12
682.548 | 100.926 | 0.02 | 0.953 | 13.8221 | 1 | 30.18
683.051 | 100.949 | 0.045 | 1.045 | 15.1565 | 1 | 30.12
683.553 | 100.955 | 0.013 | 0.993 | 14.4023 | 1 | 29.46
684.044 | 100.96 | 0.009 | 0.964 | 13.9817 | 1 | 30.12
684.546 | 100.964 | 0.009 | 0.954 | 13.8366 | 1 | 30.12
685.048 | 100.963 | -0.003 | 1.006 | 14.5908 | 1 | 30.12
685.55 | 100.97 | 0.015 | 0.969 | 14.0542 | 1 | 30.12
686.052 | 100.974 | 0.008 | 0.983 | 14.2572 | 1 | 29.58
686.545 | 100.983 | 0.018 | 1.027 | 14.8954 | 1 | 30.12
687.047 | 100.988 | 0.01 | 0.983 | 14.2572 | 1 | 30.06
687.548 | 101.001 | 0.026 | 1.007 | 14.6053 | 1 | 30.18
688.051 | 101.01 | 0.018 | 0.998 | 14.4748 | 1 | 30.12
688.553 | 101.017 | 0.014 | 1.027 | 14.8954 | 1 | 29.52
689.045 | 101.02 | 0.006 | 0.999 | 14.4893 | 2 | 30.12
689.547 | 101.023 | 0.005 | 0.942 | 13.6626 | 2 | 30.12
690.049 | 101.03 | 0.015 | 0.971 | 14.0832 | 2 | 30.18
690.552 | 101.038 | 0.015 | 0.981 | 14.2282 | 2 | 29.52
691.044 | 101.04 | 0.005 | 0.932 | 13.5175 | 2 | 30.18
691.547 | 101.043 | 0.005 | 0.934 | 13.5465 | 2 | 30.06
692.048 | 101.046 | 0.006 | 0.934 | 13.5465 | 2 | 30.18
692.551 | 101.059 | 0.026 | 0.952 | 13.8076 | 2 | 30.12
693.053 | 101.065 | 0.013 | 1.004 | 14.5618 | 2 | 29.52
693.545 | 101.076 | 0.021 | 0.977 | 14.1702 | 2 | 30.12
694.047 | 101.087 | 0.023 | 0.954 | 13.8366 | 2 | 30.12
694.549 | 101.092 | 0.01 | 1.014 | 14.7069 | 2 | 30.12
695.051 | 101.098 | 0.012 | 0.99 | 14.3588 | 2 | 30.06
695.552 | 101.101 | 0.006 | 0.989 | 14.3443 | 2 | 29.52
696.044 | 101.101 | -0.002 | 0.995 | 14.4313 | 2 | 30.18
696.547 | 101.108 | 0.016 | 0.99 | 14.3588 | 2 | 30.06
697.048 | 101.111 | 0.004 | 1.014 | 14.7069 | 2 | 30.12
697.55 | 101.121 | 0.013 | 0.991 | 14.3733 | 10 | 30.12
698.052 | 101.163 | 0.084 | 0.975 | 14.1412 | 0 | 30.06
698.553 | 101.383 | 0.439 | 0.966 | 14.0107 | 0 | 29.58
699.046 | 101.607 | 0.454 | 0.978 | 14.1847 | 0 | 30.12
699.548 | 101.723 | 0.231 | 0.986 | 14.3007 | 0 | 30.18
700.051 | 101.861 | 0.274 | 0.979 | 14.1992 | 0 | 30.06
700.552 | 102.042 | 0.361 | 0.995 | 14.4313 | 0 | 29.58
701.045 | 102.116 | 0.15 | 0.972 | 14.0977 | 0 | 30.12
701.547 | 102.215 | 0.197 | 0.978 | 14.1847 | 0 | 30.12
702.049 | 102.302 | 0.174 | 1.001 | 14.5183 | 0 | 30.12
702.551 | 102.414 | 0.224 | 0.977 | 14.1702 | 0 | 30.18
703.054 | 102.527 | 0.223 | 0.986 | 14.3007 | 0 | 29.52
703.546 | 102.58 | 0.109 | 0.96 | 13.9236 | 0 | 30.12
704.048 | 102.656 | 0.15 | 0.995 | 14.4313 | 0 | 30.12
704.55 | 102.778 | 0.243 | 0.998 | 14.4748 | 0 | 30.12
705.052 | 102.872 | 0.188 | 1.004 | 14.5618 | 0 | 30.12
705.554 | 102.907 | 0.069 | 0.978 | 14.1847 | 0 | 29.58
706.047 | 102.952 | 0.092 | 0.977 | 14.1702 | 0 | 30.12
706.549 | 103.063 | 0.22 | 0.969 | 14.0542 | 0 | 30.18
707.052 | 103.121 | 0.116 | 0.965 | 13.9962 | 0 | 30.06
707.553 | 103.188 | 0.132 | 0.993 | 14.4023 | 0 | 29.58
708.046 | 103.259 | 0.144 | 0.978 | 14.1847 | 0 | 30.12
708.548 | 103.409 | 0.299 | 0.981 | 14.2282 | 0 | 30.12
709.05 | 103.578 | 0.337 | 0.999 | 14.4893 | 0 | 30.12
709.552 | 103.716 | 0.275 | 1.006 | 14.5908 | 0 | 30.12
710.054 | 103.871 | 0.307 | 0.964 | 13.9817 | 0 | 29.52
710.546 | 104.054 | 0.372 | 0.969 | 14.0542 | 0 | 30.12
711.048 | 104.232 | 0.354 | 1.02 | 14.7939 | 0 | 30.12
711.55 | 104.361 | 0.258 | 0.989 | 14.3443 | 0 | 30.12
712.052 | 104.501 | 0.28 | 0.974 | 14.1267 | 0 | 30.12
712.554 | 104.643 | 0.282 | 0.956 | 13.8656 | 0 | 29.52
713.046 | 104.772 | 0.262 | 0.982 | 14.2427 | 0 | 30.12
713.548 | 104.862 | 0.179 | 0.975 | 14.1412 | 0 | 30.12
714.05 | 104.911 | 0.098 | 0.998 | 14.4748 | 0 | 30.18
714.553 | 105.017 | 0.211 | 0.986 | 14.3007 | 1 | 30.06
715.054 | 105.063 | 0.091 | 0.989 | 14.3443 | 1 | 29.52
715.546 | 105.134 | 0.146 | 0.991 | 14.3733 | 1 | 30.18
716.049 | 105.207 | 0.144 | 0.994 | 14.4168 | 1 | 30.12
716.551 | 105.271 | 0.128 | 0.993 | 14.4023 | 1 | 30.12
717.053 | 105.326 | 0.11 | 0.988 | 14.3298 | 1 | 29.58
717.546 | 105.384 | 0.116 | 0.993 | 14.4023 | 1 | 30.12
718.048 | 105.456 | 0.144 | 0.997 | 14.4603 | 1 | 30.12
718.55 | 105.522 | 0.131 | 0.97 | 14.0687 | 1 | 30.12
719.052 | 105.538 | 0.032 | 1.001 | 14.5183 | 1 | 30.12
719.554 | 105.58 | 0.083 | 1.024 | 14.8519 | 1 | 29.52
720.046 | 105.585 | 0.011 | 1.008 | 14.6198 | 1 | 30.12
720.548 | 105.609 | 0.049 | 1.002 | 14.5328 | 1 | 30.12
721.05 | 105.639 | 0.059 | 0.944 | 13.6916 | 1 | 30.12
721.552 | 105.673 | 0.068 | 1.015 | 14.7214 | 1 | 30.12
722.054 | 105.699 | 0.051 | 0.978 | 14.1847 | 1 | 30.12
722.556 | 105.729 | 0.06 | 1.045 | 15.1565 | 1 | 29.52
723.048 | 105.744 | 0.029 | 1.016 | 14.7359 | 1 | 30.12
723.55 | 105.765 | 0.042 | 1.027 | 14.8954 | 1 | 30.12
724.052 | 105.779 | 0.028 | 1.035 | 15.0114 | 1 | 30.18
724.555 | 105.8 | 0.042 | 1.018 | 14.7649 | 1 | 29.52
725.047 | 105.816 | 0.032 | 0.998 | 14.4748 | 1 | 30.12
725.549 | 105.839 | 0.046 | 0.992 | 14.3878 | 1 | 30.12
726.051 | 105.861 | 0.044 | 0.943 | 13.6771 | 1 | 30.12
726.553 | 105.88 | 0.038 | 0.998 | 14.4748 | 1 | 30.12
727.055 | 105.89 | 0.02 | 1.036 | 15.0259 | 1 | 29.52
727.547 | 105.904 | 0.028 | 1.041 | 15.0985 | 1 | 30.12
728.049 | 105.925 | 0.042 | 0.994 | 14.4168 | 1 | 30.18
728.552 | 105.938 | 0.025 | 0.979 | 14.1992 | 1 | 30.12
729.054 | 105.949 | 0.022 | 0.99 | 14.3588 | 1 | 30.12
729.556 | 105.962 | 0.026 | 1.018 | 14.7649 | 1 | 29.52
730.048 | 105.974 | 0.025 | 0.963 | 13.9672 | 1 | 30.12
730.55 | 105.99 | 0.031 | 1.008 | 14.6198 | 1 | 30.12
731.052 | 106.005 | 0.031 | 1.014 | 14.7069 | 1 | 30.12
731.554 | 106.018 | 0.024 | 0.965 | 13.9962 | 1 | 30.12
732.056 | 106.028 | 0.021 | 1.016 | 14.7359 | 1 | 29.52
732.548 | 106.042 | 0.029 | 0.974 | 14.1267 | 1 | 30.12
733.05 | 106.064 | 0.044 | 1.006 | 14.5908 | 1 | 30.12
733.552 | 106.078 | 0.027 | 0.995 | 14.4313 | 1 | 30.12
734.054 | 106.083 | 0.011 | 1.007 | 14.6053 | 1 | 30.18
734.557 | 106.095 | 0.024 | 0.979 | 14.1992 | 1 | 29.52
735.049 | 106.104 | 0.018 | 1.028 | 14.9099 | 1 | 30.12
735.551 | 106.112 | 0.016 | 0.979 | 14.1992 | 1 | 30.12
736.053 | 106.119 | 0.013 | 0.964 | 13.9817 | 1 | 30.12
736.555 | 106.141 | 0.045 | 0.979 | 14.1992 | 1 | 30.12
737.057 | 106.151 | 0.018 | 0.942 | 13.6626 | 1 | 29.46
737.548 | 106.165 | 0.03 | 0.949 | 13.7641 | 1 | 30.18
738.051 | 106.178 | 0.026 | 0.96 | 13.9236 | 1 | 30.12
738.553 | 106.189 | 0.021 | 1.008 | 14.6198 | 1 | 30.12
739.055 | 106.2 | 0.022 | 0.997 | 14.4603 | 1 | 30.12
739.557 | 106.211 | 0.023 | 1.027 | 14.8954 | 1 | 29.52
740.049 | 106.219 | 0.016 | 0.943 | 13.6771 | 1 | 30.12
740.551 | 106.232 | 0.025 | 0.978 | 14.1847 | 1 | 30.12
741.053 | 106.246 | 0.027 | 0.952 | 13.8076 | 1 | 30.12
741.555 | 106.256 | 0.021 | 0.978 | 14.1847 | 1 | 30.12
742.057 | 106.262 | 0.011 | 0.966 | 14.0107 | 1 | 29.52
742.549 | 106.282 | 0.042 | 1.014 | 14.7069 | 1 | 30.12
743.051 | 106.302 | 0.04 | 0.976 | 14.1557 | 1 | 30.12
743.553 | 106.308 | 0.011 | 1.028 | 14.9099 | 1 | 30.12
744.055 | 106.315 | 0.013 | 1.015 | 14.7214 | 1 | 30.12
744.557 | 106.323 | 0.016 | 0.953 | 13.8221 | 2 | 29.52
745.049 | 106.337 | 0.028 | 1.031 | 14.9534 | 2 | 30.18
745.552 | 106.351 | 0.028 | 1.023 | 14.8374 | 2 | 30.12
746.054 | 106.369 | 0.037 | 0.944 | 13.6916 | 2 | 30.12
746.556 | 106.385 | 0.031 | 1.005 | 14.5763 | 2 | 29.52
747.048 | 106.386 | 0.001 | 1.009 | 14.6343 | 2 | 30.12
747.55 | 106.399 | 0.026 | 0.99 | 14.3588 | 2 | 30.12
748.052 | 106.408 | 0.018 | 0.965 | 13.9962 | 2 | 30.12
748.554 | 106.424 | 0.033 | 0.952 | 13.8076 | 2 | 30.12
749.056 | 106.434 | 0.02 | 1.017 | 14.7504 | 2 | 29.52
749.548 | 106.438 | 0.009 | 0.971 | 14.0832 | 2 | 30.18
750.051 | 106.438 | 0.023 | 0.975 | 14.1412 | 14 | 30.12
750.553 | 106.461 | 0.047 | 0.989 | 14.3443 | 4 | 30.12
751.055 | 106.47 | 0.018 | 1.008 | 14.6198 | 4 | 30.12
751.557 | 106.487 | 0.035 | 1.013 | 14.6923 | 4 | 29.52
752.049 | 106.501 | 0.028 | 0.991 | 14.3733 | 4 | 30.18
752.552 | 106.511 | 0.02 | 0.98 | 14.2137 | 4 | 30.12
753.054 | 106.527 | 0.032 | 0.982 | 14.2427 | 4 | 30.12
753.556 | 106.535 | 0.015 | 0.988 | 14.3298 | 4 | 29.52
754.048 | 106.544 | 0.017 | 0.989 | 14.3443 | 4 | 30.18
754.551 | 106.552 | 0.017 | 0.983 | 14.2572 | 4 | 30.12
755.053 | 106.56 | 0.016 | 1.015 | 14.7214 | 4 | 30.06
755.554 | 106.568 | 0.015 | 1.002 | 14.5328 | 4 | 30.12
756.056 | 106.582 | 0.029 | 0.989 | 14.3443 | 4 | 30.12
756.558 | 106.595 | 0.025 | 1.005 | 14.5763 | 4 | 29.52
757.05 | 106.602 | 0.015 | 0.96 | 13.9236 | 4 | 30.12
757.552 | 106.609 | 0.014 | 0.986 | 14.3007 | 4 | 30.12
758.054 | 106.621 | 0.024 | 1.002 | 14.5328 | 4 | 30.18
758.557 | 106.633 | 0.024 | 1.006 | 14.5908 | 4 | 29.58
759.05 | 106.647 | 0.027 | 0.994 | 14.4168 | 4 | 30.18
759.553 | 106.654 | 0.014 | 0.996 | 14.4458 | 4 | 30.12
760.055 | 106.663 | 0.019 | 0.993 | 14.4023 | 4 | 30.18
760.558 | 106.673 | 0.02 | 0.98 | 14.2137 | 4 | 29.46
761.049 | 106.684 | 0.021 | 0.967 | 14.0252 | 4 | 30.18
761.552 | 106.701 | 0.035 | 0.991 | 14.3733 | 4 | 30.12
762.054 | 106.715 | 0.027 | 0.969 | 14.0542 | 4 | 30.12
762.556 | 106.734 | 0.038 | 0.974 | 14.1267 | 4 | 30.12
763.058 | 106.737 | 0.006 | 0.974 | 14.1267 | 4 | 29.52
763.55 | 106.747 | 0.021 | 0.99 | 14.3588 | 4 | 30.12
764.052 | 106.753 | 0.013 | 0.965 | 13.9962 | 4 | 30.12
764.554 | 106.76 | 0.014 | 1.002 | 14.5328 | 4 | 30.12
765.056 | 106.77 | 0.019 | 0.979 | 14.1992 | 4 | 30.12
765.558 | 106.788 | 0.036 | 0.98 | 14.2137 | 4 | 29.46
766.049 | 106.802 | 0.029 | 1.02 | 14.7939 | 4 | 30.12
766.551 | 106.812 | 0.019 | 0.991 | 14.3733 | 4 | 30.12
767.053 | 106.823 | 0.023 | 0.994 | 14.4168 | 4 | 30.18
767.556 | 106.825 | 0.004 | 0.973 | 14.1122 | 4 | 30.12
768.058 | 106.836 | 0.022 | 0.969 | 14.0542 | 4 | 29.52
768.55 | 106.846 | 0.021 | 0.98 | 14.2137 | 4 | 30.12
769.052 | 106.853 | 0.012 | 0.988 | 14.3298 | 4 | 30.12
769.554 | 106.857 | 0.008 | 0.979 | 14.1992 | 4 | 30.12
770.056 | 106.863 | 0.013 | 0.975 | 14.1412 | 4 | 30.12
770.558 | 106.879 | 0.032 | 0.965 | 13.9962 | 4 | 29.52
771.05 | 106.888 | 0.019 | 0.971 | 14.0832 | 4 | 30.12
771.552 | 106.899 | 0.021 | 1.01 | 14.6488 | 4 | 30.12
772.054 | 106.913 | 0.028 | 0.995 | 14.4313 | 4 | 30.18
772.557 | 106.921 | 0.016 | 1.005 | 14.5763 | 4 | 30.12
773.059 | 106.93 | 0.019 | 1.011 | 14.6633 | 4 | 29.52
773.551 | 106.942 | 0.024 | 0.983 | 14.2572 | 4 | 30.12
774.053 | 106.953 | 0.022 | 0.973 | 14.1122 | 4 | 30.12
774.555 | 106.959 | 0.013 | 0.99 | 14.3588 | 4 | 30.18
775.058 | 106.964 | 0.009 | 0.978 | 14.1847 | 4 | 30.12
775.56 | 106.973 | 0.018 | 0.98 | 14.2137 | 4 | 29.52
776.052 | 106.979 | 0.011 | 0.988 | 14.3298 | 4 | 30.12
776.554 | 106.992 | 0.026 | 0.99 | 14.3588 | 4 | 30.12
777.056 | 106.998 | 0.013 | 0.974 | 14.1267 | 4 | 30.12
777.558 | 107.014 | 0.031 | 0.985 | 14.2862 | 4 | 29.58
778.051 | 107.023 | 0.018 | 1.004 | 14.5618 | 4 | 30.12
778.553 | 107.027 | 0.009 | 0.973 | 14.1122 | 4 | 30.12
779.055 | 107.032 | 0.009 | 0.994 | 14.4168 | 4 | 30.18
779.558 | 107.04 | 0.016 | 0.983 | 14.2572 | 4 | 30.06
780.059 | 107.047 | 0.015 | 0.996 | 14.4458 | 4 | 29.52
780.551 | 107.057 | 0.019 | 0.996 | 14.4458 | 4 | 30.12
781.053 | 107.061 | 0.009 | 0.988 | 14.3298 | 4 | 30.12
781.555 | 107.072 | 0.02 | 0.972 | 14.0977 | 4 | 30.18
782.058 | 107.083 | 0.023 | 0.985 | 14.2862 | 4 | 30.12
782.56 | 107.093 | 0.02 | 0.983 | 14.2572 | 4 | 29.52
783.052 | 107.102 | 0.019 | 0.989 | 14.3443 | 4 | 30.12
783.554 | 107.113 | 0.022 | 0.991 | 14.3733 | 4 | 30.12
784.056 | 107.123 | 0.019 | 0.995 | 14.4313 | 4 | 30.12
784.558 | 107.126 | 0.007 | 0.987 | 14.3153 | 4 | 30.12
785.06 | 107.139 | 0.025 | 0.972 | 14.0977 | 4 | 29.52
785.552 | 107.144 | 0.01 | 0.977 | 14.1702 | 4 | 30.12
786.054 | 107.15 | 0.012 | 0.98 | 14.2137 | 4 | 30.12
786.556 | 107.153 | 0.006 | 0.956 | 13.8656 | 4 | 30.12
787.058 | 107.16 | 0.014 | 0.957 | 13.8801 | 4 | 30.12
787.56 | 107.161 | 0.003 | 0.975 | 14.1412 | 4 | 29.52
788.052 | 107.176 | 0.03 | 0.995 | 14.4313 | 4 | 30.18
788.555 | 107.188 | 0.024 | 0.993 | 14.4023 | 4 | 30.12
789.057 | 107.201 | 0.025 | 0.986 | 14.3007 | 4 | 30.12
789.559 | 107.208 | 0.015 | 0.983 | 14.2572 | 4 | 30.12
790.061 | 107.217 | 0.018 | 1.004 | 14.5618 | 4 | 29.46
790.552 | 107.223 | 0.012 | 0.987 | 14.3153 | 4 | 30.12
791.054 | 107.227 | 0.007 | 0.982 | 14.2427 | 4 | 30.12
791.556 | 107.236 | 0.019 | 0.978 | 14.1847 | 4 | 30.18
792.059 | 107.242 | 0.01 | 0.988 | 14.3298 | 4 | 30.12
792.561 | 107.244 | 0.005 | 1.003 | 14.5473 | 4 | 29.46
793.052 | 107.258 | 0.029 | 1.011 | 14.6633 | 4 | 30.18
793.555 | 107.264 | 0.012 | 0.96 | 13.9236 | 4 | 30.12
794.057 | 107.271 | 0.013 | 0.973 | 14.1122 | 4 | 30.12
794.559 | 107.278 | 0.015 | 1.01 | 14.6488 | 4 | 30.12
795.061 | 107.286 | 0.015 | 0.979 | 14.1992 | 4 | 29.52
795.553 | 107.297 | 0.024 | 0.996 | 14.4458 | 4 | 30.12
796.055 | 107.306 | 0.017 | 0.971 | 14.0832 | 4 | 30.18
796.558 | 107.317 | 0.023 | 0.982 | 14.2427 | 4 | 30.06
797.059 | 107.32 | 0.005 | 0.982 | 14.2427 | 4 | 30.12
797.561 | 107.333 | 0.027 | 1.016 | 14.7359 | 4 | 29.58
798.054 | 107.338 | 0.009 | 0.993 | 14.4023 | 4 | 30.12
798.556 | 107.342 | 0.009 | 0.982 | 14.2427 | 4 | 30.18
799.059 | 107.348 | 0.012 | 0.974 | 14.1267 | 4 | 30.12
799.561 | 107.352 | 0.008 | 0.989 | 14.3443 | 4 | 29.52
800.053 | 107.359 | 0.014 | 0.965 | 13.9962 | 4 | 30.12
800.555 | 107.368 | 0.017 | 0.978 | 14.1847 | 4 | 30.12
801.057 | 107.38 | 0.024 | 0.989 | 14.3443 | 4 | 30.12
801.559 | 107.386 | 0.014 | 1.021 | 14.8084 | 4 | 30.12
802.061 | 107.388 | 0.004 | 0.991 | 14.3733 | 4 | 29.52
802.553 | 107.398 | 0.019 | 0.967 | 14.0252 | 4 | 30.12
803.055 | 107.407 | 0.019 | 0.985 | 14.2862 | 4 | 30.12
803.557 | 107.414 | 0.013 | 0.965 | 13.9962 | 4 | 30.18
804.06 | 107.418 | 0.009 | 0.993 | 14.4023 | 4 | 30.06
804.561 | 107.426 | 0.016 | 0.965 | 13.9962 | 4 | 29.58
805.054 | 107.433 | 0.014 | 0.983 | 14.2572 | 4 | 30.06
805.555 | 107.435 | 0.004 | 0.986 | 14.3007 | 4 | 30.12
806.057 | 107.444 | 0.016 | 0.987 | 14.3153 | 4 | 30.18
806.56 | 107.45 | 0.014 | 0.991 | 14.3733 | 4 | 30.12
807.062 | 107.455 | 0.009 | 0.987 | 14.3153 | 4 | 29.52
807.554 | 107.457 | 0.003 | 0.993 | 14.4023 | 4 | 30.12
808.056 | 107.458 | 0.003 | 0.974 | 14.1267 | 4 | 30.12
808.558 | 107.466 | 0.017 | 0.981 | 14.2282 | 4 | 30.12
809.06 | 107.472 | 0.012 | 1.003 | 14.5473 | 4 | 30.12
809.562 | 107.481 | 0.018 | 0.977 | 14.1702 | 4 | 29.52
810.054 | 107.486 | 0.009 | 0.973 | 14.1122 | 4 | 30.12
810.556 | 107.495 | 0.018 | 1.007 | 14.6053 | 4 | 30.12
811.058 | 107.503 | 0.017 | 0.988 | 14.3298 | 4 | 30.12
811.56 | 107.513 | 0.019 | 0.969 | 14.0542 | 4 | 30.12
812.062 | 107.518 | 0.01 | 0.969 | 14.0542 | 4 | 29.52
812.554 | 107.528 | 0.019 | 1.011 | 14.6633 | 4 | 30.18
813.057 | 107.531 | 0.007 | 1.005 | 14.5763 | 4 | 30.06
813.558 | 107.528 | -0.006 | 0.981 | 14.2282 | 4 | 30.12
814.06 | 107.53 | 0.003 | 0.97 | 14.0687 | 4 | 30.18
814.563 | 107.536 | 0.012 | 0.998 | 14.4748 | 4 | 29.52
815.055 | 107.541 | 0.012 | 0.986 | 14.3007 | 4 | 30.12
815.557 | 107.552 | 0.021 | 1.005 | 14.5763 | 4 | 30.12
816.059 | 107.563 | 0.021 | 0.991 | 14.3733 | 4 | 30.12
816.561 | 107.568 | 0.012 | 0.972 | 14.0977 | 4 | 29.52
817.053 | 107.569 | 0.002 | 0.962 | 13.9527 | 4 | 30.18
817.556 | 107.575 | 0.011 | 1.001 | 14.5183 | 4 | 30.12
818.058 | 107.58 | 0.01 | 0.987 | 14.3153 | 4 | 30.12
818.56 | 107.586 | 0.012 | 1.005 | 14.5763 | 4 | 30.12
819.062 | 107.59 | 0.008 | 0.986 | 14.3007 | 4 | 29.58
819.555 | 107.6 | 0.02 | 0.981 | 14.2282 | 4 | 30.12
820.057 | 107.607 | 0.014 | 0.978 | 14.1847 | 4 | 30.12
820.559 | 107.615 | 0.016 | 0.972 | 14.0977 | 4 | 30.12
821.061 | 107.621 | 0.012 | 0.978 | 14.1847 | 4 | 29.58
821.554 | 107.623 | 0.005 | 0.973 | 14.1122 | 4 | 30.12
822.056 | 107.631 | 0.017 | 0.985 | 14.2862 | 4 | 30.12
822.558 | 107.64 | 0.017 | 0.973 | 14.1122 | 4 | 30.12
823.06 | 107.644 | 0.007 | 0.987 | 14.3153 | 4 | 30.12
823.562 | 107.656 | 0.024 | 0.993 | 14.4023 | 4 | 29.52
824.054 | 107.661 | 0.011 | 0.966 | 14.0107 | 4 | 30.12
824.556 | 107.661 | 0 | 0.981 | 14.2282 | 4 | 30.18
825.059 | 107.667 | 0.011 | 0.972 | 14.0977 | 4 | 30.12
825.561 | 107.671 | 0.009 | 0.978 | 14.1847 | 4 | 30.12
826.063 | 107.676 | 0.01 | 0.982 | 14.2427 | 4 | 29.52
826.555 | 107.679 | 0.007 | 0.97 | 14.0687 | 4 | 30.12
827.057 | 107.688 | 0.016 | 0.993 | 14.4023 | 4 | 30.12
827.559 | 107.693 | 0.012 | 0.999 | 14.4893 | 4 | 30.18
828.062 | 107.7 | 0.012 | 0.989 | 14.3443 | 4 | 30.12
828.564 | 107.705 | 0.011 | 0.978 | 14.1847 | 4 | 29.52
829.056 | 107.71 | 0.009 | 0.986 | 14.3007 | 4 | 30.12
829.558 | 107.712 | 0.003 | 0.986 | 14.3007 | 4 | 30.12
830.06 | 107.713 | 0.003 | 0.964 | 13.9817 | 4 | 30.12
830.562 | 107.718 | 0.008 | 0.986 | 14.3007 | 4 | 30.12
831.064 | 107.725 | 0.014 | 0.988 | 14.3298 | 4 | 29.52
831.556 | 107.727 | 0.005 | 1.026 | 14.8809 | 4 | 30.12
832.058 | 107.739 | 0.024 | 0.994 | 14.4168 | 4 | 30.12
832.56 | 107.738 | -0.002 | 0.973 | 14.1122 | 4 | 30.12
833.062 | 107.743 | 0.01 | 0.994 | 14.4168 | 4 | 30.12
833.564 | 107.75 | 0.013 | 0.985 | 14.2862 | 4 | 29.52
834.056 | 107.752 | 0.005 | 0.989 | 14.3443 | 4 | 30.18
834.559 | 107.756 | 0.007 | 0.995 | 14.4313 | 4 | 30.12
835.061 | 107.761 | 0.011 | 0.978 | 14.1847 | 4 | 30.12
835.563 | 107.765 | 0.007 | 0.985 | 14.2862 | 4 | 29.52
836.055 | 107.772 | 0.013 | 0.965 | 13.9962 | 4 | 30.18
836.558 | 107.777 | 0.012 | 0.977 | 14.1702 | 4 | 30.12
837.06 | 107.784 | 0.014 | 0.974 | 14.1267 | 4 | 30.12
837.562 | 107.792 | 0.016 | 0.973 | 14.1122 | 4 | 30.12
838.064 | 107.797 | 0.008 | 1.012 | 14.6778 | 4 | 29.52
838.556 | 107.802 | 0.011 | 1.003 | 14.5473 | 4 | 30.12
839.058 | 107.806 | 0.008 | 0.982 | 14.2427 | 4 | 30.18
839.561 | 107.809 | 0.006 | 0.973 | 14.1122 | 4 | 30.06
840.062 | 107.814 | 0.01 | 0.963 | 13.9672 | 4 | 30.18
840.565 | 107.818 | 0.008 | 0.99 | 14.3588 | 4 | 29.52
841.057 | 107.82 | 0.004 | 0.994 | 14.4168 | 4 | 30.12
841.559 | 107.824 | 0.009 | 0.991 | 14.3733 | 4 | 30.18
842.062 | 107.832 | 0.015 | 0.977 | 14.1702 | 4 | 30.12
842.564 | 107.837 | 0.01 | 0.973 | 14.1122 | 4 | 29.46
843.055 | 107.841 | 0.008 | 0.975 | 14.1412 | 4 | 30.12
843.557 | 107.847 | 0.012 | 1.016 | 14.7359 | 4 | 30.18
844.06 | 107.844 | -0.005 | 0.981 | 14.2282 | 4 | 30.12
844.562 | 107.848 | 0.007 | 1.005 | 14.5763 | 4 | 30.12
845.064 | 107.85 | 0.005 | 0.982 | 14.2427 | 4 | 29.52
845.556 | 107.853 | 0.005 | 0.994 | 14.4168 | 4 | 30.18
846.059 | 107.857 | 0.008 | 0.987 | 14.3153 | 4 | 30.12
846.561 | 107.865 | 0.016 | 0.988 | 14.3298 | 4 | 30.12
847.063 | 107.868 | 0.007 | 0.999 | 14.4893 | 4 | 30.18
847.566 | 107.874 | 0.011 | 1.002 | 14.5328 | 4 | 29.52
848.058 | 107.878 | 0.008 | 0.979 | 14.1992 | 4 | 30.12
848.56 | 107.887 | 0.018 | 0.991 | 14.3733 | 4 | 30.12
849.062 | 107.892 | 0.011 | 0.988 | 14.3298 | 0 | 30.12
849.564 | 107.923 | 0.061 | 0.981 | 14.2282 | 0 | 30.12
850.066 | 108.121 | 0.396 | 0.996 | 14.4458 | 0 | 29.52
850.558 | 108.294 | 0.352 | 0.982 | 14.2427 | 0 | 30.12
851.06 | 108.465 | 0.341 | 0.978 | 14.1847 | 0 | 30.12
851.562 | 108.615 | 0.298 | 1.013 | 14.6923 | 0 | 30.24
852.066 | 108.806 | 0.379 | 0.983 | 14.2572 | 0 | 29.52
852.558 | 108.979 | 0.353 | 0.972 | 14.0977 | 0 | 30.12
853.06 | 109.169 | 0.378 | 0.967 | 14.0252 | 0 | 30.12
853.562 | 109.265 | 0.191 | 1.03 | 14.9389 | 0 | 30.12
854.064 | 109.399 | 0.266 | 0.98 | 14.2137 | 0 | 30.12
854.566 | 109.52 | 0.243 | 0.988 | 14.3298 | 0 | 29.52
855.058 | 109.61 | 0.183 | 0.996 | 14.4458 | 0 | 30.12
855.56 | 109.653 | 0.085 | 0.991 | 14.3733 | 0 | 30.12
856.062 | 109.755 | 0.204 | 0.974 | 14.1267 | 0 | 30.12
856.564 | 109.823 | 0.135 | 1.008 | 14.6198 | 0 | 30.12
857.066 | 109.885 | 0.125 | 0.991 | 14.3733 | 0 | 29.52
857.558 | 109.924 | 0.079 | 1.002 | 14.5328 | 0 | 30.12
858.06 | 109.962 | 0.074 | 1.002 | 14.5328 | 0 | 30.12
858.562 | 109.999 | 0.074 | 1.026 | 14.8809 | 1 | 30.12
859.064 | 110.032 | 0.067 | 0.965 | 13.9962 | 1 | 30.12
859.566 | 110.118 | 0.17 | 0.991 | 14.3733 | 1 | 29.52
860.058 | 110.131 | 0.026 | 1.001 | 14.5183 | 1 | 30.18
860.561 | 110.158 | 0.053 | 0.981 | 14.2282 | 1 | 30.06
861.062 | 110.183 | 0.051 | 0.998 | 14.4748 | 1 | 30.12
861.564 | 110.212 | 0.057 | 0.972 | 14.0977 | 1 | 30.12
862.066 | 110.225 | 0.028 | 0.97 | 14.0687 | 1 | 29.58
862.559 | 110.249 | 0.048 | 0.982 | 14.2427 | 1 | 30.12
863.061 | 110.264 | 0.029 | 0.973 | 14.1122 | 1 | 30.12
863.563 | 110.292 | 0.055 | 0.984 | 14.2717 | 1 | 30.18
864.066 | 110.293 | 0.003 | 0.962 | 13.9527 | 1 | 29.52
864.558 | 110.301 | 0.016 | 1.008 | 14.6198 | 1 | 30.18
865.061 | 110.303 | 0.004 | 1.032 | 14.9679 | 1 | 30.12
865.563 | 110.3 | -0.007 | 1.033 | 14.9824 | 1 | 30.12
866.065 | 110.308 | 0.016 | 1.008 | 14.6198 | 1 | 30.12
866.567 | 110.313 | 0.01 | 1.014 | 14.7069 | 1 | 29.52
867.059 | 110.32 | 0.015 | 1.008 | 14.6198 | 1 | 30.12
867.561 | 110.324 | 0.008 | 0.989 | 14.3443 | 1 | 30.18
868.064 | 110.333 | 0.018 | 0.981 | 14.2282 | 1 | 30.12
868.566 | 110.339 | 0.011 | 0.995 | 14.4313 | 1 | 30.12
869.068 | 110.346 | 0.014 | 1.007 | 14.6053 | 1 | 29.52
869.56 | 110.355 | 0.018 | 1.014 | 14.7069 | 1 | 30.12
870.062 | 110.359 | 0.008 | 1.016 | 14.7359 | 1 | 30.12
870.564 | 110.364 | 0.01 | 0.987 | 14.3153 | 1 | 30.12
871.066 | 110.373 | 0.018 | 0.987 | 14.3153 | 1 | 29.52
871.558 | 110.383 | 0.021 | 1.008 | 14.6198 | 1 | 30.18
872.061 | 110.388 | 0.011 | 0.961 | 13.9382 | 1 | 30.12
872.563 | 110.394 | 0.011 | 0.97 | 14.0687 | 1 | 30.12
873.065 | 110.404 | 0.019 | 0.943 | 13.6771 | 1 | 30.18
873.568 | 110.407 | 0.006 | 0.975 | 14.1412 | 1 | 29.46
874.059 | 110.414 | 0.016 | 1.035 | 15.0114 | 1 | 30.12
874.561 | 110.423 | 0.018 | 0.963 | 13.9672 | 1 | 30.18
875.064 | 110.431 | 0.015 | 1.024 | 14.8519 | 1 | 30.12
875.566 | 110.433 | 0.005 | 1.027 | 14.8954 | 1 | 30.12
876.068 | 110.438 | 0.01 | 0.969 | 14.0542 | 1 | 29.52
876.56 | 110.445 | 0.015 | 1.03 | 14.9389 | 1 | 30.12
877.062 | 110.453 | 0.016 | 0.948 | 13.7496 | 1 | 30.12
877.564 | 110.462 | 0.017 | 0.954 | 13.8366 | 1 | 30.18
878.067 | 110.463 | 0.003 | 1.012 | 14.6778 | 1 | 29.52
878.559 | 110.471 | 0.016 | 0.949 | 13.7641 | 1 | 30.18
879.062 | 110.471 | 0 | 0.949 | 13.7641 | 1 | 30.18
879.565 | 110.482 | 0.021 | 1.053 | 15.2725 | 1 | 30.12
880.067 | 110.485 | 0.007 | 1.002 | 14.5328 | 1 | 29.52
880.559 | 110.489 | 0.007 | 0.958 | 13.8946 | 1 | 30.18
881.062 | 110.49 | 0.003 | 0.959 | 13.9091 | 1 | 30.12
881.564 | 110.495 | 0.01 | 0.997 | 14.4603 | 1 | 30.12
882.066 | 110.495 | 0 | 0.968 | 14.0397 | 1 | 30.12
882.568 | 110.502 | 0.013 | 1.016 | 14.7359 | 1 | 29.52
883.06 | 110.511 | 0.017 | 0.954 | 13.8366 | 1 | 30.12
883.562 | 110.51 | 0 | 0.997 | 14.4603 | 1 | 30.18
884.065 | 110.516 | 0.011 | 0.965 | 13.9962 | 1 | 30.12
884.567 | 110.521 | 0.01 | 1.041 | 15.0985 | 1 | 29.58
885.06 | 110.53 | 0.018 | 0.968 | 14.0397 | 1 | 30.12
885.562 | 110.539 | 0.018 | 0.974 | 14.1267 | 1 | 30.12
886.064 | 110.547 | 0.015 | 1.039 | 15.0694 | 1 | 30.12
886.566 | 110.549 | 0.005 | 0.981 | 14.2282 | 1 | 30.12
887.068 | 110.553 | 0.009 | 1.011 | 14.6633 | 1 | 29.52
887.56 | 110.557 | 0.008 | 0.994 | 14.4168 | 1 | 30.06
888.061 | 110.559 | 0.002 | 0.99 | 14.3588 | 1 | 30.18
888.564 | 110.56 | 0.003 | 0.965 | 13.9962 | 2 | 30.12
889.066 | 110.565 | 0.011 | 1.037 | 15.0404 | 2 | 30.12
889.568 | 110.57 | 0.01 | 0.957 | 13.8801 | 2 | 30.12
890.07 | 110.57 | -0.001 | 0.989 | 14.3443 | 2 | 29.52
890.562 | 110.571 | 0.002 | 0.947 | 13.7351 | 2 | 30.12
891.064 | 110.577 | 0.012 | 0.95 | 13.7786 | 2 | 30.12
891.566 | 110.583 | 0.012 | 0.995 | 14.4313 | 2 | 30.18
892.069 | 110.589 | 0.013 | 0.993 | 14.4023 | 2 | 29.52
892.561 | 110.599 | 0.019 | 0.956 | 13.8656 | 2 | 30.18
893.064 | 110.604 | 0.01 | 1.016 | 14.7359 | 2 | 30.06
893.565 | 110.602 | -0.003 | 0.977 | 14.1702 | 2 | 30.18
894.068 | 110.61 | 0.015 | 0.982 | 14.2427 | 2 | 29.52
894.56 | 110.611 | 0.003 | 0.952 | 13.8076 | 2 | 30.12
895.062 | 110.607 | -0.009 | 0.976 | 14.1557 | 2 | 30.18
895.565 | 110.615 | 0.016 | 1.004 | 14.5618 | 2 | 30.12
896.067 | 110.62 | 0.009 | 0.992 | 14.3878 | 2 | 30.18
896.57 | 110.629 | 0.018 | 0.946 | 13.7206 | 2 | 29.52
897.062 | 110.63 | 0.002 | 1.001 | 14.5183 | 2 | 30.12
897.564 | 110.637 | 0.015 | 1.008 | 14.6198 | 2 | 30.12
898.066 | 110.643 | 0.01 | 0.965 | 13.9962 | 2 | 30.12
898.568 | 110.641 | 0.008 | 1.007 | 14.6053 | 10 | 30.12
899.07 | 110.659 | 0.036 | 0.962 | 13.9527 | 0 | 29.52
899.562 | 110.729 | 0.142 | 0.999 | 14.4893 | 0 | 30.12
900.064 | 111.062 | 0.663 | 1.005 | 14.5763 | 0 | 30.12
900.566 | 111.318 | 0.511 | 0.958 | 13.8946 | 0 | 30.18
901.069 | 111.541 | 0.444 | 0.988 | 14.3298 | 0 | 29.52
901.561 | 111.71 | 0.343 | 0.988 | 14.3298 | 0 | 30.18
902.064 | 111.901 | 0.38 | 0.989 | 14.3443 | 0 | 30.06
902.565 | 112.05 | 0.298 | 0.977 | 14.1702 | 0 | 30.12
903.067 | 112.208 | 0.314 | 1.001 | 14.5183 | 0 | 30.12
903.569 | 112.35 | 0.284 | 0.988 | 14.3298 | 0 | 29.58
904.062 | 112.482 | 0.268 | 0.987 | 14.3153 | 0 | 30.12
904.564 | 112.545 | 0.126 | 0.977 | 14.1702 | 0 | 30.12
905.066 | 112.649 | 0.207 | 0.985 | 14.2862 | 0 | 30.12
905.568 | 112.755 | 0.211 | 0.973 | 14.1122 | 0 | 30.12
906.07 | 112.881 | 0.251 | 0.982 | 14.2427 | 0 | 29.58
906.563 | 112.977 | 0.195 | 0.993 | 14.4023 | 0 | 30.12
907.065 | 113.09 | 0.224 | 0.993 | 14.4023 | 0 | 30.12
907.567 | 113.172 | 0.163 | 0.986 | 14.3007 | 0 | 30.18
908.07 | 113.269 | 0.193 | 1.01 | 14.6488 | 0 | 29.52
908.562 | 113.406 | 0.279 | 0.994 | 14.4168 | 0 | 30.12
909.064 | 113.559 | 0.304 | 0.98 | 14.2137 | 0 | 30.18
909.567 | 113.833 | 0.546 | 1.01 | 14.6488 | 0 | 30.06
910.068 | 114.018 | 0.369 | 0.983 | 14.2572 | 0 | 30.18
910.571 | 114.185 | 0.331 | 0.995 | 14.4313 | 0 | 29.52
911.063 | 114.331 | 0.297 | 0.986 | 14.3007 | 0 | 30.12
911.565 | 114.467 | 0.271 | 0.991 | 14.3733 | 0 | 30.12
912.067 | 114.565 | 0.196 | 1.005 | 14.5763 | 0 | 30.12
912.569 | 114.681 | 0.23 | 0.983 | 14.2572 | 0 | 30.12
913.071 | 114.762 | 0.162 | 0.961 | 13.9382 | 0 | 29.52
913.563 | 114.819 | 0.117 | 0.988 | 14.3298 | 0 | 30.12
914.065 | 114.883 | 0.127 | 0.979 | 14.1992 | 0 | 30.12
914.567 | 114.98 | 0.193 | 0.985 | 14.2862 | 0 | 30.12
915.069 | 115.021 | 0.081 | 0.98 | 14.2137 | 1 | 30.12
915.571 | 115.07 | 0.099 | 0.966 | 14.0107 | 1 | 29.58
916.064 | 115.131 | 0.124 | 1.015 | 14.7214 | 1 | 30.12
916.566 | 115.185 | 0.106 | 0.971 | 14.0832 | 1 | 30.12
917.068 | 115.247 | 0.124 | 0.972 | 14.0977 | 1 | 30.12
917.57 | 115.291 | 0.087 | 0.97 | 14.0687 | 1 | 29.52
918.062 | 115.329 | 0.078 | 0.958 | 13.8946 | 1 | 30.18
918.565 | 115.364 | 0.07 | 0.981 | 14.2282 | 1 | 30.18
919.068 | 115.401 | 0.072 | 0.97 | 14.0687 | 1 | 30.12
919.57 | 115.427 | 0.052 | 0.978 | 14.1847 | 1 | 29.52
920.062 | 115.441 | 0.029 | 0.976 | 14.1557 | 1 | 30.12
920.564 | 115.45 | 0.017 | 0.973 | 14.1122 | 1 | 30.18
921.067 | 115.455 | 0.011 | 1.013 | 14.6923 | 1 | 30.06
921.568 | 115.467 | 0.024 | 1.018 | 14.7649 | 1 | 30.18
922.071 | 115.478 | 0.022 | 1.014 | 14.7069 | 1 | 29.52
922.563 | 115.491 | 0.026 | 1.004 | 14.5618 | 1 | 30.18
923.066 | 115.504 | 0.025 | 1.015 | 14.7214 | 1 | 30.12
923.568 | 115.523 | 0.038 | 1.036 | 15.0259 | 1 | 30.12
924.07 | 115.538 | 0.029 | 0.948 | 13.7496 | 1 | 30.12
924.572 | 115.55 | 0.024 | 0.986 | 14.3007 | 1 | 29.58
925.065 | 115.562 | 0.025 | 0.962 | 13.9527 | 1 | 30.18
925.568 | 115.578 | 0.03 | 0.996 | 14.4458 | 1 | 30.18
926.071 | 115.597 | 0.038 | 1.003 | 14.5473 | 1 | 29.58
926.564 | 115.609 | 0.025 | 0.954 | 13.8366 | 1 | 30.06
927.065 | 115.622 | 0.026 | 1.01 | 14.6488 | 1 | 30.18
927.568 | 115.627 | 0.009 | 1.012 | 14.6778 | 1 | 30.12
928.07 | 115.634 | 0.014 | 0.995 | 14.4313 | 1 | 30.12
928.572 | 115.643 | 0.018 | 0.954 | 13.8366 | 1 | 29.52
929.064 | 115.657 | 0.028 | 0.954 | 13.8366 | 1 | 30.12
929.566 | 115.666 | 0.018 | 1.004 | 14.5618 | 1 | 30.12
930.068 | 115.677 | 0.022 | 1.035 | 15.0114 | 1 | 30.12
930.57 | 115.691 | 0.028 | 0.991 | 14.3733 | 1 | 30.12
931.072 | 115.698 | 0.014 | 0.966 | 14.0107 | 1 | 29.52
931.564 | 115.713 | 0.031 | 0.996 | 14.4458 | 1 | 30.18
932.067 | 115.721 | 0.015 | 0.983 | 14.2572 | 1 | 30.12
932.569 | 115.734 | 0.026 | 0.954 | 13.8366 | 1 | 30.12
933.071 | 115.752 | 0.036 | 1.034 | 14.9969 | 1 | 29.58
933.564 | 115.757 | 0.01 | 1.01 | 14.6488 | 1 | 30.12
934.066 | 115.772 | 0.032 | 1.014 | 14.7069 | 1 | 30.18
934.569 | 115.777 | 0.01 | 0.95 | 13.7786 | 1 | 30.12
935.071 | 115.783 | 0.012 | 1.014 | 14.7069 | 1 | 30.12
935.573 | 115.8 | 0.034 | 0.966 | 14.0107 | 1 | 29.52
936.065 | 115.814 | 0.028 | 1.004 | 14.5618 | 1 | 30.12
936.567 | 115.828 | 0.028 | 0.972 | 14.0977 | 1 | 30.12
937.069 | 115.833 | 0.008 | 0.941 | 13.6481 | 1 | 30.18
937.572 | 115.842 | 0.019 | 0.955 | 13.8511 | 1 | 29.52
938.064 | 115.853 | 0.022 | 0.995 | 14.4313 | 1 | 30.18
938.567 | 115.862 | 0.017 | 0.988 | 14.3298 | 1 | 30.12
939.069 | 115.869 | 0.016 | 0.949 | 13.7641 | 1 | 30.12
939.571 | 115.881 | 0.023 | 0.975 | 14.1412 | 1 | 30.12
940.073 | 115.885 | 0.008 | 0.993 | 14.4023 | 1 | 29.58
940.566 | 115.898 | 0.027 | 0.962 | 13.9527 | 1 | 30.12
941.068 | 115.908 | 0.019 | 0.971 | 14.0832 | 1 | 30.18
941.571 | 115.912 | 0.009 | 0.986 | 14.3007 | 1 | 30.12
942.073 | 115.931 | 0.036 | 0.97 | 14.0687 | 1 | 29.52
942.565 | 115.935 | 0.008 | 0.971 | 14.0832 | 1 | 30.12
943.067 | 115.94 | 0.01 | 0.956 | 13.8656 | 1 | 30.12
943.569 | 115.955 | 0.031 | 1.001 | 14.5183 | 1 | 30.12
944.071 | 115.968 | 0.026 | 0.966 | 14.0107 | 1 | 30.18
944.574 | 115.973 | 0.01 | 0.956 | 13.8656 | 1 | 29.52
945.066 | 115.974 | 0.002 | 1.03 | 14.9389 | 2 | 30.12
945.568 | 115.986 | 0.022 | 0.949 | 13.7641 | 2 | 30.18
946.071 | 115.991 | 0.011 | 0.989 | 14.3443 | 2 | 30.06
946.572 | 116.002 | 0.022 | 1.016 | 14.7359 | 2 | 29.58
947.065 | 116.014 | 0.025 | 0.971 | 14.0832 | 2 | 30.12
947.567 | 116.02 | 0.011 | 1.032 | 14.9679 | 2 | 30.18
948.07 | 116.029 | 0.019 | 0.992 | 14.3878 | 2 | 30.12
948.572 | 116.038 | 0.017 | 1.029 | 14.9244 | 2 | 30.12
949.074 | 116.045 | 0.014 | 0.973 | 14.1122 | 2 | 29.52
949.566 | 116.054 | 0.019 | 1.025 | 14.8664 | 2 | 30.12
950.068 | 116.061 | 0.014 | 0.97 | 14.0687 | 2 | 30.12
950.57 | 116.072 | 0.022 | 0.954 | 13.8366 | 2 | 30.12
951.072 | 116.075 | 0.006 | 0.95 | 13.7786 | 2 | 29.58
951.565 | 116.097 | 0.045 | 1.037 | 15.0404 | 2 | 30.18
952.068 | 116.106 | 0.017 | 1.023 | 14.8374 | 2 | 30.12
952.57 | 116.112 | 0.013 | 1.01 | 14.6488 | 2 | 30.18
953.073 | 116.124 | 0.023 | 0.971 | 14.0832 | 2 | 29.58
953.566 | 116.135 | 0.021 | 0.958 | 13.8946 | 2 | 30.12
954.068 | 116.138 | 0.018 | 0.972 | 14.0977 | 10 | 30.12
954.57 | 116.157 | 0.037 | 1.001 | 14.5183 | 0 | 30.12
955.072 | 116.279 | 0.243 | 1.002 | 14.5328 | 0 | 30.12
955.574 | 116.643 | 0.725 | 0.983 | 14.2572 | 0 | 29.58
956.067 | 116.859 | 0.44 | 0.996 | 14.4458 | 0 | 30.12
956.569 | 117.046 | 0.371 | 0.988 | 14.3298 | 0 | 30.06
957.07 | 117.219 | 0.345 | 0.989 | 14.3443 | 0 | 30.12
957.572 | 117.366 | 0.294 | 0.997 | 14.4603 | 0 | 30.12
958.074 | 117.514 | 0.294 | 0.985 | 14.2862 | 0 | 29.58
958.567 | 117.628 | 0.233 | 1.002 | 14.5328 | 0 | 30.18
959.07 | 117.726 | 0.195 | 1.023 | 14.8374 | 0 | 30.12
959.572 | 117.84 | 0.226 | 0.987 | 14.3153 | 0 | 30.12
960.074 | 117.953 | 0.225 | 0.994 | 14.4168 | 0 | 29.52
960.566 | 118.073 | 0.244 | 0.96 | 13.9236 | 0 | 30.12
961.068 | 118.198 | 0.249 | 0.987 | 14.3153 | 0 | 30.18
961.571 | 118.309 | 0.221 | 0.983 | 14.2572 | 0 | 30.12
962.073 | 118.434 | 0.249 | 0.981 | 14.2282 | 0 | 30.12
962.575 | 118.663 | 0.457 | 0.987 | 14.3153 | 0 | 29.52
963.067 | 118.854 | 0.386 | 0.967 | 14.0252 | 0 | 30.18
963.57 | 119.049 | 0.389 | 0.99 | 14.3588 | 0 | 30.12
964.072 | 119.256 | 0.413 | 0.996 | 14.4458 | 0 | 30.12
964.574 | 119.411 | 0.308 | 0.989 | 14.3443 | 0 | 29.52
965.066 | 119.524 | 0.229 | 0.99 | 14.3588 | 0 | 30.18
965.569 | 119.593 | 0.137 | 1.014 | 14.7069 | 0 | 30.12
966.071 | 119.68 | 0.173 | 0.974 | 14.1267 | 0 | 30.12
966.573 | 119.774 | 0.188 | 0.98 | 14.2137 | 0 | 30.18
967.076 | 119.855 | 0.159 | 0.998 | 14.4748 | 0 | 29.52
967.568 | 119.915 | 0.123 | 0.996 | 14.4458 | 0 | 30.18
968.071 | 119.992 | 0.153 | 0.973 | 14.1122 | 0 | 30.12
968.573 | 120.073 | 0.161 | 0.977 | 14.1702 | 1 | 30.12
969.075 | 120.125 | 0.105 | 1.007 | 14.6053 | 1 | 29.52
969.567 | 120.164 | 0.078 | 0.998 | 14.4748 | 1 | 30.12
970.069 | 120.21 | 0.091 | 0.996 | 14.4458 | 1 | 30.12
970.571 | 120.259 | 0.099 | 0.986 | 14.3007 | 1 | 30.12
971.073 | 120.315 | 0.111 | 0.981 | 14.2282 | 1 | 30.12
971.575 | 120.37 | 0.11 | 0.998 | 14.4748 | 1 | 29.52
972.067 | 120.403 | 0.067 | 0.986 | 14.3007 | 1 | 30.18
972.57 | 120.424 | 0.042 | 0.981 | 14.2282 | 1 | 30.18
973.073 | 120.445 | 0.042 | 0.989 | 14.3443 | 1 | 30.12
973.575 | 120.459 | 0.027 | 0.961 | 13.9382 | 1 | 29.58
974.068 | 120.461 | 0.005 | 0.979 | 14.1992 | 1 | 30.18
974.571 | 120.482 | 0.041 | 1.026 | 14.8809 | 1 | 30.12
975.073 | 120.498 | 0.033 | 0.97 | 14.0687 | 1 | 30.12
975.575 | 120.521 | 0.044 | 0.994 | 14.4168 | 1 | 29.52
976.067 | 120.535 | 0.029 | 1.006 | 14.5908 | 1 | 30.24
976.571 | 120.556 | 0.042 | 1.008 | 14.6198 | 1 | 30.12
977.073 | 120.57 | 0.028 | 1.02 | 14.7939 | 1 | 30.12
977.575 | 120.59 | 0.04 | 0.973 | 14.1122 | 1 | 29.52
978.067 | 120.611 | 0.041 | 1.018 | 14.7649 | 1 | 30.12
978.569 | 120.625 | 0.029 | 0.94 | 13.6336 | 1 | 30.18
979.072 | 120.649 | 0.048 | 1.008 | 14.6198 | 1 | 30.12
979.574 | 120.666 | 0.035 | 1.04 | 15.084 | 1 | 30.12
980.076 | 120.681 | 0.03 | 0.968 | 14.0397 | 1 | 29.52
980.568 | 120.697 | 0.033 | 0.988 | 14.3298 | 1 | 30.18
981.071 | 120.72 | 0.044 | 0.988 | 14.3298 | 1 | 30.12
981.573 | 120.737 | 0.034 | 0.956 | 13.8656 | 1 | 30.18
982.076 | 120.761 | 0.048 | 0.983 | 14.2572 | 1 | 29.52
982.568 | 120.776 | 0.032 | 0.951 | 13.7931 | 1 | 30.18
983.071 | 120.798 | 0.043 | 1.003 | 14.5473 | 1 | 30.18
983.574 | 120.814 | 0.032 | 1.02 | 14.7939 | 1 | 30.12
984.076 | 120.827 | 0.026 | 1.011 | 14.6633 | 1 | 29.52
984.568 | 120.836 | 0.017 | 0.977 | 14.1702 | 1 | 30.18
985.071 | 120.858 | 0.044 | 0.946 | 13.7206 | 1 | 30.12
985.573 | 120.869 | 0.022 | 0.996 | 14.4458 | 1 | 30.12
986.075 | 120.892 | 0.045 | 0.986 | 14.3007 | 1 | 30.18
986.578 | 120.913 | 0.042 | 0.961 | 13.9382 | 1 | 29.52
987.07 | 120.925 | 0.024 | 0.961 | 13.9382 | 1 | 30.12
987.572 | 120.941 | 0.031 | 1.033 | 14.9824 | 1 | 30.12
988.074 | 120.951 | 0.022 | 0.982 | 14.2427 | 1 | 30.12
988.576 | 120.975 | 0.047 | 0.964 | 13.9817 | 1 | 30.12
989.078 | 120.99 | 0.03 | 0.977 | 14.1702 | 1 | 29.58
989.571 | 121.002 | 0.024 | 0.979 | 14.1992 | 1 | 30.12
990.073 | 121.013 | 0.022 | 1.03 | 14.9389 | 1 | 30.12
990.575 | 121.023 | 0.02 | 1.019 | 14.7794 | 1 | 30.18
991.078 | 121.038 | 0.029 | 1.001 | 14.5183 | 1 | 29.52
991.57 | 121.062 | 0.049 | 1.004 | 14.5618 | 1 | 30.12
992.072 | 121.076 | 0.027 | 1.014 | 14.7069 | 1 | 30.12
992.574 | 121.095 | 0.039 | 1.022 | 14.8229 | 1 | 30.18
993.077 | 121.111 | 0.031 | 1.019 | 14.7794 | 1 | 29.52
993.569 | 121.123 | 0.025 | 0.977 | 14.1702 | 1 | 30.12
994.071 | 121.141 | 0.037 | 0.948 | 13.7496 | 1 | 30.12
994.573 | 121.151 | 0.019 | 1.011 | 14.6633 | 1 | 30.18
995.076 | 121.168 | 0.035 | 0.964 | 13.9817 | 1 | 30.12
995.578 | 121.186 | 0.034 | 0.965 | 13.9962 | 1 | 29.52
996.07 | 121.204 | 0.038 | 1.027 | 14.8954 | 1 | 30.12
996.572 | 121.217 | 0.026 | 0.994 | 14.4168 | 1 | 30.18
997.075 | 121.227 | 0.02 | 1.007 | 14.6053 | 1 | 30.12
997.577 | 121.243 | 0.031 | 1.008 | 14.6198 | 1 | 29.52
998.069 | 121.253 | 0.021 | 0.968 | 14.0397 | 1 | 30.12
998.571 | 121.269 | 0.03 | 0.98 | 14.2137 | 14 | 30.12
999.073 | 121.294 | 0.051 | 0.986 | 14.3007 | 4 | 30.12
999.575 | 121.314 | 0.039 | 0.983 | 14.2572 | 4 | 30.12
1000.077 | 121.324 | 0.021 | 1.005 | 14.5763 | 4 | 30.12
1000.579 | 121.33 | 0.012 | 0.974 | 14.1267 | 4 | 29.52
1001.071 | 121.346 | 0.032 | 0.982 | 14.2427 | 4 | 30.12
1001.573 | 121.364 | 0.036 | 0.987 | 14.3153 | 4 | 30.12
1002.075 | 121.38 | 0.032 | 1.001 | 14.5183 | 4 | 30.12
1002.577 | 121.396 | 0.032 | 0.964 | 13.9817 | 4 | 30.12
1003.079 | 121.411 | 0.03 | 0.988 | 14.3298 | 4 | 29.52
1003.571 | 121.422 | 0.021 | 0.993 | 14.4023 | 4 | 30.12
1004.073 | 121.441 | 0.039 | 1.003 | 14.5473 | 4 | 30.12
1004.575 | 121.454 | 0.025 | 0.994 | 14.4168 | 4 | 30.18
1005.078 | 121.47 | 0.032 | 0.995 | 14.4313 | 4 | 29.52
1005.57 | 121.481 | 0.023 | 0.998 | 14.4748 | 4 | 30.12
1006.072 | 121.49 | 0.017 | 0.991 | 14.3733 | 4 | 30.12
1006.574 | 121.511 | 0.041 | 0.969 | 14.0542 | 4 | 30.18
1007.077 | 121.529 | 0.036 | 0.991 | 14.3733 | 4 | 30.18
1007.58 | 121.546 | 0.034 | 1.013 | 14.6923 | 4 | 29.58
1008.073 | 121.565 | 0.039 | 1.032 | 14.9679 | 4 | 30.18
1008.576 | 121.58 | 0.031 | 1.002 | 14.5328 | 4 | 30.12
1009.078 | 121.596 | 0.031 | 0.987 | 14.3153 | 4 | 30.12
1009.58 | 121.615 | 0.037 | 0.96 | 13.9236 | 4 | 29.58
1010.073 | 121.628 | 0.028 | 1.029 | 14.9244 | 4 | 30.12
1010.575 | 121.647 | 0.038 | 1.001 | 14.5183 | 4 | 30.12
1011.077 | 121.662 | 0.029 | 0.979 | 14.1992 | 4 | 30.12
1011.579 | 121.671 | 0.019 | 1.01 | 14.6488 | 4 | 29.58
1012.072 | 121.693 | 0.044 | 1.001 | 14.5183 | 4 | 30.12
1012.574 | 121.705 | 0.024 | 0.987 | 14.3153 | 4 | 30.18
1013.077 | 121.713 | 0.016 | 1.006 | 14.5908 | 4 | 30.12
1013.579 | 121.733 | 0.04 | 0.98 | 14.2137 | 4 | 29.52
1014.071 | 121.745 | 0.024 | 0.979 | 14.1992 | 4 | 30.18
1014.574 | 121.76 | 0.03 | 0.964 | 13.9817 | 4 | 30.12
1015.076 | 121.78 | 0.038 | 0.998 | 14.4748 | 4 | 30.12
1015.578 | 121.788 | 0.017 | 0.988 | 14.3298 | 4 | 30.12
1016.08 | 121.809 | 0.042 | 0.989 | 14.3443 | 4 | 29.52
1016.572 | 121.821 | 0.024 | 0.998 | 14.4748 | 4 | 30.12
1017.074 | 121.834 | 0.026 | 0.995 | 14.4313 | 4 | 30.18
1017.577 | 121.857 | 0.045 | 1.001 | 14.5183 | 4 | 30.12
1018.079 | 121.867 | 0.019 | 0.987 | 14.3153 | 4 | 29.58
1018.572 | 121.887 | 0.042 | 1.001 | 14.5183 | 4 | 30.12
1019.074 | 121.905 | 0.034 | 1.002 | 14.5328 | 4 | 30.12
1019.576 | 121.914 | 0.018 | 0.999 | 14.4893 | 4 | 30.12
1020.078 | 121.931 | 0.035 | 0.978 | 14.1847 | 4 | 30.12
1020.58 | 121.949 | 0.036 | 1.013 | 14.6923 | 4 | 29.52
1021.072 | 121.955 | 0.013 | 0.967 | 14.0252 | 4 | 30.18
1021.575 | 121.973 | 0.035 | 1.006 | 14.5908 | 4 | 30.12
1022.077 | 121.987 | 0.028 | 1.002 | 14.5328 | 4 | 30.12
1022.579 | 122.006 | 0.037 | 1.018 | 14.7649 | 4 | 30.12
1023.081 | 122.02 | 0.028 | 0.975 | 14.1412 | 4 | 29.52
1023.573 | 122.033 | 0.026 | 1.006 | 14.5908 | 4 | 30.18
1024.076 | 122.045 | 0.025 | 0.967 | 14.0252 | 4 | 30.18
1024.579 | 122.055 | 0.019 | 1.018 | 14.7649 | 4 | 30.12
1025.081 | 122.064 | 0.018 | 0.985 | 14.2862 | 4 | 29.58
1025.574 | 122.086 | 0.045 | 0.993 | 14.4023 | 4 | 30.12
1026.076 | 122.103 | 0.035 | 1.006 | 14.5908 | 4 | 30.12
1026.578 | 122.116 | 0.026 | 0.994 | 14.4168 | 4 | 30.12
1027.08 | 122.132 | 0.032 | 0.982 | 14.2427 | 4 | 29.52
1027.572 | 122.147 | 0.03 | 0.997 | 14.4603 | 4 | 30.18
1028.075 | 122.161 | 0.029 | 1.003 | 14.5473 | 4 | 30.18
1028.578 | 122.171 | 0.019 | 0.99 | 14.3588 | 4 | 30.12
1029.08 | 122.18 | 0.018 | 0.981 | 14.2282 | 4 | 30.12
1029.582 | 122.187 | 0.013 | 0.987 | 14.3153 | 4 | 29.52
1030.074 | 122.197 | 0.021 | 0.996 | 14.4458 | 4 | 30.18
1030.577 | 122.214 | 0.034 | 0.997 | 14.4603 | 4 | 30.06
1031.078 | 122.228 | 0.028 | 1.005 | 14.5763 | 4 | 30.18
1031.581 | 122.244 | 0.032 | 0.995 | 14.4313 | 4 | 29.52
1032.073 | 122.261 | 0.035 | 0.982 | 14.2427 | 4 | 30.18
1032.576 | 122.282 | 0.042 | 0.975 | 14.1412 | 4 | 30.12
1033.078 | 122.292 | 0.018 | 1.006 | 14.5908 | 4 | 30.12
1033.58 | 122.308 | 0.033 | 1.031 | 14.9534 | 4 | 30.12
1034.082 | 122.316 | 0.015 | 0.99 | 14.3588 | 4 | 29.52
1034.574 | 122.338 | 0.045 | 0.987 | 14.3153 | 4 | 30.12
1035.076 | 122.346 | 0.016 | 1.008 | 14.6198 | 4 | 30.18
1035.579 | 122.361 | 0.03 | 1.013 | 14.6923 | 4 | 30.12
1036.081 | 122.369 | 0.017 | 0.986 | 14.3007 | 4 | 29.52
1036.573 | 122.379 | 0.019 | 0.991 | 14.3733 | 4 | 30.18
1037.076 | 122.388 | 0.019 | 1.013 | 14.6923 | 4 | 30.12
1037.578 | 122.4 | 0.023 | 1.001 | 14.5183 | 4 | 30.12
1038.08 | 122.417 | 0.036 | 1.001 | 14.5183 | 4 | 29.58
1038.573 | 122.434 | 0.033 | 0.979 | 14.1992 | 4 | 30.12
1039.075 | 122.445 | 0.022 | 0.993 | 14.4023 | 4 | 30.18
1039.578 | 122.46 | 0.03 | 1.024 | 14.8519 | 4 | 30.12
1040.08 | 122.478 | 0.036 | 0.991 | 14.3733 | 4 | 29.58
1040.573 | 122.492 | 0.027 | 0.969 | 14.0542 | 4 | 30.18
1041.076 | 122.5 | 0.017 | 1.002 | 14.5328 | 4 | 30.12
1041.578 | 122.509 | 0.018 | 1.004 | 14.5618 | 4 | 30.12
1042.08 | 122.522 | 0.024 | 1.001 | 14.5183 | 4 | 30.18
1042.583 | 122.534 | 0.025 | 0.979 | 14.1992 | 4 | 29.52
1043.075 | 122.55 | 0.032 | 1.007 | 14.6053 | 4 | 30.12
1043.577 | 122.568 | 0.035 | 1.005 | 14.5763 | 4 | 30.18
1044.08 | 122.583 | 0.03 | 1.013 | 14.6923 | 4 | 30.12
1044.582 | 122.586 | 0.007 | 0.997 | 14.4603 | 4 | 29.52
1045.074 | 122.592 | 0.011 | 1.003 | 14.5473 | 4 | 30.18
1045.577 | 122.603 | 0.024 | 0.991 | 14.3733 | 4 | 30.12
1046.079 | 122.621 | 0.034 | 0.989 | 14.3443 | 4 | 30.12
1046.581 | 122.632 | 0.023 | 0.994 | 14.4168 | 4 | 30.12
1047.083 | 122.641 | 0.018 | 0.985 | 14.2862 | 4 | 29.58
1047.576 | 122.654 | 0.027 | 0.993 | 14.4023 | 4 | 30.12
1048.078 | 122.678 | 0.047 | 1.026 | 14.8809 | 4 | 30.12
1048.58 | 122.691 | 0.026 | 0.989 | 14.3443 | 4 | 30.18
1049.083 | 122.704 | 0.027 | 0.97 | 14.0687 | 4 | 29.52
1049.575 | 122.719 | 0.029 | 0.982 | 14.2427 | 4 | 30.12
1050.077 | 122.731 | 0.025 | 0.978 | 14.1847 | 4 | 30.12
1050.579 | 122.745 | 0.028 | 0.972 | 14.0977 | 4 | 30.18
1051.082 | 122.754 | 0.017 | 0.991 | 14.3733 | 4 | 29.52
1051.574 | 122.768 | 0.028 | 1.001 | 14.5183 | 4 | 30.18
1052.077 | 122.778 | 0.02 | 0.997 | 14.4603 | 4 | 30.12
1052.579 | 122.802 | 0.049 | 1.006 | 14.5908 | 4 | 30.12
1053.081 | 122.806 | 0.007 | 0.991 | 14.3733 | 4 | 30.18
1053.584 | 122.826 | 0.039 | 0.983 | 14.2572 | 4 | 29.52
1054.076 | 122.831 | 0.01 | 0.994 | 14.4168 | 4 | 30.12
1054.578 | 122.84 | 0.019 | 0.964 | 13.9817 | 4 | 30.12
1055.08 | 122.856 | 0.033 | 0.979 | 14.1992 | 4 | 30.18
1055.583 | 122.867 | 0.022 | 1.001 | 14.5183 | 4 | 29.52
1056.075 | 122.877 | 0.02 | 0.978 | 14.1847 | 4 | 30.18
1056.578 | 122.884 | 0.013 | 0.994 | 14.4168 | 4 | 30.12
1057.08 | 122.9 | 0.032 | 0.989 | 14.3443 | 4 | 30.12
1057.582 | 122.913 | 0.025 | 0.993 | 14.4023 | 4 | 29.58
1058.075 | 122.925 | 0.025 | 0.978 | 14.1847 | 4 | 30.18
1058.578 | 122.932 | 0.013 | 0.99 | 14.3588 | 4 | 30.12
1059.08 | 122.94 | 0.017 | 0.986 | 14.3007 | 4 | 30.12
1059.582 | 122.951 | 0.022 | 0.986 | 14.3007 | 4 | 29.58
1060.075 | 122.964 | 0.025 | 0.98 | 14.2137 | 4 | 30.12
1060.577 | 122.984 | 0.04 | 0.998 | 14.4748 | 4 | 30.12
1061.079 | 122.991 | 0.015 | 0.988 | 14.3298 | 4 | 30.12
1061.581 | 123.002 | 0.021 | 1.012 | 14.6778 | 4 | 30.12
1062.083 | 123.016 | 0.028 | 0.996 | 14.4458 | 4 | 29.58
1062.576 | 123.027 | 0.022 | 0.975 | 14.1412 | 4 | 30.12
1063.078 | 123.034 | 0.014 | 0.999 | 14.4893 | 4 | 30.12
1063.58 | 123.044 | 0.019 | 1.019 | 14.7794 | 4 | 30.12
1064.082 | 123.055 | 0.022 | 0.991 | 14.3733 | 4 | 30.12
1064.584 | 123.069 | 0.029 | 1.004 | 14.5618 | 4 | 29.58
1065.077 | 123.082 | 0.027 | 0.997 | 14.4603 | 4 | 30.12
1065.579 | 123.088 | 0.013 | 1.026 | 14.8809 | 4 | 30.12
1066.081 | 123.102 | 0.028 | 0.988 | 14.3298 | 4 | 30.12
1066.583 | 123.114 | 0.023 | 0.99 | 14.3588 | 4 | 29.58
1067.076 | 123.129 | 0.031 | 1.016 | 14.7359 | 4 | 30.18
1067.579 | 123.136 | 0.013 | 0.988 | 14.3298 | 4 | 30.12
1068.081 | 123.155 | 0.037 | 0.962 | 13.9527 | 4 | 30.12
1068.583 | 123.166 | 0.022 | 0.983 | 14.2572 | 4 | 30.12
1069.085 | 123.178 | 0.024 | 0.969 | 14.0542 | 4 | 29.52
1069.577 | 123.185 | 0.015 | 1.012 | 14.6778 | 4 | 30.12
1070.079 | 123.202 | 0.034 | 1.006 | 14.5908 | 4 | 30.12
1070.581 | 123.217 | 0.028 | 0.986 | 14.3007 | 4 | 30.12
1071.083 | 123.226 | 0.019 | 1.02 | 14.7939 | 4 | 29.58
1071.576 | 123.23 | 0.007 | 1.006 | 14.5908 | 4 | 30.12
1072.078 | 123.236 | 0.012 | 0.995 | 14.4313 | 4 | 30.12
1072.58 | 123.252 | 0.031 | 0.999 | 14.4893 | 4 | 30.12
1073.082 | 123.265 | 0.027 | 1.004 | 14.5618 | 4 | 30.18
1073.585 | 123.268 | 0.005 | 1.011 | 14.6633 | 4 | 29.52
1074.077 | 123.276 | 0.016 | 1.006 | 14.5908 | 4 | 30.12
1074.579 | 123.281 | 0.011 | 0.973 | 14.1122 | 4 | 30.18
1075.082 | 123.29 | 0.018 | 0.973 | 14.1122 | 4 | 30.18
1075.585 | 123.303 | 0.026 | 1.02 | 14.7939 | 4 | 29.58
1076.078 | 123.312 | 0.017 | 0.995 | 14.4313 | 4 | 30.18
1076.581 | 123.329 | 0.035 | 1.013 | 14.6923 | 4 | 30.12
1077.083 | 123.346 | 0.033 | 0.998 | 14.4748 | 4 | 30.12
1077.585 | 123.355 | 0.017 | 0.989 | 14.3443 | 4 | 29.58
1078.078 | 123.365 | 0.02 | 0.985 | 14.2862 | 4 | 30.18
1078.581 | 123.377 | 0.025 | 0.994 | 14.4168 | 4 | 30.12
1079.083 | 123.389 | 0.025 | 0.981 | 14.2282 | 4 | 30.12
1079.585 | 123.395 | 0.011 | 1.001 | 14.5183 | 4 | 29.52
1080.077 | 123.412 | 0.036 | 1.011 | 14.6633 | 4 | 30.18
1080.58 | 123.424 | 0.022 | 0.996 | 14.4458 | 4 | 30.12
1081.082 | 123.436 | 0.025 | 0.99 | 14.3588 | 4 | 30.12
1081.584 | 123.442 | 0.011 | 1.005 | 14.5763 | 4 | 30.18
1082.087 | 123.456 | 0.029 | 1.019 | 14.7794 | 4 | 29.52
1082.579 | 123.462 | 0.012 | 1.002 | 14.5328 | 4 | 30.12
1083.081 | 123.468 | 0.012 | 1.011 | 14.6633 | 4 | 30.12
1083.583 | 123.482 | 0.027 | 0.997 | 14.4603 | 4 | 30.18
1084.086 | 123.498 | 0.032 | 1.006 | 14.5908 | 4 | 29.52
1084.578 | 123.507 | 0.019 | 0.997 | 14.4603 | 4 | 30.12
1085.08 | 123.508 | 0.001 | 1.006 | 14.5908 | 4 | 30.18
1085.583 | 123.523 | 0.031 | 0.969 | 14.0542 | 4 | 30.12
1086.085 | 123.527 | 0.008 | 0.994 | 14.4168 | 4 | 29.58
1086.578 | 123.537 | 0.019 | 1.006 | 14.5908 | 4 | 30.12
1087.08 | 123.54 | 0.007 | 0.985 | 14.2862 | 4 | 30.12
1087.582 | 123.553 | 0.026 | 0.972 | 14.0977 | 4 | 30.12
1088.084 | 123.564 | 0.021 | 0.983 | 14.2572 | 4 | 30.12
1088.586 | 123.57 | 0.013 | 1.002 | 14.5328 | 4 | 29.52
1089.078 | 123.579 | 0.018 | 1.011 | 14.6633 | 4 | 30.12
1089.58 | 123.59 | 0.022 | 0.983 | 14.2572 | 4 | 30.12
1090.082 | 123.598 | 0.015 | 1.002 | 14.5328 | 4 | 30.18
1090.585 | 123.611 | 0.027 | 1.023 | 14.8374 | 4 | 30.12
1091.087 | 123.625 | 0.028 | 0.974 | 14.1267 | 4 | 29.52
1091.579 | 123.633 | 0.017 | 0.996 | 14.4458 | 4 | 30.18
1092.082 | 123.643 | 0.018 | 0.993 | 14.4023 | 4 | 30.12
1092.584 | 123.651 | 0.016 | 1.001 | 14.5183 | 4 | 30.12
1093.086 | 123.664 | 0.026 | 0.975 | 14.1412 | 4 | 29.52
1093.578 | 123.665 | 0.003 | 0.983 | 14.2572 | 4 | 30.18
1094.081 | 123.67 | 0.009 | 0.986 | 14.3007 | 4 | 30.12
1094.583 | 123.675 | 0.01 | 0.978 | 14.1847 | 4 | 30.18
1095.086 | 123.687 | 0.024 | 1.022 | 14.8229 | 4 | 29.52
1095.578 | 123.701 | 0.028 | 0.989 | 14.3443 | 4 | 30.12
1096.08 | 123.712 | 0.023 | 1.014 | 14.7069 | 4 | 30.18
1096.583 | 123.72 | 0.016 | 0.988 | 14.3298 | 4 | 30.12
1097.085 | 123.727 | 0.014 | 0.993 | 14.4023 | 4 | 30.18
1097.588 | 123.74 | 0.025 | 1.023 | 14.8374 | 4 | 29.52
1098.08 | 123.749 | 0.019 | 0.979 | 14.1992 | 4 | 30.12
1098.582 | 123.762 | 0.025 | 1.019 | 14.7794 | 4 | 30.18
1099.085 | 123.769 | 0.014 | 0.997 | 14.4603 | 4 | 30.12
1099.587 | 123.781 | 0.023 | 0.998 | 14.4748 | 4 | 29.52
1100.079 | 123.789 | 0.017 | 1.002 | 14.5328 | 4 | 30.18
1100.582 | 123.794 | 0.01 | 0.99 | 14.3588 | 4 | 30.12
1101.084 | 123.8 | 0.013 | 1.002 | 14.5328 | 4 | 30.18
1101.587 | 123.811 | 0.021 | 0.986 | 14.3007 | 4 | 29.52
1102.079 | 123.822 | 0.022 | 0.989 | 14.3443 | 4 | 30.18
1102.582 | 123.827 | 0.011 | 0.995 | 14.4313 | 4 | 30.12
1103.084 | 123.833 | 0.011 | 0.983 | 14.2572 | 4 | 30.12
1103.586 | 123.84 | 0.015 | 0.996 | 14.4458 | 4 | 30.18
1104.089 | 123.849 | 0.018 | 0.977 | 14.1702 | 4 | 29.52
1104.581 | 123.853 | 0.009 | 0.998 | 14.4748 | 4 | 30.12
1105.083 | 123.862 | 0.018 | 0.997 | 14.4603 | 4 | 30.12
1105.585 | 123.869 | 0.013 | 0.981 | 14.2282 | 4 | 30.18
1106.088 | 123.872 | 0.007 | 0.989 | 14.3443 | 4 | 29.46
1106.579 | 123.884 | 0.024 | 1.007 | 14.6053 | 4 | 30.18
1107.082 | 123.893 | 0.018 | 1.004 | 14.5618 | 4 | 30.18
1107.585 | 123.901 | 0.015 | 0.994 | 14.4168 | 4 | 30.12
1108.087 | 123.909 | 0.016 | 0.994 | 14.4168 | 4 | 30.12
1108.589 | 123.914 | 0.01 | 0.991 | 14.3733 | 4 | 29.52
1109.081 | 123.924 | 0.022 | 0.998 | 14.4748 | 4 | 30.18
1109.584 | 123.929 | 0.01 | 0.99 | 14.3588 | 4 | 30.18
1110.087 | 123.936 | 0.013 | 0.988 | 14.3298 | 4 | 30.12
1110.589 | 123.944 | 0.016 | 1.002 | 14.5328 | 4 | 29.58
1111.082 | 123.951 | 0.015 | 1.014 | 14.7069 | 4 | 30.18
1111.585 | 123.96 | 0.018 | 0.974 | 14.1267 | 4 | 30.18
1112.088 | 123.971 | 0.021 | 0.99 | 14.3588 | 4 | 29.52
1112.58 | 123.982 | 0.023 | 0.998 | 14.4748 | 4 | 30.12
1113.082 | 123.987 | 0.01 | 1.006 | 14.5908 | 4 | 30.12
1113.584 | 123.994 | 0.015 | 0.996 | 14.4458 | 4 | 30.12
1114.086 | 124.005 | 0.021 | 1.015 | 14.7214 | 4 | 30.18
1114.589 | 124.017 | 0.024 | 1.013 | 14.6923 | 4 | 29.58
1115.082 | 124.025 | 0.016 | 0.983 | 14.2572 | 4 | 30.12
1115.584 | 124.035 | 0.02 | 0.986 | 14.3007 | 4 | 30.12
1116.086 | 124.042 | 0.012 | 0.977 | 14.1702 | 4 | 30.12
1116.588 | 124.048 | 0.013 | 1.001 | 14.5183 | 4 | 29.52
1117.08 | 124.057 | 0.017 | 1.028 | 14.9099 | 4 | 30.24
1117.584 | 124.067 | 0.02 | 0.997 | 14.4603 | 4 | 30.12
1118.086 | 124.074 | 0.013 | 1.02 | 14.7939 | 4 | 30.12
1118.588 | 124.085 | 0.023 | 0.978 | 14.1847 | 4 | 30.12
1119.09 | 124.092 | 0.013 | 0.993 | 14.4023 | 4 | 29.52
1119.582 | 124.097 | 0.012 | 0.995 | 14.4313 | 4 | 30.12
1120.084 | 124.103 | 0.011 | 1.001 | 14.5183 | 4 | 30.18
1120.587 | 124.109 | 0.013 | 0.997 | 14.4603 | 4 | 30.12
1121.089 | 124.114 | 0.009 | 0.974 | 14.1267 | 4 | 29.58
1121.582 | 124.122 | 0.017 | 0.99 | 14.3588 | 4 | 30.12
1122.084 | 124.125 | 0.006 | 0.994 | 14.4168 | 4 | 30.12
1122.586 | 124.14 | 0.029 | 1.003 | 14.5473 | 4 | 30.12
1123.088 | 124.149 | 0.018 | 0.988 | 14.3298 | 4 | 29.52
1123.58 | 124.152 | 0.006 | 0.998 | 14.4748 | 4 | 30.18
1124.083 | 124.163 | 0.023 | 0.994 | 14.4168 | 4 | 30.12
1124.585 | 124.174 | 0.022 | 1.011 | 14.6633 | 4 | 30.18
1125.088 | 124.183 | 0.017 | 0.989 | 14.3443 | 4 | 29.58
1125.581 | 124.189 | 0.013 | 1.006 | 14.5908 | 4 | 30.12
1126.083 | 124.199 | 0.02 | 1.019 | 14.7794 | 4 | 30.12
1126.585 | 124.211 | 0.024 | 0.999 | 14.4893 | 4 | 30.18
1127.088 | 124.221 | 0.019 | 1.001 | 14.5183 | 4 | 30.12
1127.59 | 124.23 | 0.018 | 0.985 | 14.2862 | 4 | 29.52
1128.082 | 124.231 | 0.003 | 0.99 | 14.3588 | 4 | 30.18
1128.585 | 124.238 | 0.014 | 0.973 | 14.1122 | 4 | 30.12
1129.087 | 124.245 | 0.014 | 1.003 | 14.5473 | 4 | 30.12
1129.589 | 124.255 | 0.019 | 0.995 | 14.4313 | 4 | 29.58
1130.082 | 124.257 | 0.005 | 0.981 | 14.2282 | 4 | 30.12
1130.584 | 124.259 | 0.004 | 1.006 | 14.5908 | 4 | 30.18
1131.087 | 124.272 | 0.025 | 1.004 | 14.5618 | 4 | 30.12
1131.589 | 124.277 | 0.011 | 0.987 | 14.3153 | 4 | 29.52
1132.081 | 124.278 | 0.001 | 1.021 | 14.8084 | 4 | 30.18
1132.584 | 124.287 | 0.018 | 1.004 | 14.5618 | 4 | 30.12
1133.086 | 124.296 | 0.017 | 0.975 | 14.1412 | 4 | 30.18
1133.589 | 124.306 | 0.02 | 0.981 | 14.2282 | 4 | 30.12
1134.091 | 124.316 | 0.02 | 1.031 | 14.9534 | 4 | 29.52
1134.583 | 124.325 | 0.018 | 1.002 | 14.5328 | 4 | 30.18
1135.086 | 124.33 | 0.011 | 0.978 | 14.1847 | 4 | 30.12
1135.588 | 124.337 | 0.012 | 1.021 | 14.8084 | 4 | 30.12
1136.09 | 124.341 | 0.008 | 1.001 | 14.5183 | 4 | 29.52
1136.582 | 124.35 | 0.019 | 0.988 | 14.3298 | 4 | 30.18
1137.085 | 124.358 | 0.015 | 0.996 | 14.4458 | 4 | 30.12
1137.587 | 124.362 | 0.009 | 0.995 | 14.4313 | 4 | 30.12
1138.089 | 124.369 | 0.013 | 0.979 | 14.1992 | 4 | 30.12
1138.591 | 124.38 | 0.023 | 0.986 | 14.3007 | 4 | 29.58
1139.084 | 124.388 | 0.015 | 0.986 | 14.3007 | 4 | 30.12
1139.586 | 124.39 | 0.004 | 0.987 | 14.3153 | 4 | 30.12
1140.088 | 124.397 | 0.015 | 1.004 | 14.5618 | 4 | 30.18
1140.591 | 124.409 | 0.024 | 1.003 | 14.5473 | 4 | 29.52
1141.083 | 124.411 | 0.002 | 0.988 | 14.3298 | 4 | 30.18
1141.586 | 124.417 | 0.013 | 0.998 | 14.4748 | 4 | 30.12
1142.088 | 124.421 | 0.007 | 1.005 | 14.5763 | 4 | 30.12
1142.59 | 124.427 | 0.012 | 1.016 | 14.7359 | 4 | 30.12
1143.092 | 124.436 | 0.018 | 1.003 | 14.5473 | 4 | 29.52
1143.584 | 124.444 | 0.015 | 1.005 | 14.5763 | 4 | 30.18
1144.087 | 124.454 | 0.019 | 0.98 | 14.2137 | 4 | 30.12
1144.589 | 124.463 | 0.018 | 0.997 | 14.4603 | 4 | 30.12
1145.091 | 124.471 | 0.017 | 1.003 | 14.5473 | 4 | 29.58
1145.584 | 124.479 | 0.015 | 0.996 | 14.4458 | 4 | 30.12
1146.086 | 124.484 | 0.012 | 1.013 | 14.6923 | 4 | 30.18
1146.589 | 124.487 | 0.004 | 0.993 | 14.4023 | 4 | 30.12
1147.091 | 124.491 | 0.008 | 1.007 | 14.6053 | 4 | 29.58
1147.584 | 124.499 | 0.017 | 0.999 | 14.4893 | 4 | 30.12
1148.086 | 124.504 | 0.009 | 1.002 | 14.5328 | 4 | 30.18
1148.589 | 124.514 | 0.02 | 1.007 | 14.6053 | 4 | 30.12
1149.091 | 124.521 | 0.014 | 1.034 | 14.9969 | 4 | 29.58
1149.584 | 124.53 | 0.018 | 1.026 | 14.8809 | 4 | 30.18
1150.087 | 124.531 | 0.004 | 1.006 | 14.5908 | 4 | 30.12
1150.589 | 124.537 | 0.011 | 1.002 | 14.5328 | 4 | 30.12
1151.091 | 124.541 | 0.008 | 1.022 | 14.8229 | 4 | 29.52
1151.583 | 124.546 | 0.01 | 1.002 | 14.5328 | 4 | 30.12
1152.085 | 124.553 | 0.015 | 0.981 | 14.2282 | 4 | 30.18
1152.588 | 124.558 | 0.009 | 1.013 | 14.6923 | 4 | 30.12
1153.09 | 124.558 | 0 | 1.011 | 14.6633 | 4 | 30.12
1153.592 | 124.562 | 0.009 | 0.998 | 14.4748 | 4 | 29.58
1154.085 | 124.568 | 0.012 | 1.028 | 14.9099 | 4 | 30.12
1154.587 | 124.57 | 0.004 | 1.015 | 14.7214 | 4 | 30.18
1155.09 | 124.576 | 0.012 | 0.987 | 14.3153 | 4 | 30.12
1155.592 | 124.581 | 0.01 | 1.018 | 14.7649 | 4 | 29.52
1156.084 | 124.587 | 0.014 | 0.999 | 14.4893 | 4 | 30.18
1156.587 | 124.599 | 0.022 | 0.985 | 14.2862 | 4 | 30.12
1157.089 | 124.6 | 0.002 | 1.013 | 14.6923 | 4 | 30.12
1157.591 | 124.603 | 0.006 | 1.014 | 14.7069 | 4 | 30.12
1158.093 | 124.607 | 0.008 | 0.999 | 14.4893 | 4 | 29.52
1158.585 | 124.613 | 0.012 | 1.024 | 14.8519 | 4 | 30.18
1159.088 | 124.625 | 0.025 | 1.018 | 14.7649 | 4 | 30.12
1159.59 | 124.636 | 0.022 | 1.01 | 14.6488 | 4 | 30.12
1160.092 | 124.642 | 0.012 | 1.016 | 14.7359 | 4 | 29.58
1160.585 | 124.644 | 0.003 | 0.977 | 14.1702 | 4 | 30.18
1161.088 | 124.653 | 0.018 | 0.994 | 14.4168 | 4 | 30.06
1161.589 | 124.658 | 0.011 | 0.98 | 14.2137 | 4 | 30.18
1162.092 | 124.666 | 0.016 | 1.01 | 14.6488 | 4 | 29.52
1162.584 | 124.67 | 0.009 | 1.005 | 14.5763 | 4 | 30.18
1163.087 | 124.672 | 0.004 | 1.012 | 14.6778 | 4 | 30.12
1163.589 | 124.685 | 0.025 | 0.996 | 14.4458 | 4 | 30.12
1164.091 | 124.686 | 0.004 | 1.027 | 14.8954 | 4 | 30.12
1164.593 | 124.702 | 0.03 | 1.013 | 14.6923 | 4 | 29.52
1165.085 | 124.704 | 0.004 | 0.987 | 14.3153 | 4 | 30.18
1165.588 | 124.712 | 0.017 | 1.023 | 14.8374 | 4 | 30.18
1166.091 | 124.719 | 0.013 | 1.015 | 14.7214 | 4 | 30.12
1166.593 | 124.723 | 0.008 | 1.013 | 14.6923 | 4 | 29.52
1167.085 | 124.724 | 0.002 | 0.997 | 14.4603 | 4 | 30.18
1167.588 | 124.728 | 0.008 | 0.996 | 14.4458 | 4 | 30.12
1168.09 | 124.736 | 0.015 | 1.018 | 14.7649 | 4 | 30.12
1168.592 | 124.739 | 0.007 | 1.014 | 14.7069 | 4 | 29.58
1169.085 | 124.744 | 0.009 | 1.02 | 14.7939 | 4 | 30.18
1169.588 | 124.75 | 0.013 | 0.999 | 14.4893 | 4 | 30.12
1170.09 | 124.761 | 0.021 | 0.982 | 14.2427 | 4 | 30.18
1170.593 | 124.764 | 0.007 | 0.996 | 14.4458 | 4 | 29.52
1171.085 | 124.768 | 0.007 | 1.004 | 14.5618 | 4 | 30.24
1171.589 | 124.773 | 0.011 | 1.001 | 14.5183 | 4 | 30.12
1172.091 | 124.776 | 0.005 | 0.996 | 14.4458 | 4 | 30.12
1172.593 | 124.778 | 0.005 | 1.014 | 14.7069 | 4 | 29.58
1173.086 | 124.784 | 0.012 | 1.004 | 14.5618 | 4 | 30.18
1173.589 | 124.791 | 0.013 | 0.998 | 14.4748 | 4 | 30.12
1174.091 | 124.799 | 0.017 | 0.998 | 14.4748 | 4 | 30.12
1174.593 | 124.807 | 0.015 | 0.997 | 14.4603 | 4 | 30.12
1175.095 | 124.81 | 0.005 | 1.004 | 14.5618 | 4 | 29.52
1175.587 | 124.812 | 0.005 | 1.028 | 14.9099 | 4 | 30.12
1176.089 | 124.824 | 0.024 | 0.994 | 14.4168 | 4 | 30.18
1176.592 | 124.827 | 0.005 | 1.013 | 14.6923 | 4 | 30.12
1177.094 | 124.834 | 0.014 | 1.014 | 14.7069 | 4 | 29.58
1177.587 | 124.839 | 0.011 | 0.978 | 14.1847 | 4 | 30.12
1178.089 | 124.845 | 0.012 | 1.011 | 14.6633 | 4 | 30.12
1178.591 | 124.846 | 0.001 | 0.988 | 14.3298 | 4 | 30.18
1179.094 | 124.856 | 0.02 | 0.991 | 14.3733 | 4 | 29.52
1179.586 | 124.864 | 0.015 | 1.006 | 14.5908 | 4 | 30.18
1180.089 | 124.865 | 0.002 | 0.991 | 14.3733 | 4 | 30.12
1180.591 | 124.866 | 0.003 | 1.01 | 14.6488 | 4 | 30.12
1181.093 | 124.873 | 0.014 | 0.997 | 14.4603 | 4 | 30.12
1181.595 | 124.874 | 0.002 | 0.988 | 14.3298 | 4 | 29.52
1182.087 | 124.882 | 0.016 | 0.987 | 14.3153 | 4 | 30.12
1182.589 | 124.883 | 0.001 | 1.026 | 14.8809 | 4 | 30.12
1183.091 | 124.887 | 0.009 | 1.007 | 14.6053 | 4 | 30.18
1183.594 | 124.893 | 0.012 | 0.98 | 14.2137 | 0 | 29.52
1184.086 | 124.898 | 0.008 | 1.023 | 14.8374 | 0 | 30.18
1184.589 | 124.918 | 0.042 | 1.015 | 14.7214 | 0 | 30.18
1185.092 | 124.925 | 0.012 | 1.015 | 14.7214 | 0 | 30.12
1185.594 | 124.943 | 0.036 | 0.994 | 14.4168 | 0 | 29.58
1186.087 | 124.949 | 0.012 | 0.991 | 14.3733 | 0 | 30.24
1186.591 | 124.964 | 0.031 | 0.983 | 14.2572 | 0 | 30.18
1187.094 | 124.98 | 0.032 | 1.012 | 14.6778 | 0 | 30.12
1187.596 | 124.985 | 0.009 | 1.004 | 14.5618 | 0 | 29.58
1188.089 | 124.984 | -0.002 | 1.01 | 14.6488 | 0 | 30.12
1188.591 | 125 | 0.032 | 0.993 | 14.4023 | 1 | 30.12
1189.093 | 125.04 | 0.081 | 1.001 | 14.5183 | 1 | 30.12
1189.595 | 125.057 | 0.033 | 0.994 | 14.4168 | 1 | 29.58
1190.088 | 125.057 | 0 | 0.985 | 14.2862 | 1 | 30.18
1190.591 | 125.058 | 0.002 | 0.988 | 14.3298 | 1 | 30.12
1191.093 | 125.063 | 0.012 | 0.985 | 14.2862 | 1 | 30.12
1191.595 | 125.061 | -0.004 | 0.973 | 14.1122 | 1 | 29.58
1192.088 | 125.061 | -0.001 | 1.001 | 14.5183 | 1 | 30.12
1192.59 | 125.077 | 0.032 | 1.006 | 14.5908 | 1 | 30.18
1193.093 | 125.088 | 0.023 | 0.994 | 14.4168 | 1 | 30.24
1193.597 | 125.098 | 0.019 | 1.01 | 14.6488 | 1 | 29.58
1194.09 | 125.095 | -0.006 | 0.975 | 14.1412 | 1 | 30.18
1194.593 | 125.1 | 0.011 | 1.007 | 14.6053 | 1 | 30.12
1195.095 | 125.098 | -0.004 | 1.017 | 14.7504 | 1 | 29.58
1195.588 | 125.097 | -0.002 | 0.98 | 14.2137 | 1 | 30.18
1196.091 | 125.104 | 0.013 | 1.006 | 14.5908 | 1 | 30.12
1196.593 | 125.101 | -0.007 | 0.975 | 14.1412 | 1 | 30.18
1197.096 | 125.104 | 0.006 | 1.019 | 14.7794 | 1 | 29.52
1197.588 | 125.106 | 0.005 | 0.993 | 14.4023 | 1 | 30.18
1198.091 | 125.11 | 0.007 | 1.038 | 15.0549 | 1 | 30.12
1198.593 | 125.115 | 0.01 | 0.964 | 13.9817 | 1 | 30.12
1199.095 | 125.117 | 0.005 | 1.018 | 14.7649 | 1 | 29.58
1199.588 | 125.12 | 0.004 | 0.989 | 14.3443 | 1 | 30.18
1200.091 | 125.124 | 0.009 | 0.979 | 14.1992 | 1 | 30.12
1200.593 | 125.131 | 0.013 | 1.006 | 14.5908 | 1 | 30.18
1201.096 | 125.132 | 0.003 | 0.986 | 14.3007 | 1 | 29.52
1201.588 | 125.136 | 0.007 | 1.013 | 14.6923 | 1 | 30.18
1202.091 | 125.137 | 0.002 | 1.021 | 14.8084 | 1 | 30.12
1202.593 | 125.142 | 0.01 | 0.99 | 14.3588 | 1 | 30.18
1203.096 | 125.144 | 0.005 | 1.027 | 14.8954 | 1 | 29.52
1203.588 | 125.148 | 0.008 | 1.031 | 14.9534 | 1 | 30.12
1204.09 | 125.15 | 0.005 | 1.016 | 14.7359 | 1 | 30.12
1204.592 | 125.156 | 0.012 | 0.967 | 14.0252 | 1 | 30.18
1205.095 | 125.162 | 0.012 | 1.034 | 14.9969 | 1 | 30.12
1205.597 | 125.16 | -0.004 | 0.964 | 13.9817 | 1 | 29.58
1206.09 | 125.161 | 0.003 | 0.966 | 14.0107 | 1 | 30.12
1206.592 | 125.165 | 0.007 | 1.023 | 14.8374 | 1 | 30.12
1207.094 | 125.172 | 0.014 | 0.962 | 13.9527 | 1 | 30.12
1207.596 | 125.17 | -0.004 | 0.981 | 14.2282 | 1 | 29.58
1208.089 | 125.174 | 0.007 | 0.972 | 14.0977 | 1 | 30.18
1208.592 | 125.175 | 0.002 | 0.977 | 14.1702 | 1 | 30.12
1209.094 | 125.182 | 0.014 | 1.003 | 14.5473 | 1 | 30.12
1209.596 | 125.181 | -0.001 | 1.022 | 14.8229 | 1 | 29.58
1210.089 | 125.185 | 0.008 | 0.967 | 14.0252 | 1 | 30.12
1210.591 | 125.182 | -0.007 | 0.972 | 14.0977 | 1 | 30.18
1211.094 | 125.185 | 0.007 | 0.997 | 14.4603 | 1 | 30.12
1211.596 | 125.195 | 0.019 | 0.973 | 14.1122 | 1 | 30.18
1212.099 | 125.195 | 0 | 1.001 | 14.5183 | 1 | 29.52
1212.591 | 125.201 | 0.013 | 1.021 | 14.8084 | 1 | 30.18
1213.094 | 125.205 | 0.007 | 0.981 | 14.2282 | 1 | 30.18
1213.597 | 125.207 | 0.005 | 0.99 | 14.3588 | 1 | 29.52
1214.089 | 125.21 | 0.005 | 0.96 | 13.9236 | 1 | 30.12
1214.591 | 125.211 | 0.002 | 0.97 | 14.0687 | 1 | 30.12
1215.093 | 125.213 | 0.004 | 0.954 | 13.8366 | 1 | 30.18
1215.596 | 125.222 | 0.018 | 1.007 | 14.6053 | 1 | 30.12
1216.098 | 125.224 | 0.004 | 0.96 | 13.9236 | 1 | 29.52
1216.59 | 125.222 | -0.004 | 0.983 | 14.2572 | 1 | 30.18
1217.093 | 125.224 | 0.004 | 0.982 | 14.2427 | 1 | 30.18
1217.596 | 125.23 | 0.011 | 1.007 | 14.6053 | 1 | 30.12
1218.098 | 125.233 | 0.007 | 0.988 | 14.3298 | 1 | 29.52
1218.59 | 125.241 | 0.016 | 1.031 | 14.9534 | 2 | 30.18
1219.093 | 125.24 | -0.002 | 0.981 | 14.2282 | 2 | 30.12
1219.595 | 125.251 | 0.021 | 0.997 | 14.4603 | 2 | 30.18
1220.098 | 125.25 | -0.002 | 1.002 | 14.5328 | 2 | 29.58
1220.591 | 125.249 | -0.001 | 0.978 | 14.1847 | 2 | 30.12
1221.093 | 125.253 | 0.007 | 1.021 | 14.8084 | 2 | 30.18
1221.596 | 125.254 | 0.002 | 0.971 | 14.0832 | 2 | 30.12
1222.098 | 125.254 | 0.001 | 1.029 | 14.9244 | 2 | 29.58
1222.591 | 125.258 | 0.007 | 1.014 | 14.7069 | 2 | 30.12
1223.093 | 125.263 | 0.011 | 0.971 | 14.0832 | 2 | 30.18
1223.596 | 125.263 | 0 | 0.985 | 14.2862 | 2 | 30.12
1224.098 | 125.267 | 0.007 | 0.998 | 14.4748 | 2 | 29.58
1224.591 | 125.269 | 0.005 | 0.98 | 14.2137 | 2 | 30.12
1225.093 | 125.274 | 0.009 | 0.964 | 13.9817 | 2 | 30.18
1225.596 | 125.275 | 0.002 | 1.035 | 15.0114 | 2 | 30.12
1226.098 | 125.277 | 0.005 | 0.952 | 13.8076 | 2 | 29.58
1226.591 | 125.276 | -0.001 | 0.977 | 14.1702 | 2 | 30.18
1227.094 | 125.28 | 0.007 | 1.034 | 14.9969 | 2 | 30.18
1227.597 | 125.282 | 0.004 | 1.026 | 14.8809 | 2 | 30.12
1228.099 | 125.285 | 0.005 | 0.979 | 14.1992 | 2 | 29.52
1228.591 | 125.287 | 0.005 | 1.005 | 14.5763 | 10 | 30.24
1229.095 | 125.299 | 0.023 | 1.014 | 14.7069 | 0 | 30.12
1229.597 | 125.372 | 0.145 | 0.98 | 14.2137 | 0 | 30.12
1230.099 | 125.757 | 0.768 | 1.004 | 14.5618 | 0 | 29.52
1230.591 | 126.056 | 0.606 | 1.022 | 14.8229 | 0 | 30.18
1231.094 | 126.243 | 0.373 | 1.04 | 15.084 | 0 | 30.12
1231.596 | 126.434 | 0.381 | 1.021 | 14.8084 | 0 | 30.18
1232.099 | 126.674 | 0.477 | 1.004 | 14.5618 | 0 | 29.52
1232.591 | 126.84 | 0.337 | 1.03 | 14.9389 | 0 | 30.24
1233.095 | 126.97 | 0.258 | 0.996 | 14.4458 | 0 | 30.12
1233.597 | 127.12 | 0.3 | 1.015 | 14.7214 | 0 | 30.12
1234.099 | 127.271 | 0.301 | 0.999 | 14.4893 | 0 | 29.58
1234.592 | 127.372 | 0.204 | 1.027 | 14.8954 | 0 | 30.12
1235.094 | 127.531 | 0.318 | 1.02 | 14.7939 | 0 | 30.12
1235.596 | 127.676 | 0.289 | 1.011 | 14.6633 | 0 | 30.12
1236.098 | 127.813 | 0.271 | 0.972 | 14.0977 | 0 | 30.18
1236.601 | 127.89 | 0.154 | 1.007 | 14.6053 | 0 | 29.46
1237.092 | 127.981 | 0.186 | 1.004 | 14.5618 | 0 | 30.12
1237.594 | 128.071 | 0.179 | 1.008 | 14.6198 | 0 | 30.18
1238.097 | 128.16 | 0.177 | 1.03 | 14.9389 | 0 | 30.12
1238.599 | 128.267 | 0.212 | 0.99 | 14.3588 | 0 | 30.12
1239.101 | 128.397 | 0.259 | 1.002 | 14.5328 | 0 | 29.58
1239.594 | 128.547 | 0.305 | 0.994 | 14.4168 | 0 | 30.12
1240.096 | 128.792 | 0.488 | 1.012 | 14.6778 | 0 | 30.18
1240.599 | 129.016 | 0.445 | 1.002 | 14.5328 | 0 | 30.18
1241.102 | 129.122 | 0.211 | 0.989 | 14.3443 | 0 | 29.52
1241.594 | 129.262 | 0.286 | 0.999 | 14.4893 | 0 | 30.12
1242.096 | 129.46 | 0.393 | 1.002 | 14.5328 | 0 | 30.12
1242.598 | 129.562 | 0.204 | 0.995 | 14.4313 | 0 | 30.18
1243.101 | 129.625 | 0.126 | 0.988 | 14.3298 | 0 | 29.52
1243.593 | 129.688 | 0.127 | 1.01 | 14.6488 | 0 | 30.12
1244.095 | 129.736 | 0.097 | 1.001 | 14.5183 | 0 | 30.12
1244.597 | 129.801 | 0.128 | 1.013 | 14.6923 | 0 | 30.12
1245.099 | 129.867 | 0.132 | 1.006 | 14.5908 | 0 | 30.18
1245.602 | 129.922 | 0.109 | 0.999 | 14.4893 | 0 | 29.58
1246.095 | 129.979 | 0.116 | 0.989 | 14.3443 | 0 | 30.12
1246.597 | 130.027 | 0.095 | 0.981 | 14.2282 | 1 | 30.12
1247.099 | 130.082 | 0.109 | 0.987 | 14.3153 | 1 | 30.18
1247.602 | 130.11 | 0.057 | 1.038 | 15.0549 | 1 | 29.52
1248.094 | 130.138 | 0.055 | 0.993 | 14.4023 | 1 | 30.12
1248.596 | 130.178 | 0.08 | 1.015 | 14.7214 | 1 | 30.12
1249.098 | 130.211 | 0.067 | 1.002 | 14.5328 | 1 | 30.18
1249.601 | 130.246 | 0.069 | 0.99 | 14.3588 | 1 | 29.52
1250.093 | 130.258 | 0.024 | 1.01 | 14.6488 | 1 | 30.18
1250.596 | 130.272 | 0.028 | 0.991 | 14.3733 | 1 | 30.12
1251.098 | 130.299 | 0.053 | 1.008 | 14.6198 | 1 | 30.12
1251.6 | 130.31 | 0.022 | 0.974 | 14.1267 | 1 | 30.12
1252.102 | 130.314 | 0.009 | 0.989 | 14.3443 | 1 | 29.58
1252.595 | 130.314 | -0.001 | 1.053 | 15.2725 | 1 | 30.18
1253.098 | 130.316 | 0.004 | 1.031 | 14.9534 | 1 | 30.12
1253.6 | 130.324 | 0.016 | 1.035 | 15.0114 | 1 | 30.12
1254.102 | 130.33 | 0.011 | 1.006 | 14.5908 | 1 | 29.58
1254.595 | 130.335 | 0.011 | 1.011 | 14.6633 | 1 | 30.18
1255.098 | 130.35 | 0.029 | 1.028 | 14.9099 | 1 | 30.12
1255.6 | 130.362 | 0.025 | 0.971 | 14.0832 | 1 | 30.18
1256.103 | 130.378 | 0.031 | 1.029 | 14.9244 | 1 | 29.52
1256.595 | 130.39 | 0.024 | 0.977 | 14.1702 | 1 | 30.12
1257.097 | 130.394 | 0.009 | 0.971 | 14.0832 | 1 | 30.12
1257.599 | 130.405 | 0.021 | 1.041 | 15.0985 | 1 | 30.18
1258.102 | 130.414 | 0.018 | 0.989 | 14.3443 | 1 | 29.52
1258.594 | 130.419 | 0.01 | 1.017 | 14.7504 | 1 | 30.18
1259.097 | 130.425 | 0.012 | 1.004 | 14.5618 | 1 | 30.18
1259.6 | 130.417 | -0.017 | 1.038 | 15.0549 | 1 | 30.12
1260.102 | 130.409 | -0.016 | 1.016 | 14.7359 | 1 | 29.52
1260.594 | 130.407 | -0.003 | 1.034 | 14.9969 | 1 | 30.18
1261.097 | 130.411 | 0.008 | 0.973 | 14.1122 | 1 | 30.18
1261.6 | 130.409 | -0.004 | 0.961 | 13.9382 | 1 | 30.12
1262.102 | 130.406 | -0.007 | 1.011 | 14.6633 | 1 | 29.58
1262.595 | 130.413 | 0.014 | 1.016 | 14.7359 | 1 | 30.12
1263.097 | 130.415 | 0.004 | 0.995 | 14.4313 | 1 | 30.18
1263.6 | 130.422 | 0.014 | 1.011 | 14.6633 | 1 | 30.12
1264.102 | 130.418 | -0.007 | 1.04 | 15.084 | 1 | 29.52
1264.594 | 130.42 | 0.003 | 1.003 | 14.5473 | 1 | 30.24
1265.098 | 130.423 | 0.007 | 1.004 | 14.5618 | 1 | 30.12
1265.6 | 130.427 | 0.007 | 0.998 | 14.4748 | 1 | 30.18
1266.103 | 130.423 | -0.008 | 0.973 | 14.1122 | 1 | 29.52
1266.595 | 130.428 | 0.01 | 1.019 | 14.7794 | 1 | 30.18
1267.098 | 130.425 | -0.005 | 1.006 | 14.5908 | 1 | 30.12
1267.6 | 130.425 | 0 | 1.031 | 14.9534 | 1 | 30.18
1268.103 | 130.426 | 0.002 | 0.993 | 14.4023 | 1 | 29.52
1268.595 | 130.429 | 0.006 | 1.032 | 14.9679 | 1 | 30.18
1269.098 | 130.434 | 0.01 | 0.972 | 14.0977 | 1 | 30.12
1269.6 | 130.431 | -0.005 | 1.032 | 14.9679 | 1 | 30.18
1270.103 | 130.434 | 0.005 | 1 | 14.5038 | 1 | 29.52
1270.595 | 130.438 | 0.009 | 0.986 | 14.3007 | 1 | 30.18
1271.098 | 130.434 | -0.009 | 0.991 | 14.3733 | 1 | 30.18
1271.601 | 130.441 | 0.014 | 1.036 | 15.0259 | 1 | 30.18
1272.104 | 130.439 | -0.004 | 0.967 | 14.0252 | 1 | 29.52
1272.596 | 130.439 | 0 | 1.016 | 14.7359 | 1 | 30.12
1273.098 | 130.448 | 0.018 | 0.988 | 14.3298 | 1 | 30.18
1273.601 | 130.443 | -0.009 | 1.018 | 14.7649 | 1 | 30.12
1274.103 | 130.447 | 0.007 | 1.043 | 15.1275 | 1 | 29.52
1274.595 | 130.447 | 0 | 1.016 | 14.7359 | 1 | 30.18
1275.098 | 130.45 | 0.007 | 1.023 | 14.8374 | 1 | 30.18
1275.601 | 130.448 | -0.004 | 1.043 | 15.1275 | 1 | 30.18
1276.104 | 130.448 | -0.001 | 0.971 | 14.0832 | 1 | 29.52
1276.596 | 130.456 | 0.017 | 1.019 | 14.7794 | 2 | 30.18
1277.099 | 130.459 | 0.006 | 0.967 | 14.0252 | 2 | 30.12
1277.601 | 130.461 | 0.004 | 0.99 | 14.3588 | 2 | 30.12
1278.103 | 130.457 | -0.008 | 0.986 | 14.3007 | 2 | 29.58
1278.596 | 130.457 | 0 | 0.999 | 14.4893 | 2 | 30.12
1279.098 | 130.462 | 0.01 | 1.037 | 15.0404 | 2 | 30.18
1279.601 | 130.467 | 0.01 | 1.053 | 15.2725 | 2 | 30.18
1280.104 | 130.466 | -0.002 | 0.977 | 14.1702 | 2 | 29.58
1280.597 | 130.467 | 0.003 | 1.031 | 14.9534 | 2 | 30.18
1281.1 | 130.473 | 0.012 | 0.991 | 14.3733 | 2 | 30.12
1281.602 | 130.473 | 0 | 1.007 | 14.6053 | 2 | 30.12
1282.104 | 130.471 | -0.004 | 0.999 | 14.4893 | 2 | 29.58
1282.597 | 130.473 | 0.003 | 0.973 | 14.1122 | 2 | 30.12
1283.099 | 130.476 | 0.007 | 0.967 | 14.0252 | 2 | 30.12
1283.601 | 130.477 | 0.001 | 1.026 | 14.8809 | 2 | 30.18
1284.104 | 130.475 | -0.005 | 0.973 | 14.1122 | 2 | 29.52
1284.596 | 130.481 | 0.013 | 1.031 | 14.9534 | 2 | 30.18
1285.099 | 130.481 | 0 | 1.006 | 14.5908 | 2 | 30.18
1285.602 | 130.485 | 0.007 | 0.983 | 14.2572 | 2 | 30.12
1286.104 | 130.484 | -0.002 | 0.987 | 14.3153 | 2 | 29.58
1286.597 | 130.484 | 0.003 | 1.013 | 14.6923 | 10 | 30.12
1287.099 | 130.519 | 0.068 | 0.993 | 14.4023 | 0 | 30.24
1287.603 | 130.716 | 0.391 | 1.005 | 14.5763 | 0 | 30.12
1288.105 | 131.143 | 0.852 | 0.987 | 14.3153 | 0 | 29.58
1288.598 | 131.34 | 0.399 | 1.012 | 14.6778 | 0 | 30.12
1289.1 | 131.538 | 0.393 | 0.988 | 14.3298 | 0 | 30.18
1289.603 | 131.756 | 0.434 | 1.018 | 14.7649 | 0 | 30.12
1290.105 | 131.923 | 0.332 | 1.04 | 15.084 | 0 | 29.52
1290.597 | 132.063 | 0.285 | 1.016 | 14.7359 | 0 | 30.18
1291.1 | 132.193 | 0.257 | 0.991 | 14.3733 | 0 | 30.18
1291.603 | 132.337 | 0.287 | 1.037 | 15.0404 | 0 | 30.12
1292.105 | 132.443 | 0.211 | 1.011 | 14.6633 | 0 | 29.58
1292.598 | 132.582 | 0.281 | 1.002 | 14.5328 | 0 | 30.18
1293.101 | 132.741 | 0.317 | 1.003 | 14.5473 | 0 | 30.12
1293.603 | 132.837 | 0.19 | 0.996 | 14.4458 | 0 | 30.12
1294.105 | 132.919 | 0.164 | 1.016 | 14.7359 | 0 | 29.58
1294.598 | 133.028 | 0.222 | 1.022 | 14.8229 | 0 | 30.18
1295.101 | 133.106 | 0.156 | 1.019 | 14.7794 | 0 | 30.18
1295.604 | 133.193 | 0.173 | 1.027 | 14.8954 | 0 | 30.12
1296.106 | 133.378 | 0.369 | 1.013 | 14.6923 | 0 | 29.52
1296.598 | 133.541 | 0.33 | 1.005 | 14.5763 | 0 | 30.18
1297.101 | 133.797 | 0.51 | 1.001 | 14.5183 | 0 | 30.12
1297.603 | 133.97 | 0.343 | 1.014 | 14.7069 | 0 | 30.18
1298.106 | 134.133 | 0.325 | 1.016 | 14.7359 | 0 | 29.52
1298.598 | 134.314 | 0.369 | 1.028 | 14.9099 | 0 | 30.18
1299.101 | 134.444 | 0.258 | 1.028 | 14.9099 | 0 | 30.12
1299.603 | 134.537 | 0.184 | 1.021 | 14.8084 | 0 | 30.12
1300.105 | 134.644 | 0.213 | 1.038 | 15.0549 | 0 | 30.12
1300.607 | 134.721 | 0.154 | 0.997 | 14.4603 | 0 | 29.58
1301.1 | 134.789 | 0.139 | 1.019 | 14.7794 | 0 | 30.12
1301.602 | 134.858 | 0.137 | 1.027 | 14.8954 | 0 | 30.12
1302.104 | 134.903 | 0.09 | 1.019 | 14.7794 | 0 | 30.18
1302.607 | 134.954 | 0.1 | 1.045 | 15.1565 | 0 | 29.52
1303.099 | 134.985 | 0.064 | 1.014 | 14.7069 | 0 | 30.18
1303.602 | 135.043 | 0.115 | 1.028 | 14.9099 | 1 | 30.18
1304.105 | 135.075 | 0.064 | 1.029 | 14.9244 | 1 | 30.18
1304.608 | 135.118 | 0.086 | 1.026 | 14.8809 | 1 | 29.58
1305.101 | 135.151 | 0.066 | 1.04 | 15.084 | 1 | 30.12
1305.603 | 135.181 | 0.06 | 1.039 | 15.0694 | 1 | 30.18
1306.106 | 135.211 | 0.06 | 1.043 | 15.1275 | 1 | 30.12
1306.608 | 135.231 | 0.039 | 1.005 | 14.5763 | 1 | 29.52
1307.1 | 135.247 | 0.033 | 0.995 | 14.4313 | 1 | 30.18
1307.603 | 135.254 | 0.014 | 1.014 | 14.7069 | 1 | 30.12
1308.105 | 135.267 | 0.026 | 1.021 | 14.8084 | 1 | 30.12
1308.607 | 135.276 | 0.018 | 1.02 | 14.7939 | 1 | 29.58
1309.1 | 135.281 | 0.011 | 0.981 | 14.2282 | 1 | 30.18
1309.603 | 135.287 | 0.013 | 0.993 | 14.4023 | 1 | 30.12
1310.105 | 135.287 | 0 | 1.02 | 14.7939 | 1 | 30.18
1310.608 | 135.298 | 0.021 | 1.025 | 14.8664 | 1 | 29.52
1311.1 | 135.304 | 0.012 | 0.974 | 14.1267 | 1 | 30.12
1311.602 | 135.307 | 0.006 | 1.045 | 15.1565 | 1 | 30.18
1312.105 | 135.325 | 0.036 | 1.052 | 15.258 | 1 | 30.18
1312.608 | 135.332 | 0.013 | 0.977 | 14.1702 | 1 | 29.52
1313.1 | 135.344 | 0.026 | 1.011 | 14.6633 | 1 | 30.18
1313.603 | 135.355 | 0.021 | 1.031 | 14.9534 | 1 | 30.24
1314.107 | 135.365 | 0.021 | 1 | 14.5038 | 1 | 29.52
1314.599 | 135.372 | 0.013 | 1.012 | 14.6778 | 1 | 30.24
1315.103 | 135.38 | 0.016 | 1.017 | 14.7504 | 1 | 30.12
1315.605 | 135.392 | 0.026 | 1.006 | 14.5908 | 1 | 30.18
1316.108 | 135.402 | 0.019 | 1.053 | 15.2725 | 1 | 29.52
1316.6 | 135.415 | 0.027 | 0.972 | 14.0977 | 1 | 30.18
1317.103 | 135.423 | 0.017 | 1.017 | 14.7504 | 1 | 30.18
1317.606 | 135.431 | 0.016 | 1.023 | 14.8374 | 1 | 30.12
1318.108 | 135.443 | 0.023 | 0.977 | 14.1702 | 1 | 29.52
1318.6 | 135.452 | 0.018 | 1.043 | 15.1275 | 1 | 30.18
1319.103 | 135.461 | 0.019 | 1.023 | 14.8374 | 1 | 30.18
1319.606 | 135.471 | 0.02 | 0.988 | 14.3298 | 1 | 30.12
1320.108 | 135.483 | 0.022 | 1.014 | 14.7069 | 1 | 29.58
1320.601 | 135.49 | 0.016 | 0.974 | 14.1267 | 1 | 30.18
1321.104 | 135.493 | 0.005 | 1.053 | 15.2725 | 1 | 30.12
1321.606 | 135.504 | 0.023 | 1.027 | 14.8954 | 1 | 30.18
1322.109 | 135.507 | 0.006 | 1.059 | 15.3595 | 1 | 29.58
1322.602 | 135.515 | 0.015 | 1.004 | 14.5618 | 1 | 30.18
1323.105 | 135.523 | 0.016 | 1.007 | 14.6053 | 1 | 30.18
1323.608 | 135.532 | 0.019 | 1.017 | 14.7504 | 1 | 29.58
1324.101 | 135.54 | 0.017 | 1.051 | 15.2435 | 1 | 30.12
1324.603 | 135.549 | 0.017 | 0.983 | 14.2572 | 1 | 30.12
1325.105 | 135.558 | 0.017 | 1.039 | 15.0694 | 1 | 30.18
1325.608 | 135.569 | 0.023 | 1.004 | 14.5618 | 1 | 29.58
1326.101 | 135.578 | 0.017 | 1.024 | 14.8519 | 1 | 30.18
1326.604 | 135.586 | 0.018 | 0.982 | 14.2427 | 1 | 30.18
1327.107 | 135.594 | 0.015 | 0.979 | 14.1992 | 1 | 30.06
1327.608 | 135.597 | 0.006 | 1.037 | 15.0404 | 1 | 29.58
1328.101 | 135.604 | 0.015 | 1.052 | 15.258 | 1 | 30.18
1328.604 | 135.613 | 0.018 | 1.032 | 14.9679 | 1 | 30.18
1329.107 | 135.618 | 0.008 | 1.051 | 15.2435 | 1 | 30.12
1329.609 | 135.622 | 0.009 | 0.985 | 14.2862 | 1 | 29.58
1330.102 | 135.632 | 0.02 | 1.041 | 15.0985 | 1 | 30.12
1330.604 | 135.638 | 0.012 | 1.023 | 14.8374 | 1 | 30.12
1331.106 | 135.642 | 0.008 | 1.037 | 15.0404 | 1 | 30.18
1331.609 | 135.645 | 0.007 | 0.985 | 14.2862 | 1 | 29.52
1332.101 | 135.66 | 0.03 | 0.993 | 14.4023 | 1 | 30.12
1332.603 | 135.669 | 0.018 | 1.001 | 14.5183 | 1 | 30.18
1333.106 | 135.675 | 0.013 | 1.027 | 14.8954 | 1 | 30.12
1333.608 | 135.684 | 0.017 | 1.042 | 15.113 | 2 | 30.12
1334.11 | 135.689 | 0.011 | 1.01 | 14.6488 | 2 | 29.58
1334.603 | 135.696 | 0.014 | 1.022 | 14.8229 | 2 | 30.12
1335.105 | 135.708 | 0.024 | 1.04 | 15.084 | 2 | 30.12
1335.607 | 135.713 | 0.01 | 1.052 | 15.258 | 2 | 30.12
1336.109 | 135.717 | 0.007 | 1.049 | 15.2145 | 2 | 29.58
1336.602 | 135.727 | 0.019 | 1.008 | 14.6198 | 2 | 30.18
1337.105 | 135.732 | 0.01 | 1.048 | 15.2 | 2 | 30.12
1337.607 | 135.74 | 0.016 | 0.978 | 14.1847 | 2 | 30.24
1338.111 | 135.747 | 0.014 | 1.036 | 15.0259 | 2 | 29.58
1338.604 | 135.751 | 0.009 | 1.022 | 14.8229 | 2 | 30.18
1339.107 | 135.761 | 0.014 | 1.018 | 14.7649 | 10 | 30.12
1339.609 | 135.796 | 0.07 | 1.001 | 14.5183 | 0 | 30.12
1340.111 | 136.032 | 0.47 | 1.052 | 15.258 | 0 | 29.58
1340.604 | 136.409 | 0.765 | 1.037 | 15.0404 | 0 | 30.12
1341.106 | 136.609 | 0.399 | 1.022 | 14.8229 | 0 | 30.18
1341.609 | 136.834 | 0.447 | 1.026 | 14.8809 | 0 | 29.58
1342.102 | 137.033 | 0.405 | 1.007 | 14.6053 | 0 | 30.12
1342.604 | 137.221 | 0.373 | 1.015 | 14.7214 | 0 | 30.18
1343.107 | 137.356 | 0.269 | 1.026 | 14.8809 | 0 | 30.12
1343.609 | 137.446 | 0.18 | 1.029 | 14.9244 | 0 | 30.12
1344.111 | 137.567 | 0.24 | 1.015 | 14.7214 | 0 | 29.58
1344.604 | 137.727 | 0.326 | 1.002 | 14.5328 | 0 | 30.24
1345.108 | 137.853 | 0.249 | 1.027 | 14.8954 | 0 | 30.18
1345.611 | 137.961 | 0.216 | 1.023 | 14.8374 | 0 | 29.58
1346.104 | 138.081 | 0.242 | 1.01 | 14.6488 | 0 | 30.18
1346.607 | 138.199 | 0.235 | 1.016 | 14.7359 | 0 | 30.18
1347.11 | 138.322 | 0.244 | 1.056 | 15.316 | 0 | 29.58
1347.603 | 138.57 | 0.504 | 1.038 | 15.0549 | 0 | 30.24
1348.107 | 138.747 | 0.351 | 1.049 | 15.2145 | 0 | 30.12
1348.609 | 138.946 | 0.395 | 1.039 | 15.0694 | 0 | 30.18
1349.112 | 139.091 | 0.289 | 1.049 | 15.2145 | 0 | 29.52
1349.604 | 139.234 | 0.289 | 1.022 | 14.8229 | 0 | 30.18
1350.107 | 139.378 | 0.288 | 1.02 | 14.7939 | 0 | 30.12
1350.609 | 139.489 | 0.22 | 1.023 | 14.8374 | 0 | 30.18
1351.112 | 139.607 | 0.234 | 1.032 | 14.9679 | 0 | 29.58
1351.605 | 139.693 | 0.175 | 1.034 | 14.9969 | 0 | 30.12
1352.107 | 139.759 | 0.132 | 1.029 | 14.9244 | 0 | 30.12
1352.609 | 139.831 | 0.145 | 1.036 | 15.0259 | 0 | 30.18
1353.112 | 139.896 | 0.128 | 1.028 | 14.9099 | 0 | 29.52
1353.604 | 139.943 | 0.096 | 1.021 | 14.8084 | 0 | 30.18
1354.107 | 139.983 | 0.081 | 1.021 | 14.8084 | 0 | 30.12
1354.609 | 140.038 | 0.109 | 1.043 | 15.1275 | 1 | 30.12
1355.111 | 140.08 | 0.084 | 1.04 | 15.084 | 1 | 29.52
1355.603 | 140.106 | 0.053 | 1.011 | 14.6633 | 1 | 30.18
1356.106 | 140.155 | 0.098 | 1.019 | 14.7794 | 1 | 30.18
1356.609 | 140.167 | 0.023 | 1.03 | 14.9389 | 1 | 30.18
1357.112 | 140.201 | 0.067 | 1.004 | 14.5618 | 1 | 29.52
1357.604 | 140.215 | 0.03 | 1.015 | 14.7214 | 1 | 30.18
1358.107 | 140.239 | 0.047 | 1.037 | 15.0404 | 1 | 30.18
1358.61 | 140.245 | 0.011 | 1.02 | 14.7939 | 1 | 30.12
1359.112 | 140.264 | 0.038 | 1.027 | 14.8954 | 1 | 29.58
1359.605 | 140.271 | 0.014 | 1.036 | 15.0259 | 1 | 30.12
1360.107 | 140.277 | 0.012 | 0.999 | 14.4893 | 1 | 30.18
1360.61 | 140.288 | 0.023 | 1.059 | 15.3595 | 1 | 30.12
1361.112 | 140.297 | 0.018 | 1.014 | 14.7069 | 1 | 29.58
1361.605 | 140.305 | 0.017 | 1.011 | 14.6633 | 1 | 30.18
1362.108 | 140.32 | 0.029 | 0.987 | 14.3153 | 1 | 30.12
1362.61 | 140.337 | 0.033 | 1 | 14.5038 | 1 | 30.18
1363.113 | 140.342 | 0.012 | 0.988 | 14.3298 | 1 | 29.52
1363.605 | 140.363 | 0.043 | 1.043 | 15.1275 | 1 | 30.24
1364.109 | 140.376 | 0.025 | 0.989 | 14.3443 | 1 | 30.12
1364.611 | 140.391 | 0.03 | 1 | 14.5038 | 1 | 30.18
1365.114 | 140.404 | 0.027 | 1.036 | 15.0259 | 1 | 29.52
1365.606 | 140.41 | 0.011 | 1.059 | 15.3595 | 1 | 30.12
1366.108 | 140.424 | 0.029 | 1.072 | 15.5481 | 1 | 30.12
1366.61 | 140.441 | 0.035 | 1.002 | 14.5328 | 1 | 30.12
1367.112 | 140.463 | 0.043 | 1.063 | 15.4175 | 1 | 29.58
1367.605 | 140.47 | 0.013 | 1.019 | 14.7794 | 1 | 30.18
1368.108 | 140.483 | 0.026 | 1.066 | 15.4611 | 1 | 30.18
1368.611 | 140.495 | 0.025 | 1.01 | 14.6488 | 1 | 30.12
1369.113 | 140.51 | 0.03 | 1.04 | 15.084 | 1 | 29.52
1369.605 | 140.515 | 0.011 | 1.01 | 14.6488 | 1 | 30.24
1370.109 | 140.531 | 0.031 | 0.993 | 14.4023 | 1 | 30.12
1370.611 | 140.538 | 0.014 | 1.019 | 14.7794 | 1 | 30.18
1371.114 | 140.545 | 0.015 | 1.066 | 15.4611 | 1 | 29.58
1371.607 | 140.561 | 0.032 | 0.998 | 14.4748 | 1 | 30.12
1372.109 | 140.573 | 0.023 | 1.026 | 14.8809 | 1 | 30.18
1372.612 | 140.589 | 0.033 | 1.022 | 14.8229 | 1 | 30.12
1373.114 | 140.608 | 0.036 | 1.069 | 15.5046 | 1 | 29.58
1373.607 | 140.619 | 0.023 | 1.032 | 14.9679 | 1 | 30.12
1374.109 | 140.632 | 0.025 | 0.993 | 14.4023 | 1 | 30.18
1374.612 | 140.644 | 0.025 | 1.034 | 14.9969 | 1 | 30.18
1375.115 | 140.654 | 0.021 | 1.037 | 15.0404 | 1 | 29.52
1375.607 | 140.67 | 0.032 | 0.999 | 14.4893 | 1 | 30.18
1376.11 | 140.682 | 0.023 | 1.053 | 15.2725 | 1 | 30.18
1376.613 | 140.694 | 0.024 | 1.023 | 14.8374 | 1 | 30.12
1377.115 | 140.703 | 0.018 | 1.004 | 14.5618 | 1 | 29.52
1377.607 | 140.71 | 0.015 | 1.025 | 14.8664 | 1 | 30.18
1378.11 | 140.724 | 0.027 | 1.068 | 15.4901 | 1 | 30.12
1378.612 | 140.738 | 0.029 | 1.047 | 15.1855 | 1 | 30.12
1379.114 | 140.747 | 0.018 | 1.044 | 15.142 | 1 | 29.58
1379.607 | 140.76 | 0.028 | 1.051 | 15.2435 | 1 | 30.18
1380.11 | 140.765 | 0.008 | 1.055 | 15.3015 | 1 | 30.12
1380.612 | 140.781 | 0.032 | 1.024 | 14.8519 | 1 | 30.12
1381.114 | 140.792 | 0.022 | 0.983 | 14.2572 | 1 | 29.58
1381.607 | 140.805 | 0.027 | 1.03 | 14.9389 | 1 | 30.18
1382.11 | 140.815 | 0.021 | 1.065 | 15.4465 | 1 | 30.12
1382.612 | 140.827 | 0.022 | 1.03 | 14.9389 | 1 | 30.18
1383.115 | 140.834 | 0.016 | 1.047 | 15.1855 | 1 | 29.52
1383.607 | 140.85 | 0.032 | 1.045 | 15.1565 | 1 | 30.18
1384.11 | 140.87 | 0.04 | 1.012 | 14.6778 | 1 | 30.12
1384.612 | 140.881 | 0.022 | 1.018 | 14.7649 | 2 | 30.18
1385.115 | 140.894 | 0.023 | 1.071 | 15.5336 | 14 | 29.58
1385.608 | 140.911 | 0.035 | 1.031 | 14.9534 | 4 | 30.12
1386.11 | 140.923 | 0.024 | 0.993 | 14.4023 | 4 | 30.12
1386.612 | 140.935 | 0.023 | 1.023 | 14.8374 | 4 | 30.18
1387.115 | 140.943 | 0.017 | 0.999 | 14.4893 | 4 | 29.52
1387.607 | 140.948 | 0.011 | 1.015 | 14.7214 | 4 | 30.18
1388.11 | 140.963 | 0.029 | 1.065 | 15.4465 | 4 | 30.12
1388.612 | 140.969 | 0.012 | 1.035 | 15.0114 | 4 | 30.12
1389.114 | 140.974 | 0.011 | 1.02 | 14.7939 | 4 | 29.58
1389.607 | 140.99 | 0.032 | 1.022 | 14.8229 | 4 | 30.18
1390.11 | 140.997 | 0.013 | 1.032 | 14.9679 | 4 | 30.18
1390.613 | 141.004 | 0.013 | 1.051 | 15.2435 | 4 | 30.12
1391.115 | 141.024 | 0.041 | 1.034 | 14.9969 | 4 | 29.58
1391.608 | 141.037 | 0.025 | 1.039 | 15.0694 | 4 | 30.18
1392.111 | 141.05 | 0.026 | 1.035 | 15.0114 | 4 | 30.12
1392.613 | 141.06 | 0.021 | 1.037 | 15.0404 | 4 | 30.12
1393.115 | 141.066 | 0.013 | 1.015 | 14.7214 | 4 | 29.58
1393.608 | 141.074 | 0.014 | 1.018 | 14.7649 | 4 | 30.18
1394.111 | 141.091 | 0.035 | 1.048 | 15.2 | 4 | 30.18
1394.614 | 141.1 | 0.018 | 1.045 | 15.1565 | 4 | 30.12
1395.116 | 141.114 | 0.028 | 1.029 | 14.9244 | 4 | 29.58
1395.609 | 141.13 | 0.032 | 1.052 | 15.258 | 4 | 30.18
1396.112 | 141.147 | 0.033 | 1.015 | 14.7214 | 4 | 30.12
1396.614 | 141.158 | 0.023 | 1.021 | 14.8084 | 4 | 30.12
1397.116 | 141.169 | 0.022 | 1.023 | 14.8374 | 4 | 29.58
1397.609 | 141.18 | 0.022 | 1.049 | 15.2145 | 4 | 30.18
1398.112 | 141.191 | 0.022 | 1.059 | 15.3595 | 4 | 30.12
1398.614 | 141.204 | 0.026 | 1.03 | 14.9389 | 4 | 30.18
1399.117 | 141.209 | 0.01 | 1.049 | 15.2145 | 4 | 29.52
1399.609 | 141.22 | 0.023 | 1.018 | 14.7649 | 4 | 30.18
1400.112 | 141.234 | 0.029 | 1.031 | 14.9534 | 4 | 30.12
1400.614 | 141.242 | 0.015 | 1.061 | 15.3885 | 4 | 30.18
1401.117 | 141.254 | 0.026 | 1.03 | 14.9389 | 4 | 29.52
1401.609 | 141.266 | 0.024 | 1.065 | 15.4465 | 4 | 30.18
1402.112 | 141.28 | 0.028 | 1.029 | 14.9244 | 4 | 30.18
1402.615 | 141.287 | 0.014 | 1.031 | 14.9534 | 4 | 29.58
1403.108 | 141.296 | 0.017 | 1.047 | 15.1855 | 4 | 30.12
1403.61 | 141.304 | 0.016 | 1.029 | 14.9244 | 4 | 30.18
1404.113 | 141.321 | 0.034 | 1.034 | 14.9969 | 4 | 30.12
1404.615 | 141.334 | 0.025 | 1.046 | 15.171 | 4 | 30.18
1405.118 | 141.34 | 0.013 | 1.035 | 15.0114 | 4 | 29.52
1405.61 | 141.353 | 0.027 | 1.052 | 15.258 | 4 | 30.18
1406.113 | 141.362 | 0.016 | 1.03 | 14.9389 | 4 | 30.12
1406.615 | 141.372 | 0.021 | 1.036 | 15.0259 | 4 | 30.12
1407.117 | 141.391 | 0.037 | 1.052 | 15.258 | 4 | 29.58
1407.61 | 141.4 | 0.02 | 1.037 | 15.0404 | 4 | 30.18
1408.113 | 141.41 | 0.02 | 1.045 | 15.1565 | 4 | 30.12
1408.615 | 141.415 | 0.009 | 1.044 | 15.142 | 4 | 30.18
1409.118 | 141.428 | 0.026 | 1.057 | 15.3305 | 4 | 29.52
1409.61 | 141.432 | 0.007 | 1.018 | 14.7649 | 4 | 30.12
1410.112 | 141.442 | 0.021 | 1.021 | 14.8084 | 4 | 30.18
1410.615 | 141.456 | 0.028 | 1.013 | 14.6923 | 4 | 30.12
1411.117 | 141.471 | 0.031 | 1.038 | 15.0549 | 4 | 29.52
1411.609 | 141.48 | 0.018 | 1.032 | 14.9679 | 4 | 30.18
1412.112 | 141.492 | 0.024 | 1.055 | 15.3015 | 4 | 30.18
1412.615 | 141.501 | 0.017 | 1.034 | 14.9969 | 4 | 30.12
1413.117 | 141.511 | 0.019 | 1.048 | 15.2 | 4 | 29.58
1413.61 | 141.515 | 0.01 | 1.057 | 15.3305 | 4 | 30.12
1414.112 | 141.526 | 0.02 | 1.026 | 14.8809 | 4 | 30.18
1414.615 | 141.533 | 0.016 | 1.02 | 14.7939 | 4 | 30.12
1415.117 | 141.543 | 0.019 | 1.04 | 15.084 | 4 | 29.58
1415.61 | 141.554 | 0.022 | 1.031 | 14.9534 | 4 | 30.12
1416.112 | 141.567 | 0.026 | 1.03 | 14.9389 | 4 | 30.18
1416.615 | 141.578 | 0.023 | 1.043 | 15.1275 | 4 | 30.18
1417.118 | 141.591 | 0.024 | 1.065 | 15.4465 | 4 | 29.52
1417.61 | 141.601 | 0.021 | 1.038 | 15.0549 | 4 | 30.18
1418.113 | 141.604 | 0.007 | 1.027 | 14.8954 | 4 | 30.12
1418.615 | 141.609 | 0.01 | 1.024 | 14.8519 | 4 | 30.18
1419.118 | 141.616 | 0.013 | 1.041 | 15.0985 | 4 | 29.52
1419.61 | 141.626 | 0.021 | 1.027 | 14.8954 | 4 | 30.18
1420.113 | 141.643 | 0.034 | 1.046 | 15.171 | 4 | 30.18
1420.616 | 141.651 | 0.016 | 1.048 | 15.2 | 4 | 30.12
1421.118 | 141.66 | 0.017 | 1.019 | 14.7794 | 4 | 29.58
1421.611 | 141.665 | 0.01 | 1.032 | 14.9679 | 4 | 30.18
1422.114 | 141.676 | 0.022 | 1.034 | 14.9969 | 4 | 30.12
1422.616 | 141.679 | 0.005 | 1.027 | 14.8954 | 4 | 30.18
1423.119 | 141.686 | 0.014 | 1.026 | 14.8809 | 4 | 29.52
1423.611 | 141.694 | 0.017 | 1.044 | 15.142 | 4 | 30.18
1424.114 | 141.7 | 0.013 | 1.044 | 15.142 | 4 | 30.12
1424.616 | 141.708 | 0.016 | 1.026 | 14.8809 | 4 | 30.18
1425.119 | 141.715 | 0.014 | 1.026 | 14.8809 | 4 | 29.52
1425.611 | 141.729 | 0.028 | 1.024 | 14.8519 | 4 | 30.18
1426.114 | 141.736 | 0.014 | 1.041 | 15.0985 | 4 | 30.12
1426.616 | 141.741 | 0.01 | 1.035 | 15.0114 | 4 | 30.12
1427.118 | 141.747 | 0.013 | 1.021 | 14.8084 | 4 | 29.52
1427.61 | 141.758 | 0.021 | 1.053 | 15.2725 | 4 | 30.24
1428.114 | 141.774 | 0.031 | 1.038 | 15.0549 | 4 | 30.18
1428.617 | 141.78 | 0.014 | 1.03 | 14.9389 | 4 | 30.12
1429.119 | 141.787 | 0.014 | 1.028 | 14.9099 | 4 | 29.58
1429.612 | 141.792 | 0.01 | 1.032 | 14.9679 | 4 | 30.12
1430.114 | 141.801 | 0.017 | 1.004 | 14.5618 | 4 | 30.12
1430.616 | 141.81 | 0.018 | 1.041 | 15.0985 | 4 | 30.18
1431.119 | 141.818 | 0.016 | 1.038 | 15.0549 | 4 | 29.58
1431.612 | 141.823 | 0.01 | 1.007 | 14.6053 | 4 | 30.18
1432.115 | 141.83 | 0.014 | 1.051 | 15.2435 | 4 | 30.12
1432.617 | 141.835 | 0.01 | 1.035 | 15.0114 | 4 | 30.18
1433.12 | 141.85 | 0.03 | 1.054 | 15.287 | 4 | 29.58
1433.613 | 141.857 | 0.014 | 1.03 | 14.9389 | 4 | 30.18
1434.116 | 141.863 | 0.013 | 1.031 | 14.9534 | 4 | 30.12
1434.618 | 141.876 | 0.025 | 1.029 | 14.9244 | 4 | 30.18
1435.121 | 141.885 | 0.018 | 1.039 | 15.0694 | 4 | 29.52
1435.613 | 141.894 | 0.018 | 1.031 | 14.9534 | 4 | 30.12
1436.115 | 141.897 | 0.006 | 1.026 | 14.8809 | 4 | 30.12
1436.617 | 141.904 | 0.014 | 1.027 | 14.8954 | 4 | 30.18
1437.12 | 141.904 | 0.001 | 1.056 | 15.316 | 4 | 29.52
1437.612 | 141.908 | 0.009 | 1.04 | 15.084 | 4 | 30.18
1438.115 | 141.917 | 0.016 | 1.038 | 15.0549 | 4 | 30.18
1438.618 | 141.93 | 0.027 | 1.056 | 15.316 | 4 | 30.12
1439.12 | 141.938 | 0.016 | 1.043 | 15.1275 | 4 | 29.52
1439.612 | 141.946 | 0.016 | 1.036 | 15.0259 | 4 | 30.18
1440.115 | 141.955 | 0.019 | 1.039 | 15.0694 | 4 | 30.18
1440.618 | 141.963 | 0.014 | 1.059 | 15.3595 | 4 | 30.24
1441.122 | 141.967 | 0.01 | 1.043 | 15.1275 | 4 | 29.52
1441.614 | 141.977 | 0.019 | 1.026 | 14.8809 | 4 | 30.12
1442.116 | 141.986 | 0.018 | 1.053 | 15.2725 | 4 | 30.18
1442.619 | 141.991 | 0.011 | 1.052 | 15.258 | 4 | 30.12
1443.121 | 141.998 | 0.013 | 1.021 | 14.8084 | 4 | 29.58
1443.614 | 142.007 | 0.019 | 1.014 | 14.7069 | 4 | 30.12
1444.116 | 142.012 | 0.009 | 1.053 | 15.2725 | 4 | 30.12
1444.618 | 142.01 | -0.002 | 1.044 | 15.142 | 4 | 30.18
1445.121 | 142.017 | 0.013 | 1.029 | 14.9244 | 4 | 29.52
1445.613 | 142.022 | 0.009 | 1.047 | 15.1855 | 4 | 30.18
1446.116 | 142.032 | 0.02 | 1.037 | 15.0404 | 4 | 30.12
1446.618 | 142.034 | 0.005 | 1.022 | 14.8229 | 4 | 30.18
1447.121 | 142.045 | 0.022 | 1.04 | 15.084 | 4 | 29.58
1447.614 | 142.055 | 0.019 | 1.052 | 15.258 | 4 | 30.18
1448.117 | 142.062 | 0.015 | 1.047 | 15.1855 | 4 | 30.12
1448.619 | 142.066 | 0.008 | 1.038 | 15.0549 | 4 | 30.18
1449.122 | 142.071 | 0.01 | 1.045 | 15.1565 | 4 | 29.58
1449.615 | 142.076 | 0.01 | 1.04 | 15.084 | 4 | 30.12
1450.117 | 142.085 | 0.017 | 1.041 | 15.0985 | 4 | 30.18
1450.62 | 142.094 | 0.018 | 1.048 | 15.2 | 4 | 30.12
1451.122 | 142.095 | 0.002 | 1.02 | 14.7939 | 4 | 29.58
1451.615 | 142.102 | 0.014 | 1.036 | 15.0259 | 4 | 30.12
1452.117 | 142.109 | 0.014 | 1.051 | 15.2435 | 4 | 30.12
1452.619 | 142.117 | 0.016 | 1.035 | 15.0114 | 4 | 30.12
1453.121 | 142.123 | 0.011 | 1.074 | 15.5771 | 4 | 29.58
1453.614 | 142.13 | 0.016 | 1.061 | 15.3885 | 4 | 30.18
1454.117 | 142.137 | 0.012 | 1.038 | 15.0549 | 4 | 30.18
1454.62 | 142.148 | 0.022 | 1.032 | 14.9679 | 4 | 30.18
1455.123 | 142.155 | 0.014 | 1.039 | 15.0694 | 4 | 29.52
1455.615 | 142.161 | 0.012 | 1.046 | 15.171 | 4 | 30.18
1456.118 | 142.164 | 0.005 | 1.045 | 15.1565 | 4 | 30.18
1456.621 | 142.17 | 0.013 | 1.048 | 15.2 | 4 | 30.12
1457.123 | 142.178 | 0.015 | 1.04 | 15.084 | 4 | 29.58
1457.616 | 142.182 | 0.007 | 1.011 | 14.6633 | 4 | 30.12
1458.118 | 142.186 | 0.008 | 1.02 | 14.7939 | 4 | 30.18
1458.621 | 142.187 | 0.003 | 1.013 | 14.6923 | 4 | 30.12
1459.123 | 142.192 | 0.009 | 1.026 | 14.8809 | 4 | 29.52
1459.615 | 142.201 | 0.018 | 1.043 | 15.1275 | 4 | 30.18
1460.118 | 142.206 | 0.011 | 1.024 | 14.8519 | 4 | 30.18
1460.621 | 142.213 | 0.013 | 1.036 | 15.0259 | 4 | 30.18
1461.124 | 142.222 | 0.018 | 1.023 | 14.8374 | 4 | 29.52
1461.616 | 142.222 | 0.001 | 1.041 | 15.0985 | 4 | 30.18
1462.119 | 142.229 | 0.013 | 1.037 | 15.0404 | 4 | 30.12
1462.621 | 142.234 | 0.011 | 1.06 | 15.374 | 4 | 30.12
1463.123 | 142.243 | 0.017 | 1.054 | 15.287 | 4 | 29.58
1463.616 | 142.249 | 0.012 | 1.029 | 14.9244 | 4 | 30.12
1464.118 | 142.258 | 0.017 | 1.02 | 14.7939 | 4 | 30.18
1464.621 | 142.263 | 0.011 | 1.055 | 15.3015 | 4 | 30.12
1465.123 | 142.264 | 0.001 | 1.027 | 14.8954 | 4 | 29.58
1465.616 | 142.268 | 0.009 | 1.036 | 15.0259 | 4 | 30.12
1466.118 | 142.276 | 0.015 | 1.047 | 15.1855 | 4 | 30.18
1466.621 | 142.278 | 0.004 | 1.022 | 14.8229 | 4 | 30.12
1467.123 | 142.28 | 0.005 | 1.026 | 14.8809 | 4 | 29.58
1467.616 | 142.284 | 0.007 | 1.032 | 14.9679 | 4 | 30.18
1468.119 | 142.286 | 0.005 | 1.043 | 15.1275 | 4 | 30.18
1468.622 | 142.29 | 0.007 | 1.072 | 15.5481 | 4 | 30.12
1469.124 | 142.294 | 0.009 | 1.032 | 14.9679 | 4 | 29.58
1469.617 | 142.305 | 0.022 | 1.007 | 14.6053 | 4 | 30.12
1470.119 | 142.311 | 0.013 | 1.049 | 15.2145 | 4 | 30.12
1470.621 | 142.316 | 0.009 | 1.041 | 15.0985 | 4 | 30.12
1471.123 | 142.322 | 0.012 | 1.031 | 14.9534 | 4 | 29.58
1471.616 | 142.326 | 0.008 | 1.035 | 15.0114 | 4 | 30.18
1472.119 | 142.33 | 0.009 | 1.027 | 14.8954 | 4 | 30.12
1472.621 | 142.333 | 0.005 | 1.047 | 15.1855 | 4 | 30.18
1473.124 | 142.34 | 0.015 | 0.993 | 14.4023 | 4 | 29.58
1473.617 | 142.348 | 0.015 | 1.063 | 15.4175 | 4 | 30.12
1474.119 | 142.354 | 0.012 | 1.046 | 15.171 | 4 | 30.18
1474.622 | 142.358 | 0.008 | 1.057 | 15.3305 | 4 | 29.64
1475.116 | 142.374 | 0.033 | 1.018 | 14.7649 | 4 | 30.12
1475.618 | 142.376 | 0.004 | 1.045 | 15.1565 | 4 | 30.18
1476.121 | 142.38 | 0.007 | 1.047 | 15.1855 | 4 | 30.18
1476.624 | 142.388 | 0.017 | 1.037 | 15.0404 | 4 | 29.52
1477.116 | 142.392 | 0.009 | 1.047 | 15.1855 | 4 | 30.24
1477.62 | 142.397 | 0.009 | 1.041 | 15.0985 | 4 | 30.12
1478.122 | 142.413 | 0.033 | 1.023 | 14.8374 | 4 | 30.12
1478.624 | 142.414 | 0 | 1.037 | 15.0404 | 4 | 29.58
1479.117 | 142.418 | 0.009 | 1.048 | 15.2 | 4 | 30.18
1479.62 | 142.42 | 0.003 | 1.029 | 14.9244 | 4 | 30.12
1480.122 | 142.427 | 0.014 | 1.043 | 15.1275 | 4 | 30.18
1480.625 | 142.431 | 0.009 | 1.043 | 15.1275 | 4 | 29.52
1481.117 | 142.433 | 0.004 | 1.06 | 15.374 | 4 | 30.18
1481.62 | 142.438 | 0.01 | 1.045 | 15.1565 | 4 | 30.12
1482.122 | 142.443 | 0.009 | 1.021 | 14.8084 | 4 | 30.18
1482.625 | 142.45 | 0.014 | 1.041 | 15.0985 | 4 | 29.52
1483.117 | 142.454 | 0.009 | 1.02 | 14.7939 | 4 | 30.18
1483.62 | 142.458 | 0.008 | 1.021 | 14.8084 | 4 | 30.18
1484.123 | 142.46 | 0.003 | 1.039 | 15.0694 | 4 | 30.18
1484.626 | 142.462 | 0.005 | 1.014 | 14.7069 | 4 | 29.52
1485.118 | 142.467 | 0.01 | 1.022 | 14.8229 | 4 | 30.18
1485.621 | 142.473 | 0.012 | 1.028 | 14.9099 | 4 | 30.12
1486.123 | 142.474 | 0.001 | 1.055 | 15.3015 | 4 | 30.18
1486.626 | 142.475 | 0.002 | 1.046 | 15.171 | 4 | 29.58
1487.119 | 142.481 | 0.012 | 1.057 | 15.3305 | 4 | 30.12
1487.621 | 142.484 | 0.006 | 1.026 | 14.8809 | 4 | 30.18
1488.124 | 142.485 | 0.001 | 1.043 | 15.1275 | 4 | 30.12
1488.626 | 142.49 | 0.01 | 1.043 | 15.1275 | 4 | 29.58
1489.119 | 142.492 | 0.005 | 1.044 | 15.142 | 4 | 30.18
1489.622 | 142.496 | 0.008 | 1.027 | 14.8954 | 4 | 30.12
1490.124 | 142.499 | 0.005 | 1.039 | 15.0694 | 4 | 29.58
1490.617 | 142.506 | 0.014 | 1.008 | 14.6198 | 4 | 30.18
1491.12 | 142.515 | 0.017 | 1.041 | 15.0985 | 4 | 30.12
1491.622 | 142.519 | 0.008 | 1.039 | 15.0694 | 4 | 30.18
1492.125 | 142.524 | 0.011 | 1.055 | 15.3015 | 0 | 29.58
1492.618 | 142.558 | 0.069 | 1.044 | 15.142 | 0 | 30.24
1493.122 | 142.734 | 0.348 | 1.029 | 14.9244 | 0 | 30.12
1493.624 | 142.999 | 0.528 | 1.013 | 14.6923 | 0 | 30.12
1494.126 | 143.05 | 0.102 | 1.04 | 15.084 | 0 | 29.52
1494.618 | 143.133 | 0.169 | 1.014 | 14.7069 | 0 | 30.24
1495.122 | 143.211 | 0.154 | 1.07 | 15.5191 | 0 | 30.18
1495.625 | 143.282 | 0.142 | 1.067 | 15.4756 | 0 | 30.12
1496.127 | 143.46 | 0.354 | 1.078 | 15.6351 | 0 | 29.58
1496.62 | 143.709 | 0.507 | 1.052 | 15.258 | 0 | 30.12
1497.122 | 143.855 | 0.289 | 1.038 | 15.0549 | 0 | 30.12
1497.624 | 143.986 | 0.262 | 1.057 | 15.3305 | 0 | 30.18
1498.127 | 144.112 | 0.251 | 1.048 | 15.2 | 0 | 29.52
1498.619 | 144.21 | 0.198 | 1.044 | 15.142 | 0 | 30.18
1499.122 | 144.356 | 0.291 | 1.078 | 15.6351 | 0 | 30.12
1499.624 | 144.502 | 0.29 | 1.037 | 15.0404 | 0 | 30.18
1500.127 | 144.582 | 0.159 | 1.026 | 14.8809 | 0 | 29.46
1500.618 | 144.651 | 0.141 | 1.044 | 15.142 | 0 | 30.24
1501.122 | 144.768 | 0.232 | 1.014 | 14.7069 | 0 | 30.12
1501.624 | 144.774 | 0.011 | 1.039 | 15.0694 | 0 | 30.18
1502.127 | 144.8 | 0.052 | 1.047 | 15.1855 | 0 | 29.52
1502.619 | 144.864 | 0.13 | 1.021 | 14.8084 | 0 | 30.24
1503.123 | 144.905 | 0.083 | 1.047 | 15.1855 | 0 | 30.12
1503.625 | 144.92 | 0.028 | 1.035 | 15.0114 | 0 | 30.18
1504.128 | 144.913 | -0.014 | 1.048 | 15.2 | 0 | 29.58
1504.621 | 144.9 | -0.026 | 1.041 | 15.0985 | 0 | 30.12
1505.123 | 144.909 | 0.018 | 1.036 | 15.0259 | 0 | 30.18
1505.626 | 144.917 | 0.016 | 1.053 | 15.2725 | 0 | 30.18
1506.129 | 144.956 | 0.078 | 1.037 | 15.0404 | 0 | 29.52
1506.621 | 144.955 | -0.002 | 1.041 | 15.0985 | 0 | 30.12
1507.123 | 144.946 | -0.018 | 1.039 | 15.0694 | 0 | 30.18
1507.626 | 144.948 | 0.004 | 1.037 | 15.0404 | 0 | 30.18
1508.129 | 144.947 | -0.001 | 1.082 | 15.6931 | 0 | 29.52
1508.621 | 144.93 | -0.035 | 1.045 | 15.1565 | 0 | 30.12
1509.123 | 144.89 | -0.08 | 1.053 | 15.2725 | 0 | 30.18
1509.626 | 144.91 | 0.038 | 1.048 | 15.2 | 0 | 30.18
1510.129 | 144.956 | 0.093 | 1.045 | 15.1565 | 0 | 29.52
1510.621 | 144.976 | 0.04 | 1.027 | 14.8954 | 0 | 30.18
1511.124 | 144.97 | -0.013 | 1.07 | 15.5191 | 0 | 30.12
1511.626 | 144.969 | -0.002 | 1.024 | 14.8519 | 0 | 30.18
1512.129 | 144.967 | -0.004 | 1.038 | 15.0549 | 0 | 29.52
1512.621 | 144.966 | -0.001 | 1.059 | 15.3595 | 0 | 30.18
1513.124 | 144.958 | -0.017 | 1.037 | 15.0404 | 0 | 30.18
1513.627 | 144.956 | -0.004 | 1.038 | 15.0549 | 0 | 30.12
1514.129 | 144.945 | -0.021 | 1.038 | 15.0549 | 0 | 29.58
1514.622 | 144.945 | -0.001 | 1.031 | 14.9534 | 0 | 30.12
1515.124 | 144.945 | 0 | 1.049 | 15.2145 | 0 | 30.18
1515.627 | 144.946 | 0.003 | 1.052 | 15.258 | 0 | 30.12
1516.129 | 144.948 | 0.003 | 1.048 | 15.2 | 0 | 29.58
1516.622 | 144.945 | -0.007 | 1.062 | 15.403 | 0 | 30.18
1517.125 | 144.952 | 0.015 | 1.049 | 15.2145 | 0 | 30.18
1517.628 | 144.954 | 0.005 | 1.039 | 15.0694 | 0 | 30.12
1518.13 | 144.959 | 0.01 | 1.055 | 15.3015 | 0 | 29.58
1518.623 | 144.978 | 0.038 | 1.037 | 15.0404 | 0 | 30.18
1519.126 | 144.979 | 0.003 | 1.047 | 15.1855 | 0 | 30.12
1519.628 | 144.971 | -0.016 | 1.052 | 15.258 | 0 | 29.58
1520.121 | 144.965 | -0.012 | 1.04 | 15.084 | 0 | 30.12
1520.623 | 144.956 | -0.018 | 1.038 | 15.0549 | 0 | 30.18
1521.126 | 144.958 | 0.003 | 1.036 | 15.0259 | 0 | 30.18
1521.629 | 144.958 | 0 | 1.032 | 14.9679 | 0 | 29.58
1522.122 | 144.963 | 0.011 | 1.055 | 15.3015 | 0 | 30.12
1522.624 | 144.966 | 0.006 | 1.048 | 15.2 | 0 | 30.18
1523.127 | 144.965 | -0.001 | 1.056 | 15.316 | 0 | 30.18
1523.63 | 144.953 | -0.024 | 1.064 | 15.432 | 0 | 29.52
1524.122 | 144.952 | -0.003 | 1.053 | 15.2725 | 0 | 30.18
1524.625 | 144.979 | 0.054 | 1.041 | 15.0985 | 0 | 30.12
1525.127 | 144.973 | -0.011 | 1.045 | 15.1565 | 0 | 30.18
1525.63 | 144.97 | -0.006 | 1.048 | 15.2 | 0 | 29.58
1526.123 | 144.951 | -0.039 | 1.036 | 15.0259 | 0 | 30.12
1526.625 | 144.949 | -0.003 | 1.037 | 15.0404 | 0 | 30.12
1527.127 | 144.955 | 0.011 | 1.069 | 15.5046 | 0 | 30.18
1527.63 | 144.958 | 0.007 | 1.044 | 15.142 | 0 | 29.52
1528.122 | 144.969 | 0.022 | 1.02 | 14.7939 | 0 | 30.18
1528.625 | 144.989 | 0.039 | 1.06 | 15.374 | 0 | 30.12
1529.127 | 144.982 | -0.013 | 1.029 | 14.9244 | 0 | 30.18
1529.63 | 144.997 | 0.028 | 1.039 | 15.0694 | 1 | 29.58
1530.123 | 145.035 | 0.078 | 1.069 | 15.5046 | 1 | 30.12
1530.625 | 144.981 | -0.107 | 1.052 | 15.258 | 1 | 30.18
1531.128 | 144.937 | -0.089 | 1.048 | 15.2 | 1 | 30.18
1531.631 | 144.895 | -0.083 | 1.062 | 15.403 | 1 | 29.52
1532.123 | 144.894 | -0.001 | 1.054 | 15.287 | 1 | 30.18
1532.626 | 144.865 | -0.058 | 1.049 | 15.2145 | 1 | 30.12
1533.128 | 144.792 | -0.146 | 1.049 | 15.2145 | 1 | 30.18
1533.631 | 144.769 | -0.046 | 1.048 | 15.2 | 1 | 29.52
1534.123 | 144.768 | -0.002 | 1.047 | 15.1855 | 1 | 30.18
1534.626 | 144.725 | -0.085 | 1.032 | 14.9679 | 1 | 30.12
1535.128 | 144.713 | -0.023 | 1.051 | 15.2435 | 1 | 30.18
1535.631 | 144.713 | -0.001 | 1.012 | 14.6778 | 1 | 29.58
1536.124 | 144.714 | 0.003 | 1.074 | 15.5771 | 1 | 30.12
1536.626 | 144.7 | -0.029 | 1.073 | 15.5626 | 1 | 30.18
1537.129 | 144.666 | -0.067 | 1.086 | 15.7511 | 1 | 30.18
1537.632 | 144.617 | -0.096 | 1.007 | 14.6053 | 1 | 29.52
1538.124 | 144.589 | -0.059 | 1.032 | 14.9679 | 1 | 30.12
1538.626 | 144.564 | -0.049 | 1.054 | 15.287 | 1 | 30.18
1539.129 | 144.518 | -0.092 | 1.059 | 15.3595 | 1 | 30.12
1539.631 | 144.477 | -0.081 | 1.043 | 15.1275 | 1 | 29.58
1540.124 | 144.446 | -0.064 | 1.037 | 15.0404 | 1 | 30.18
1540.627 | 144.401 | -0.089 | 1.004 | 14.5618 | 1 | 30.12
1541.129 | 144.381 | -0.04 | 1.007 | 14.6053 | 1 | 30.18
1541.632 | 144.357 | -0.047 | 1.08 | 15.6641 | 1 | 29.52
1542.124 | 144.31 | -0.097 | 1.063 | 15.4175 | 1 | 30.18
1542.627 | 144.298 | -0.023 | 1.019 | 14.7794 | 1 | 30.12
1543.129 | 144.28 | -0.036 | 1.008 | 14.6198 | 1 | 30.18
1543.632 | 144.211 | -0.136 | 1.065 | 15.4465 | 1 | 29.52
1544.124 | 144.152 | -0.121 | 1.018 | 14.7649 | 1 | 30.18
1544.627 | 144.139 | -0.025 | 1.037 | 15.0404 | 1 | 30.18
1545.13 | 144.137 | -0.004 | 1.031 | 14.9534 | 1 | 30.12
1545.632 | 144.096 | -0.082 | 1.082 | 15.6931 | 1 | 29.58
1546.125 | 144.069 | -0.056 | 1.026 | 14.8809 | 1 | 30.18
1546.628 | 144.008 | -0.12 | 1.043 | 15.1275 | 1 | 30.12
1547.13 | 143.987 | -0.042 | 1.026 | 14.8809 | 1 | 30.18
1547.633 | 143.963 | -0.048 | 1.085 | 15.7366 | 1 | 29.52
1548.125 | 143.924 | -0.078 | 1.021 | 14.8084 | 1 | 30.18
1548.628 | 143.889 | -0.07 | 1.035 | 15.0114 | 1 | 30.18
1549.131 | 143.855 | -0.069 | 1.044 | 15.142 | 1 | 30.18
1549.634 | 143.823 | -0.062 | 1.069 | 15.5046 | 1 | 29.52
1550.126 | 143.791 | -0.065 | 1.016 | 14.7359 | 1 | 30.12
1550.628 | 143.759 | -0.063 | 1.036 | 15.0259 | 1 | 30.18
1551.131 | 143.716 | -0.087 | 1.004 | 14.5618 | 1 | 30.18
1551.634 | 143.681 | -0.069 | 1.073 | 15.5626 | 1 | 29.52
1552.126 | 143.653 | -0.057 | 1.006 | 14.5908 | 1 | 30.18
1552.629 | 143.635 | -0.035 | 1.074 | 15.5771 | 1 | 30.18
1553.132 | 143.611 | -0.048 | 1.057 | 15.3305 | 1 | 29.52
1553.624 | 143.562 | -0.1 | 1.074 | 15.5771 | 1 | 30.24
1554.128 | 143.504 | -0.114 | 1.008 | 14.6198 | 1 | 30.12
1554.63 | 143.461 | -0.086 | 1.056 | 15.316 | 1 | 30.18
1555.133 | 143.441 | -0.04 | 1.06 | 15.374 | 1 | 29.58
1555.626 | 143.431 | -0.021 | 1.083 | 15.7076 | 1 | 30.24
1556.13 | 143.4 | -0.061 | 1.021 | 14.8084 | 1 | 30.18
1556.633 | 143.364 | -0.073 | 1.002 | 14.5328 | 1 | 29.52
1557.125 | 143.324 | -0.08 | 1.077 | 15.6206 | 1 | 30.18
1557.628 | 143.306 | -0.037 | 0.993 | 14.4023 | 1 | 30.18
1558.131 | 143.265 | -0.08 | 1.043 | 15.1275 | 1 | 30.18
1558.634 | 143.22 | -0.09 | 0.995 | 14.4313 | 1 | 29.58
1559.127 | 143.194 | -0.054 | 1.063 | 15.4175 | 1 | 30.12
1559.629 | 143.169 | -0.048 | 1.063 | 15.4175 | 2 | 30.18
1560.132 | 143.088 | -0.066 | 1.035 | 15.0114 | 10 | 30.18
1560.635 | 143.035 | -0.105 | 1.032 | 14.9679 | 0 | 29.52
1561.127 | 143.07 | 0.07 | 1.055 | 15.3015 | 0 | 30.12
1561.629 | 143.31 | 0.479 | 1.046 | 15.171 | 0 | 30.18
1562.132 | 143.644 | 0.665 | 1.026 | 14.8809 | 0 | 30.18
1562.635 | 143.991 | 0.689 | 1.013 | 14.6923 | 0 | 29.52
1563.127 | 144.145 | 0.314 | 1.044 | 15.142 | 0 | 30.12
1563.629 | 144.418 | 0.544 | 1.023 | 14.8374 | 0 | 30.18
1564.132 | 144.686 | 0.533 | 1.038 | 15.0549 | 0 | 30.12
1564.634 | 144.841 | 0.309 | 1.051 | 15.2435 | 0 | 29.58
1565.127 | 145.089 | 0.503 | 1.024 | 14.8519 | 0 | 30.12
1565.629 | 145.337 | 0.494 | 1.048 | 15.2 | 0 | 30.18
1566.132 | 145.382 | 0.09 | 1.049 | 15.2145 | 0 | 30.12
1566.634 | 145.57 | 0.373 | 1.061 | 15.3885 | 0 | 29.58
1567.127 | 145.735 | 0.335 | 1.046 | 15.171 | 0 | 30.18
1567.63 | 145.943 | 0.414 | 1.039 | 15.0694 | 0 | 30.18
1568.133 | 146.088 | 0.288 | 1.054 | 15.287 | 0 | 30.12
1568.635 | 146.208 | 0.24 | 1.068 | 15.4901 | 0 | 29.58
1569.128 | 146.308 | 0.202 | 1.07 | 15.5191 | 0 | 30.12
1569.63 | 146.495 | 0.372 | 1.038 | 15.0549 | 0 | 30.18
1570.133 | 146.629 | 0.267 | 1.043 | 15.1275 | 0 | 30.12
1570.635 | 146.66 | 0.061 | 1.02 | 14.7939 | 0 | 29.52
1571.127 | 146.817 | 0.321 | 1.068 | 15.4901 | 0 | 30.18
1571.63 | 146.962 | 0.288 | 1.051 | 15.2435 | 0 | 30.18
1572.133 | 147.034 | 0.142 | 1.043 | 15.1275 | 0 | 30.12
1572.635 | 147.112 | 0.155 | 1.031 | 14.9534 | 0 | 29.58
1573.128 | 147.264 | 0.31 | 1.068 | 15.4901 | 0 | 30.12
1573.63 | 147.377 | 0.224 | 1.046 | 15.171 | 0 | 30.24
1574.134 | 147.437 | 0.121 | 1.023 | 14.8374 | 0 | 30.12
1574.636 | 147.468 | 0.06 | 1.046 | 15.171 | 0 | 29.58
1575.129 | 147.55 | 0.168 | 1.061 | 15.3885 | 0 | 30.12
1575.631 | 147.675 | 0.248 | 1.041 | 15.0985 | 0 | 30.18
1576.134 | 147.679 | 0.009 | 1.056 | 15.316 | 0 | 30.12
1576.636 | 147.71 | 0.061 | 1.067 | 15.4756 | 0 | 29.58
1577.129 | 147.79 | 0.162 | 1.034 | 14.9969 | 0 | 30.18
1577.632 | 147.884 | 0.187 | 1.063 | 15.4175 | 0 | 30.12
1578.134 | 147.965 | 0.163 | 1.038 | 15.0549 | 0 | 29.58
1578.627 | 148.024 | 0.119 | 1.071 | 15.5336 | 0 | 30.12
1579.129 | 148.134 | 0.218 | 1.04 | 15.084 | 0 | 30.18
1579.632 | 148.15 | 0.033 | 1.029 | 14.9244 | 0 | 30.12
1580.134 | 148.196 | 0.09 | 1.049 | 15.2145 | 0 | 29.58
1580.627 | 148.31 | 0.233 | 1.023 | 14.8374 | 0 | 30.18
1581.13 | 148.454 | 0.285 | 1.054 | 15.287 | 0 | 30.18
1581.633 | 148.585 | 0.261 | 1.039 | 15.0694 | 0 | 30.12
1582.135 | 148.713 | 0.254 | 1.049 | 15.2145 | 0 | 29.58
1582.628 | 148.883 | 0.344 | 1.036 | 15.0259 | 0 | 30.18
1583.131 | 149.029 | 0.291 | 1.028 | 14.9099 | 0 | 30.12
1583.633 | 149.135 | 0.211 | 1.062 | 15.403 | 0 | 30.18
1584.136 | 149.204 | 0.138 | 1.048 | 15.2 | 0 | 29.58
1584.629 | 149.288 | 0.171 | 1.048 | 15.2 | 0 | 30.12
1585.131 | 149.429 | 0.282 | 1.072 | 15.5481 | 0 | 30.12
1585.633 | 149.536 | 0.213 | 1.045 | 15.1565 | 0 | 30.18
1586.136 | 149.615 | 0.157 | 1.041 | 15.0985 | 0 | 29.58
1586.629 | 149.672 | 0.116 | 1.043 | 15.1275 | 0 | 30.18
1587.132 | 149.711 | 0.077 | 1.039 | 15.0694 | 0 | 30.18
1587.635 | 149.751 | 0.079 | 1.053 | 15.2725 | 0 | 30.12
1588.137 | 149.871 | 0.24 | 1.06 | 15.374 | 0 | 29.58
1588.63 | 149.875 | 0.008 | 1.065 | 15.4465 | 0 | 30.18
1589.133 | 149.926 | 0.101 | 1.046 | 15.171 | 0 | 30.12
1589.635 | 149.941 | 0.028 | 1.035 | 15.0114 | 0 | 30.18
1590.138 | 149.91 | -0.06 | 1.061 | 15.3885 | 0 | 29.52
1590.63 | 149.888 | -0.046 | 1.046 | 15.171 | 0 | 30.18
1591.133 | 149.877 | -0.02 | 1.035 | 15.0114 | 0 | 30.12
1591.635 | 150.001 | 0.247 | 1.043 | 15.1275 | 1 | 29.58
1592.128 | 149.961 | -0.083 | 1.051 | 15.2435 | 1 | 30.18
1592.631 | 149.945 | -0.031 | 1.048 | 15.2 | 1 | 30.18
1593.134 | 149.945 | 0 | 1.041 | 15.0985 | 1 | 30.12
1593.636 | 149.91 | -0.069 | 1.026 | 14.8809 | 1 | 29.58
1594.129 | 149.865 | -0.092 | 1.035 | 15.0114 | 1 | 30.18
1594.632 | 149.906 | 0.083 | 1.035 | 15.0114 | 1 | 30.18
1595.135 | 149.85 | -0.113 | 1.034 | 14.9969 | 1 | 30.18
1595.638 | 149.853 | 0.007 | 1.043 | 15.1275 | 1 | 29.52
1596.13 | 149.825 | -0.057 | 1.055 | 15.3015 | 1 | 30.18
1596.633 | 149.792 | -0.067 | 1.053 | 15.2725 | 1 | 30.12
1597.135 | 149.785 | -0.014 | 1.085 | 15.7366 | 1 | 30.18
1597.638 | 149.76 | -0.049 | 0.993 | 14.4023 | 1 | 29.58
1598.131 | 149.741 | -0.039 | 1.087 | 15.7656 | 1 | 30.18
1598.634 | 149.678 | -0.125 | 1.039 | 15.0694 | 1 | 30.24
1599.138 | 149.654 | -0.047 | 1.069 | 15.5046 | 1 | 29.52
1599.63 | 149.662 | 0.015 | 1.078 | 15.6351 | 1 | 30.18
1600.133 | 149.637 | -0.049 | 1.018 | 14.7649 | 1 | 30.18
1600.636 | 149.619 | -0.036 | 1.071 | 15.5336 | 1 | 30.18
1601.139 | 149.623 | 0.008 | 1.031 | 14.9534 | 1 | 29.58
1601.632 | 149.613 | -0.021 | 1.032 | 14.9679 | 1 | 30.12
1602.134 | 149.575 | -0.076 | 1.012 | 14.6778 | 1 | 30.18
1602.637 | 149.546 | -0.058 | 1.007 | 14.6053 | 1 | 30.12
1603.139 | 149.537 | -0.017 | 1.007 | 14.6053 | 1 | 29.58
1603.632 | 149.522 | -0.031 | 1.027 | 14.8954 | 1 | 30.18
1604.135 | 149.477 | -0.089 | 1.08 | 15.6641 | 1 | 30.12
1604.637 | 149.393 | -0.166 | 1.082 | 15.6931 | 1 | 30.18
1605.14 | 149.369 | -0.049 | 1.071 | 15.5336 | 1 | 29.58
1605.633 | 149.352 | -0.033 | 1.074 | 15.5771 | 1 | 30.12
1606.135 | 149.293 | -0.118 | 0.995 | 14.4313 | 1 | 30.12
1606.637 | 149.251 | -0.083 | 1.095 | 15.8817 | 1 | 29.58
1607.13 | 149.209 | -0.086 | 0.997 | 14.4603 | 1 | 30.18
1607.633 | 149.2 | -0.018 | 1.039 | 15.0694 | 1 | 30.12
1608.135 | 149.16 | -0.08 | 1.03 | 14.9389 | 1 | 30.18
1608.638 | 149.11 | -0.1 | 1.007 | 14.6053 | 1 | 29.52
1609.13 | 149.046 | -0.13 | 1.084 | 15.7221 | 1 | 30.18
1609.633 | 149.027 | -0.038 | 1.036 | 15.0259 | 1 | 30.12
1610.135 | 149.005 | -0.043 | 1.089 | 15.7946 | 1 | 30.18
1610.638 | 148.966 | -0.078 | 1.016 | 14.7359 | 1 | 30.12
1611.14 | 148.92 | -0.09 | 1.069 | 15.5046 | 1 | 29.58
1611.633 | 148.899 | -0.043 | 1.031 | 14.9534 | 1 | 30.18
1612.136 | 148.865 | -0.069 | 1.038 | 15.0549 | 1 | 30.18
1612.639 | 148.831 | -0.067 | 1.061 | 15.3885 | 1 | 29.52
1613.131 | 148.785 | -0.094 | 1.057 | 15.3305 | 1 | 30.24
1613.635 | 148.743 | -0.082 | 1.054 | 15.287 | 1 | 30.18
1614.138 | 148.699 | -0.088 | 1.077 | 15.6206 | 1 | 30.18
1614.641 | 148.653 | -0.091 | 1.06 | 15.374 | 1 | 29.58
1615.134 | 148.621 | -0.064 | 1.06 | 15.374 | 1 | 30.12
1615.636 | 148.624 | 0.005 | 1.105 | 16.0267 | 1 | 30.18
1616.139 | 148.616 | -0.016 | 1.072 | 15.5481 | 1 | 29.52
1616.631 | 148.586 | -0.06 | 1.039 | 15.0694 | 1 | 30.12
1617.133 | 148.541 | -0.089 | 1.057 | 15.3305 | 1 | 30.18
1617.636 | 148.484 | -0.115 | 1.047 | 15.1855 | 1 | 30.12
1618.138 | 148.433 | -0.1 | 1.016 | 14.7359 | 1 | 30.18
1618.641 | 148.388 | -0.091 | 1.082 | 15.6931 | 1 | 29.52
1619.133 | 148.38 | -0.016 | 1.014 | 14.7069 | 1 | 30.18
1619.636 | 148.365 | -0.031 | 1.093 | 15.8527 | 1 | 30.18
1620.139 | 148.314 | -0.101 | 0.995 | 14.4313 | 1 | 30.12
1620.641 | 148.246 | -0.135 | 1.065 | 15.4465 | 1 | 29.52
1621.133 | 148.181 | -0.132 | 1.034 | 14.9969 | 1 | 30.18
1621.636 | 148.123 | -0.115 | 1.032 | 14.9679 | 2 | 30.18
1622.139 | 148.063 | -0.129 | 1.025 | 14.8664 | 10 | 30.12
1622.641 | 147.956 | -0.214 | 1.047 | 15.1855 | 0 | 29.58
1623.134 | 148.032 | 0.153 | 1.016 | 14.7359 | 0 | 30.18
1623.637 | 148.255 | 0.444 | 1.046 | 15.171 | 0 | 30.12
1624.139 | 148.698 | 0.881 | 1.03 | 14.9389 | 0 | 30.18
1624.642 | 149.033 | 0.667 | 1.045 | 15.1565 | 0 | 29.52
1625.134 | 149.311 | 0.564 | 1.049 | 15.2145 | 0 | 30.24
1625.638 | 149.559 | 0.493 | 1.061 | 15.3885 | 0 | 30.18
1626.141 | 149.797 | 0.473 | 1.053 | 15.2725 | 0 | 29.58
1626.634 | 150.013 | 0.437 | 1.04 | 15.084 | 0 | 30.24
1627.138 | 150.209 | 0.39 | 1.041 | 15.0985 | 0 | 30.18
1627.641 | 150.325 | 0.23 | 1.047 | 15.1855 | 0 | 29.52
1628.133 | 150.456 | 0.266 | 1.048 | 15.2 | 0 | 30.18
1628.636 | 150.591 | 0.268 | 1.056 | 15.316 | 0 | 30.18
1629.139 | 150.732 | 0.281 | 1.04 | 15.084 | 0 | 30.12
1629.641 | 150.821 | 0.176 | 1.044 | 15.142 | 0 | 29.58
1630.134 | 150.959 | 0.281 | 1.03 | 14.9389 | 0 | 30.18
1630.637 | 151.057 | 0.195 | 1.06 | 15.374 | 0 | 30.18
1631.14 | 151.237 | 0.358 | 1.028 | 14.9099 | 0 | 30.12
1631.642 | 151.442 | 0.409 | 1.043 | 15.1275 | 0 | 29.58
1632.135 | 151.569 | 0.256 | 1.049 | 15.2145 | 0 | 30.18
1632.638 | 151.679 | 0.219 | 1.076 | 15.6061 | 0 | 30.12
1633.14 | 151.753 | 0.147 | 1.049 | 15.2145 | 0 | 30.18
1633.643 | 151.913 | 0.318 | 1.054 | 15.287 | 0 | 29.52
1634.135 | 152.041 | 0.261 | 1.057 | 15.3305 | 0 | 30.24
1634.639 | 152.123 | 0.162 | 1.057 | 15.3305 | 0 | 30.12
1635.141 | 152.161 | 0.076 | 1.03 | 14.9389 | 0 | 29.58
1635.634 | 152.286 | 0.254 | 1.022 | 14.8229 | 0 | 30.12
1636.136 | 152.459 | 0.345 | 1.037 | 15.0404 | 0 | 30.18
1636.639 | 152.567 | 0.215 | 1.026 | 14.8809 | 0 | 30.12
1637.141 | 152.692 | 0.248 | 1.047 | 15.1855 | 0 | 29.58
1637.634 | 152.678 | -0.028 | 1.064 | 15.432 | 0 | 30.24
1638.138 | 152.717 | 0.076 | 1.051 | 15.2435 | 0 | 30.12
1638.64 | 152.857 | 0.28 | 1.047 | 15.1855 | 0 | 30.18
1639.143 | 152.939 | 0.162 | 1.046 | 15.171 | 0 | 29.58
1639.636 | 153.022 | 0.17 | 1.051 | 15.2435 | 0 | 30.12
1640.138 | 153.138 | 0.23 | 1.055 | 15.3015 | 0 | 30.12
1640.64 | 153.162 | 0.048 | 1.028 | 14.9099 | 0 | 30.18
1641.143 | 153.251 | 0.177 | 1.037 | 15.0404 | 0 | 29.58
1641.636 | 153.494 | 0.494 | 1.031 | 14.9534 | 0 | 30.18
1642.139 | 153.69 | 0.39 | 1.033 | 14.9824 | 0 | 30.12
1642.641 | 153.93 | 0.476 | 1.059 | 15.3595 | 0 | 29.58
1643.134 | 153.978 | 0.098 | 1.057 | 15.3305 | 0 | 30.18
1643.637 | 153.984 | 0.012 | 1.061 | 15.3885 | 0 | 30.12
1644.139 | 154.122 | 0.275 | 1.062 | 15.403 | 0 | 30.18
1644.642 | 154.205 | 0.164 | 1.073 | 15.5626 | 0 | 29.52
1645.134 | 154.301 | 0.196 | 1.041 | 15.0985 | 0 | 30.18
1645.637 | 154.467 | 0.331 | 1.068 | 15.4901 | 0 | 30.18
1646.14 | 154.58 | 0.224 | 1.04 | 15.084 | 0 | 30.18
1646.643 | 154.732 | 0.302 | 1.051 | 15.2435 | 0 | 29.58
1647.136 | 154.804 | 0.146 | 1.064 | 15.432 | 0 | 30.18
1647.639 | 154.834 | 0.06 | 1.053 | 15.2725 | 0 | 30.12
1648.141 | 154.861 | 0.054 | 1.067 | 15.4756 | 0 | 30.18
1648.644 | 154.859 | -0.006 | 1.043 | 15.1275 | 0 | 29.52
1649.136 | 154.914 | 0.113 | 1.054 | 15.287 | 0 | 30.18
1649.639 | 154.912 | -0.005 | 1.055 | 15.3015 | 0 | 30.12
1650.141 | 154.934 | 0.044 | 1.022 | 14.8229 | 0 | 30.18
1650.644 | 154.945 | 0.022 | 1.048 | 15.2 | 0 | 29.58
1651.137 | 154.947 | 0.004 | 1.055 | 15.3015 | 0 | 30.12
1651.639 | 154.945 | -0.003 | 1.071 | 15.5336 | 0 | 30.18
1652.142 | 154.947 | 0.004 | 1.049 | 15.2145 | 0 | 30.18
1652.645 | 155.006 | 0.117 | 1.035 | 15.0114 | 1 | 29.58
1653.138 | 155.062 | 0.113 | 1.057 | 15.3305 | 1 | 30.12
1653.64 | 154.932 | -0.258 | 1.053 | 15.2725 | 1 | 30.12
1654.142 | 154.907 | -0.05 | 1.046 | 15.171 | 1 | 30.18
1654.645 | 154.884 | -0.047 | 1.036 | 15.0259 | 1 | 29.52
1655.137 | 154.823 | -0.123 | 1.059 | 15.3595 | 1 | 30.18
1655.64 | 154.841 | 0.035 | 1.034 | 14.9969 | 1 | 30.12
1656.142 | 154.862 | 0.042 | 1.049 | 15.2145 | 1 | 30.18
1656.645 | 154.814 | -0.095 | 1.034 | 14.9969 | 1 | 29.58
1657.138 | 154.77 | -0.09 | 1.079 | 15.6496 | 1 | 30.12
1657.64 | 154.756 | -0.028 | 1.039 | 15.0694 | 1 | 30.18
1658.143 | 154.749 | -0.013 | 1.019 | 14.7794 | 1 | 30.12
1658.645 | 154.73 | -0.039 | 1.061 | 15.3885 | 1 | 29.58
1659.138 | 154.724 | -0.012 | 1.014 | 14.7069 | 1 | 30.18
1659.641 | 154.728 | 0.008 | 1.061 | 15.3885 | 1 | 30.18
1660.144 | 154.692 | -0.07 | 1.053 | 15.2725 | 1 | 29.58
1660.637 | 154.647 | -0.092 | 1.021 | 14.8084 | 1 | 30.24
1661.141 | 154.619 | -0.055 | 1.047 | 15.1855 | 1 | 30.12
1661.643 | 154.595 | -0.047 | 1.015 | 14.7214 | 1 | 30.18
1662.146 | 154.583 | -0.026 | 1.055 | 15.3015 | 1 | 29.58
1662.639 | 154.572 | -0.021 | 1.076 | 15.6061 | 1 | 30.18
1663.142 | 154.509 | -0.126 | 1.042 | 15.113 | 1 | 30.12
1663.644 | 154.478 | -0.061 | 1.04 | 15.084 | 1 | 29.58
1664.137 | 154.405 | -0.149 | 1.036 | 15.0259 | 1 | 30.24
1664.641 | 154.392 | -0.027 | 1.001 | 14.5183 | 1 | 30.18
1665.144 | 154.375 | -0.034 | 1.048 | 15.2 | 1 | 29.58
1665.637 | 154.361 | -0.027 | 1.082 | 15.6931 | 1 | 30.12
1666.139 | 154.314 | -0.093 | 1.037 | 15.0404 | 1 | 30.18
1666.642 | 154.292 | -0.043 | 1.013 | 14.6923 | 1 | 30.18
1667.145 | 154.294 | 0.002 | 1.022 | 14.8229 | 1 | 29.52
1667.637 | 154.257 | -0.075 | 1.028 | 14.9099 | 1 | 30.12
1668.139 | 154.213 | -0.088 | 1.039 | 15.0694 | 1 | 30.18
1668.642 | 154.189 | -0.048 | 1.016 | 14.7359 | 1 | 30.18
1669.145 | 154.153 | -0.072 | 1.073 | 15.5626 | 1 | 29.58
1669.638 | 154.131 | -0.043 | 1.057 | 15.3305 | 1 | 30.18
1670.141 | 154.109 | -0.045 | 1.033 | 14.9824 | 1 | 30.18
1670.644 | 154.072 | -0.074 | 1.039 | 15.0694 | 1 | 30.18
1671.147 | 154.024 | -0.095 | 1.026 | 14.8809 | 1 | 29.52
1671.639 | 153.982 | -0.086 | 1.032 | 14.9679 | 1 | 30.18
1672.142 | 153.927 | -0.11 | 1.075 | 15.5916 | 1 | 30.12
1672.644 | 153.901 | -0.05 | 1.081 | 15.6786 | 1 | 30.18
1673.147 | 153.884 | -0.034 | 1.068 | 15.4901 | 1 | 29.58
1673.64 | 153.853 | -0.064 | 1.075 | 15.5916 | 1 | 30.18
1674.143 | 153.818 | -0.07 | 1.048 | 15.2 | 1 | 30.12
1674.645 | 153.754 | -0.128 | 1.022 | 14.8229 | 1 | 29.58
1675.138 | 153.733 | -0.041 | 1.086 | 15.7511 | 1 | 30.18
1675.641 | 153.693 | -0.081 | 1.074 | 15.5771 | 1 | 30.18
1676.144 | 153.644 | -0.097 | 1.003 | 14.5473 | 1 | 30.18
1676.647 | 153.586 | -0.115 | 1.073 | 15.5626 | 1 | 29.58
1677.14 | 153.581 | -0.01 | 1.025 | 14.8664 | 1 | 30.12
1677.642 | 153.576 | -0.01 | 1.063 | 15.4175 | 1 | 30.18
1678.145 | 153.539 | -0.073 | 1.104 | 16.0122 | 1 | 30.12
1678.647 | 153.494 | -0.09 | 1.011 | 14.6633 | 1 | 29.52
1679.139 | 153.478 | -0.032 | 1.057 | 15.3305 | 1 | 30.18
1679.642 | 153.444 | -0.067 | 1.019 | 14.7794 | 1 | 30.18
1680.145 | 153.446 | 0.003 | 1.045 | 15.1565 | 1 | 29.58
1680.638 | 153.447 | 0.002 | 1.015 | 14.7214 | 1 | 30.18
1681.141 | 153.452 | 0.01 | 1.002 | 14.5328 | 1 | 30.18
1681.644 | 153.451 | -0.002 | 1.006 | 14.5908 | 1 | 30.18
1682.147 | 153.455 | 0.008 | 1.058 | 15.345 | 1 | 29.58
1682.64 | 153.455 | 0.001 | 1.022 | 14.8229 | 2 | 30.18
1683.143 | 153.46 | 0.009 | 1.086 | 15.7511 | 2 | 30.18
1683.646 | 153.466 | 0.012 | 1.049 | 15.2145 | 2 | 29.58
1684.139 | 153.465 | -0.001 | 1.019 | 14.7794 | 2 | 30.18
1684.642 | 153.468 | 0.006 | 1.077 | 15.6206 | 2 | 30.18
1685.145 | 153.471 | 0.006 | 1.07 | 15.5191 | 2 | 30.12
1685.647 | 153.472 | 0.002 | 1.032 | 14.9679 | 2 | 29.58
1686.14 | 153.467 | -0.01 | 1.047 | 15.1855 | 2 | 30.18
1686.643 | 153.474 | 0.013 | 1.03 | 14.9389 | 2 | 30.18
1687.146 | 153.491 | 0.033 | 1.047 | 15.1855 | 2 | 30.12
1687.648 | 153.505 | 0.028 | 1.017 | 14.7504 | 2 | 29.58
1688.141 | 153.511 | 0.013 | 1.048 | 15.2 | 2 | 30.18
1688.644 | 153.505 | -0.013 | 1.003 | 14.5473 | 2 | 30.18
1689.147 | 153.504 | -0.002 | 1.053 | 15.2725 | 2 | 29.52
1689.639 | 153.506 | 0.005 | 1.011 | 14.6633 | 2 | 30.18
1690.142 | 153.508 | 0.004 | 1.058 | 15.345 | 2 | 30.18
1690.645 | 153.508 | 0 | 1.093 | 15.8527 | 2 | 30.12
1691.147 | 153.495 | -0.025 | 1.082 | 15.6931 | 2 | 29.52
1691.639 | 153.484 | -0.022 | 1.014 | 14.7069 | 2 | 30.18
1692.142 | 153.48 | -0.008 | 1.054 | 15.287 | 2 | 30.24
1692.646 | 153.461 | -0.008 | 1.069 | 15.5046 | 10 | 30.18
1693.149 | 153.449 | -0.023 | 1.061 | 15.3885 | 0 | 29.58
1693.642 | 153.487 | 0.076 | 1.065 | 15.4465 | 0 | 30.12
1694.144 | 153.863 | 0.748 | 1.055 | 15.3015 | 0 | 30.18
1694.647 | 154.254 | 0.779 | 1.065 | 15.4465 | 0 | 30.12
1695.149 | 154.529 | 0.547 | 1.016 | 14.7359 | 0 | 29.58
1695.642 | 154.809 | 0.567 | 1.062 | 15.403 | 0 | 30.18
1696.145 | 154.932 | 0.245 | 1.044 | 15.142 | 0 | 30.12
1696.647 | 155.224 | 0.581 | 1.016 | 14.7359 | 0 | 29.58
1697.14 | 155.338 | 0.231 | 1.061 | 15.3885 | 0 | 30.18
1697.643 | 155.507 | 0.337 | 1.054 | 15.287 | 0 | 30.18
1698.146 | 155.723 | 0.43 | 1.07 | 15.5191 | 0 | 30.18
1698.649 | 155.917 | 0.384 | 1.045 | 15.1565 | 0 | 29.58
1699.142 | 156.126 | 0.425 | 1.039 | 15.0694 | 0 | 30.18
1699.645 | 156.232 | 0.211 | 1.031 | 14.9534 | 0 | 30.18
1700.148 | 156.357 | 0.249 | 1.028 | 14.9099 | 0 | 29.58
1700.641 | 156.554 | 0.4 | 1.055 | 15.3015 | 0 | 30.24
1701.145 | 156.715 | 0.318 | 1.064 | 15.432 | 0 | 30.12
1701.647 | 156.856 | 0.281 | 1.063 | 15.4175 | 0 | 30.18
1702.15 | 157.01 | 0.306 | 1.029 | 14.9244 | 0 | 29.58
1702.643 | 157.172 | 0.329 | 1.047 | 15.1855 | 0 | 30.18
1703.146 | 157.215 | 0.085 | 1.053 | 15.2725 | 0 | 30.18
1703.649 | 157.315 | 0.199 | 1.035 | 15.0114 | 0 | 29.58
1704.142 | 157.395 | 0.163 | 1.052 | 15.258 | 0 | 30.18
1704.645 | 157.506 | 0.22 | 1.036 | 15.0259 | 0 | 30.12
1705.147 | 157.673 | 0.331 | 1.059 | 15.3595 | 0 | 30.12
1705.649 | 157.893 | 0.44 | 1.046 | 15.171 | 0 | 29.58
1706.142 | 157.889 | -0.01 | 1.063 | 15.4175 | 0 | 30.18
1706.645 | 157.932 | 0.086 | 1.062 | 15.403 | 0 | 30.12
1707.147 | 158.002 | 0.138 | 1.054 | 15.287 | 0 | 30.12
1707.649 | 158.072 | 0.14 | 1.047 | 15.1855 | 0 | 29.58
1708.142 | 158.104 | 0.065 | 1.065 | 15.4465 | 0 | 30.18
1708.645 | 158.183 | 0.158 | 1.03 | 14.9389 | 0 | 30.18
1709.148 | 158.268 | 0.169 | 1.067 | 15.4756 | 0 | 30.18
1709.651 | 158.429 | 0.321 | 1.046 | 15.171 | 0 | 29.52
1710.143 | 158.559 | 0.264 | 1.054 | 15.287 | 0 | 30.18
1710.646 | 158.822 | 0.523 | 1.046 | 15.171 | 0 | 30.18
1711.149 | 159.03 | 0.413 | 1.041 | 15.0985 | 0 | 30.12
1711.651 | 159.251 | 0.44 | 1.076 | 15.6061 | 0 | 29.58
1712.144 | 159.449 | 0.403 | 1.042 | 15.113 | 0 | 30.12
1712.646 | 159.685 | 0.469 | 1.045 | 15.1565 | 0 | 30.24
1713.15 | 159.857 | 0.34 | 1.046 | 15.171 | 0 | 29.52
1713.642 | 159.941 | 0.171 | 1.043 | 15.1275 | 0 | 30.24
1714.146 | 159.999 | 0.116 | 1.044 | 15.142 | 1 | 30.12
1714.648 | 160.075 | 0.15 | 1.057 | 15.3305 | 1 | 30.18
1715.151 | 160.144 | 0.136 | 1.044 | 15.142 | 1 | 29.58
1715.644 | 160.228 | 0.172 | 1.059 | 15.3595 | 1 | 30.18
1716.147 | 160.292 | 0.126 | 1.063 | 15.4175 | 1 | 30.24
1716.651 | 160.372 | 0.16 | 1.051 | 15.2435 | 1 | 29.58
1717.144 | 160.435 | 0.127 | 1.059 | 15.3595 | 1 | 30.24
1717.648 | 160.508 | 0.145 | 1.056 | 15.316 | 1 | 30.18
1718.151 | 160.565 | 0.113 | 1.056 | 15.316 | 1 | 29.58
1718.644 | 160.612 | 0.096 | 1.07 | 15.5191 | 1 | 30.24
1719.148 | 160.667 | 0.108 | 1.035 | 15.0114 | 1 | 30.18
1719.651 | 160.681 | 0.029 | 1.05 | 15.229 | 1 | 29.64
1720.145 | 160.72 | 0.079 | 1.037 | 15.0404 | 1 | 30.12
1720.647 | 160.761 | 0.082 | 1.022 | 14.8229 | 1 | 30.18
1721.15 | 160.815 | 0.107 | 1.053 | 15.2725 | 1 | 30.12
1721.652 | 160.871 | 0.111 | 1.028 | 14.9099 | 1 | 29.58
1722.145 | 160.932 | 0.123 | 1.059 | 15.3595 | 1 | 30.18
1722.648 | 160.982 | 0.099 | 1.077 | 15.6206 | 1 | 30.18
1723.151 | 161.038 | 0.113 | 1.022 | 14.8229 | 1 | 29.58
1723.644 | 161.079 | 0.083 | 1.08 | 15.6641 | 1 | 30.18
1724.147 | 161.124 | 0.088 | 1.111 | 16.1137 | 1 | 30.18
1724.65 | 161.162 | 0.075 | 1.061 | 15.3885 | 1 | 29.58
1725.143 | 161.2 | 0.078 | 1.08 | 15.6641 | 1 | 30.24
1725.647 | 161.248 | 0.094 | 1.085 | 15.7366 | 1 | 30.18
1726.15 | 161.301 | 0.106 | 1.088 | 15.7801 | 1 | 30.12
1726.652 | 161.337 | 0.071 | 1.065 | 15.4465 | 1 | 29.64
1727.146 | 161.385 | 0.098 | 1.08 | 15.6641 | 1 | 30.12
1727.648 | 161.427 | 0.083 | 1.086 | 15.7511 | 1 | 30.18
1728.151 | 161.482 | 0.109 | 1.098 | 15.9252 | 1 | 29.58
1728.644 | 161.527 | 0.092 | 1.021 | 14.8084 | 1 | 30.24
1729.148 | 161.57 | 0.086 | 1.04 | 15.084 | 1 | 30.18
1729.651 | 161.622 | 0.103 | 1.008 | 14.6198 | 1 | 29.58
1730.144 | 161.667 | 0.09 | 1.064 | 15.432 | 1 | 30.18
1730.647 | 161.721 | 0.108 | 1.084 | 15.7221 | 1 | 30.18
1731.15 | 161.762 | 0.082 | 1.059 | 15.3595 | 1 | 30.18
1731.653 | 161.797 | 0.069 | 1.032 | 14.9679 | 1 | 29.58
1732.146 | 161.84 | 0.089 | 1.08 | 15.6641 | 1 | 30.18
1732.649 | 161.896 | 0.109 | 1.049 | 15.2145 | 1 | 30.18
1733.152 | 161.935 | 0.078 | 1.077 | 15.6206 | 1 | 29.58
1733.645 | 161.968 | 0.067 | 1.075 | 15.5916 | 1 | 30.18
1734.148 | 162.006 | 0.077 | 1.082 | 15.6931 | 1 | 30.18
1734.651 | 162.054 | 0.094 | 1.044 | 15.142 | 1 | 30.12
1735.153 | 162.089 | 0.07 | 1.023 | 14.8374 | 1 | 29.58
1735.646 | 162.136 | 0.097 | 1.069 | 15.5046 | 1 | 30.18
1736.149 | 162.179 | 0.085 | 1.029 | 14.9244 | 1 | 30.12
1736.651 | 162.237 | 0.115 | 1.028 | 14.9099 | 1 | 29.58
1737.144 | 162.287 | 0.101 | 1.08 | 15.6641 | 1 | 30.18
1737.647 | 162.329 | 0.084 | 1.036 | 15.0259 | 1 | 30.18
1738.15 | 162.368 | 0.076 | 1.067 | 15.4756 | 1 | 30.18
1738.653 | 162.417 | 0.099 | 1.018 | 14.7649 | 1 | 29.58
1739.146 | 162.469 | 0.104 | 1.025 | 14.8664 | 1 | 30.18
1739.649 | 162.52 | 0.102 | 1.037 | 15.0404 | 1 | 30.12
1740.151 | 162.564 | 0.087 | 1.059 | 15.3595 | 1 | 30.18
1740.654 | 162.601 | 0.074 | 1.032 | 14.9679 | 1 | 29.52
1741.146 | 162.659 | 0.118 | 1.08 | 15.6641 | 1 | 30.18
1741.649 | 162.703 | 0.087 | 1.008 | 14.6198 | 1 | 30.18
1742.152 | 162.749 | 0.09 | 1.05 | 15.229 | 1 | 29.58
1742.645 | 162.794 | 0.093 | 1.049 | 15.2145 | 1 | 30.18
1743.148 | 162.85 | 0.111 | 1.039 | 15.0694 | 1 | 30.18
1743.651 | 162.893 | 0.086 | 1.073 | 15.5626 | 1 | 30.18
1744.154 | 162.934 | 0.08 | 1.018 | 14.7649 | 2 | 29.58
1744.647 | 162.982 | 0.098 | 1.02 | 14.7939 | 2 | 30.12
1745.149 | 163.028 | 0.092 | 1.078 | 15.6351 | 2 | 30.18
1745.652 | 163.071 | 0.085 | 1.048 | 15.2 | 2 | 30.18
1746.155 | 163.122 | 0.086 | 1.029 | 14.9244 | 14 | 29.58
1746.648 | 163.209 | 0.178 | 1.06 | 15.374 | 4 | 30.18
1747.151 | 163.254 | 0.088 | 1.023 | 14.8374 | 4 | 30.18
1747.654 | 163.308 | 0.107 | 1.048 | 15.2 | 4 | 29.58
1748.147 | 163.358 | 0.102 | 1.063 | 15.4175 | 4 | 30.18
1748.65 | 163.425 | 0.133 | 1.063 | 15.4175 | 4 | 30.18
1749.153 | 163.471 | 0.09 | 1.053 | 15.2725 | 4 | 29.64
1749.647 | 163.504 | 0.068 | 1.038 | 15.0549 | 4 | 30.18
1750.15 | 163.572 | 0.135 | 1.085 | 15.7366 | 4 | 30.18
1750.653 | 163.607 | 0.069 | 1.057 | 15.3305 | 4 | 30.12
1751.155 | 163.706 | 0.197 | 1.032 | 14.9679 | 4 | 29.58
1751.648 | 163.741 | 0.071 | 1.044 | 15.142 | 4 | 30.18
1752.151 | 163.788 | 0.094 | 1.043 | 15.1275 | 4 | 30.12
1752.653 | 163.836 | 0.096 | 1.072 | 15.5481 | 4 | 29.58
1753.146 | 163.874 | 0.077 | 1.078 | 15.6351 | 4 | 30.18
1753.649 | 163.927 | 0.105 | 1.011 | 14.6633 | 4 | 30.18
1754.152 | 163.979 | 0.104 | 1.023 | 14.8374 | 4 | 30.18
1754.655 | 164.044 | 0.127 | 1.043 | 15.1275 | 4 | 29.64
1755.149 | 164.103 | 0.119 | 1.06 | 15.374 | 4 | 30.18
1755.652 | 164.175 | 0.145 | 1.027 | 14.8954 | 4 | 30.12
1756.154 | 164.22 | 0.088 | 1.026 | 14.8809 | 4 | 29.58
1756.647 | 164.267 | 0.096 | 1.057 | 15.3305 | 4 | 30.24
1757.151 | 164.323 | 0.112 | 1.064 | 15.432 | 4 | 30.18
1757.654 | 164.371 | 0.095 | 1.07 | 15.5191 | 4 | 29.58
1758.147 | 164.432 | 0.124 | 1.054 | 15.287 | 4 | 30.24
1758.651 | 164.481 | 0.097 | 1.074 | 15.5771 | 4 | 30.12
1759.153 | 164.559 | 0.155 | 1.062 | 15.403 | 4 | 29.64
1759.647 | 164.58 | 0.043 | 1.051 | 15.2435 | 4 | 30.12
1760.149 | 164.621 | 0.082 | 1.074 | 15.5771 | 4 | 30.24
1760.653 | 164.679 | 0.116 | 1.029 | 14.9244 | 4 | 30.12
1761.155 | 164.749 | 0.139 | 1.03 | 14.9389 | 4 | 29.58
1761.648 | 164.807 | 0.117 | 1.054 | 15.287 | 4 | 30.24
1762.152 | 164.86 | 0.105 | 1.041 | 15.0985 | 4 | 30.12
1762.654 | 164.921 | 0.122 | 1.055 | 15.3015 | 4 | 29.58
1763.147 | 164.972 | 0.104 | 1.043 | 15.1275 | 4 | 30.18
1763.65 | 165.023 | 0.101 | 1.06 | 15.374 | 4 | 30.18
1764.153 | 165.092 | 0.138 | 1.04 | 15.084 | 4 | 30.24
1764.657 | 165.151 | 0.116 | 1.062 | 15.403 | 4 | 29.58
1765.15 | 165.206 | 0.111 | 1.049 | 15.2145 | 4 | 30.18
1765.653 | 165.277 | 0.141 | 1.059 | 15.3595 | 4 | 30.18
1766.156 | 165.315 | 0.076 | 1.073 | 15.5626 | 4 | 29.58
1766.649 | 165.367 | 0.107 | 1.051 | 15.2435 | 4 | 30.18
1767.152 | 165.434 | 0.133 | 1.059 | 15.3595 | 4 | 30.18
1767.655 | 165.501 | 0.132 | 1.029 | 14.9244 | 4 | 29.58
1768.148 | 165.532 | 0.063 | 1.04 | 15.084 | 4 | 30.18
1768.651 | 165.617 | 0.169 | 1.051 | 15.2435 | 4 | 30.18
1769.154 | 165.659 | 0.084 | 1.077 | 15.6206 | 4 | 30.12
1769.656 | 165.72 | 0.122 | 1.039 | 15.0694 | 4 | 29.58
1770.149 | 165.789 | 0.14 | 1.064 | 15.432 | 4 | 30.18
1770.652 | 165.843 | 0.106 | 1.077 | 15.6206 | 4 | 30.18
1771.155 | 165.915 | 0.143 | 1.07 | 15.5191 | 4 | 30.18
1771.658 | 165.969 | 0.109 | 1.035 | 15.0114 | 4 | 29.52
1772.15 | 166.031 | 0.125 | 1.051 | 15.2435 | 4 | 30.18
1772.653 | 166.086 | 0.109 | 1.043 | 15.1275 | 4 | 30.18
1773.156 | 166.144 | 0.117 | 1.062 | 15.403 | 4 | 30.12
1773.658 | 166.187 | 0.086 | 1.054 | 15.287 | 4 | 29.58
1774.151 | 166.278 | 0.183 | 1.057 | 15.3305 | 4 | 30.12
1774.653 | 166.344 | 0.131 | 1.063 | 15.4175 | 4 | 30.18
1775.156 | 166.413 | 0.138 | 1.07 | 15.5191 | 4 | 30.12
1775.658 | 166.461 | 0.094 | 1.056 | 15.316 | 4 | 29.58
1776.151 | 166.539 | 0.159 | 1.035 | 15.0114 | 4 | 30.12
1776.653 | 166.589 | 0.101 | 1.055 | 15.3015 | 4 | 30.18
1777.156 | 166.652 | 0.124 | 1.056 | 15.316 | 4 | 30.18
1777.659 | 166.707 | 0.109 | 1.041 | 15.0985 | 4 | 29.52
1778.151 | 166.764 | 0.116 | 1.072 | 15.5481 | 4 | 30.18
1778.654 | 166.826 | 0.122 | 1.051 | 15.2435 | 4 | 30.24
1779.158 | 166.879 | 0.107 | 1.032 | 14.9679 | 4 | 29.58
1779.651 | 166.938 | 0.119 | 1.054 | 15.287 | 4 | 30.12
1780.153 | 167.004 | 0.131 | 1.057 | 15.3305 | 4 | 30.18
1780.656 | 167.069 | 0.131 | 1.052 | 15.258 | 4 | 30.18
1781.159 | 167.137 | 0.134 | 1.045 | 15.1565 | 4 | 29.58
1781.652 | 167.199 | 0.127 | 1.059 | 15.3595 | 4 | 30.12
1782.154 | 167.287 | 0.174 | 1.068 | 15.4901 | 4 | 30.18
1782.657 | 167.33 | 0.085 | 1.062 | 15.403 | 4 | 29.52
1783.149 | 167.374 | 0.09 | 1.051 | 15.2435 | 4 | 30.18
1783.652 | 167.471 | 0.194 | 1.076 | 15.6061 | 4 | 30.12
1784.154 | 167.517 | 0.09 | 1.051 | 15.2435 | 4 | 30.18
1784.657 | 167.582 | 0.131 | 1.043 | 15.1275 | 4 | 30.12
1785.159 | 167.617 | 0.068 | 1.069 | 15.5046 | 4 | 29.58
1785.652 | 167.691 | 0.151 | 1.061 | 15.3885 | 4 | 30.18
1786.155 | 167.78 | 0.176 | 1.053 | 15.2725 | 4 | 30.18
1786.658 | 167.861 | 0.162 | 1.041 | 15.0985 | 4 | 29.58
1787.151 | 167.923 | 0.125 | 1.059 | 15.3595 | 4 | 30.18
1787.654 | 167.974 | 0.101 | 1.044 | 15.142 | 4 | 30.12
1788.156 | 168.024 | 0.1 | 1.065 | 15.4465 | 4 | 30.18
1788.659 | 168.109 | 0.169 | 1.068 | 15.4901 | 4 | 29.52
1789.151 | 168.167 | 0.118 | 1.046 | 15.171 | 4 | 30.18
1789.654 | 168.228 | 0.12 | 1.065 | 15.4465 | 4 | 30.18
1790.157 | 168.32 | 0.184 | 1.028 | 14.9099 | 4 | 30.18
1790.66 | 168.379 | 0.117 | 1.035 | 15.0114 | 4 | 29.58
1791.153 | 168.456 | 0.156 | 1.047 | 15.1855 | 4 | 30.18
1791.656 | 168.522 | 0.131 | 1.073 | 15.5626 | 4 | 30.12
1792.158 | 168.598 | 0.152 | 1.036 | 15.0259 | 4 | 30.12
1792.66 | 168.647 | 0.097 | 1.068 | 15.4901 | 4 | 29.58
1793.153 | 168.731 | 0.171 | 1.005 | 14.5763 | 4 | 30.18
1793.656 | 168.783 | 0.102 | 1.054 | 15.287 | 4 | 30.12
1794.158 | 168.875 | 0.183 | 1.041 | 15.0985 | 4 | 30.18
1794.661 | 168.936 | 0.122 | 1.054 | 15.287 | 4 | 29.52
1795.153 | 169.019 | 0.167 | 1.085 | 15.7366 | 4 | 30.18
1795.656 | 169.084 | 0.129 | 1.044 | 15.142 | 4 | 30.18
1796.159 | 169.158 | 0.147 | 1.04 | 15.084 | 4 | 29.58
1796.652 | 169.216 | 0.119 | 1.031 | 14.9534 | 4 | 30.18
1797.155 | 169.306 | 0.179 | 1.062 | 15.403 | 4 | 30.18
1797.658 | 169.364 | 0.114 | 1.035 | 15.0114 | 4 | 30.18
1798.161 | 169.428 | 0.128 | 1.056 | 15.316 | 4 | 29.58
1798.654 | 169.506 | 0.158 | 1.063 | 15.4175 | 4 | 30.18
1799.157 | 169.599 | 0.185 | 1.057 | 15.3305 | 4 | 30.24
1799.661 | 169.659 | 0.118 | 1.056 | 15.316 | 4 | 29.52
1800.153 | 169.709 | 0.102 | 1.048 | 15.2 | 4 | 30.18
1800.656 | 169.809 | 0.2 | 1.041 | 15.0985 | 4 | 30.18
1801.159 | 169.896 | 0.173 | 1.054 | 15.287 | 4 | 30.12
1801.661 | 169.954 | 0.114 | 1.063 | 15.4175 | 4 | 29.52
1802.153 | 170.048 | 0.191 | 1.048 | 15.2 | 4 | 30.18
1802.656 | 170.129 | 0.161 | 1.053 | 15.2725 | 4 | 30.18
1803.159 | 170.191 | 0.124 | 1.082 | 15.6931 | 4 | 30.12
1803.661 | 170.27 | 0.156 | 1.046 | 15.171 | 4 | 29.58
1804.154 | 170.346 | 0.155 | 1.068 | 15.4901 | 4 | 30.18
1804.657 | 170.427 | 0.162 | 1.049 | 15.2145 | 4 | 30.18
1805.16 | 170.5 | 0.144 | 1.056 | 15.316 | 4 | 29.58
1805.653 | 170.592 | 0.187 | 1.032 | 14.9679 | 4 | 30.18
1806.156 | 170.648 | 0.111 | 1.065 | 15.4465 | 4 | 30.18
1806.659 | 170.736 | 0.176 | 1.047 | 15.1855 | 4 | 29.58
1807.152 | 170.823 | 0.176 | 1.054 | 15.287 | 4 | 30.18
1807.655 | 170.908 | 0.17 | 1.035 | 15.0114 | 4 | 30.18
1808.158 | 170.966 | 0.115 | 1.043 | 15.1275 | 4 | 30.12
1808.66 | 171.072 | 0.21 | 1.061 | 15.3885 | 4 | 29.58
1809.153 | 171.13 | 0.117 | 1.043 | 15.1275 | 4 | 30.24
1809.657 | 171.217 | 0.173 | 1.051 | 15.2435 | 4 | 30.24
1810.161 | 171.283 | 0.131 | 1.043 | 15.1275 | 4 | 29.58
1810.654 | 171.378 | 0.193 | 1.065 | 15.4465 | 4 | 30.18
1811.157 | 171.464 | 0.172 | 1.084 | 15.7221 | 4 | 30.18
1811.66 | 171.532 | 0.135 | 1.06 | 15.374 | 4 | 29.58
1812.153 | 171.612 | 0.161 | 1.072 | 15.5481 | 4 | 30.18
1812.656 | 171.701 | 0.178 | 1.057 | 15.3305 | 4 | 30.12
1813.158 | 171.804 | 0.204 | 1.072 | 15.5481 | 4 | 30.18
1813.661 | 171.895 | 0.182 | 1.067 | 15.4756 | 4 | 29.52
1814.153 | 171.976 | 0.164 | 1.034 | 14.9969 | 4 | 30.24
1814.657 | 172.072 | 0.19 | 1.057 | 15.3305 | 4 | 30.18
1815.16 | 172.144 | 0.143 | 1.065 | 15.4465 | 4 | 30.12
1815.662 | 172.222 | 0.155 | 1.063 | 15.4175 | 4 | 29.58
1816.155 | 172.281 | 0.12 | 1.055 | 15.3015 | 4 | 30.18
1816.658 | 172.408 | 0.252 | 1.028 | 14.9099 | 4 | 30.18
1817.161 | 172.492 | 0.168 | 1.034 | 14.9969 | 4 | 29.58
1817.654 | 172.587 | 0.192 | 1.059 | 15.3595 | 4 | 30.12
1818.156 | 172.672 | 0.17 | 1.041 | 15.0985 | 4 | 30.18
1818.659 | 172.742 | 0.138 | 1.063 | 15.4175 | 4 | 30.24
1819.163 | 172.837 | 0.188 | 1.054 | 15.287 | 4 | 29.58
1819.656 | 172.898 | 0.125 | 1.061 | 15.3885 | 4 | 30.12
1820.158 | 173.019 | 0.241 | 1.078 | 15.6351 | 4 | 30.12
1820.66 | 173.125 | 0.209 | 1.065 | 15.4465 | 4 | 30.24
1821.164 | 173.208 | 0.167 | 1.071 | 15.5336 | 4 | 29.52
1821.656 | 173.299 | 0.185 | 1.04 | 15.084 | 4 | 30.18
1822.159 | 173.387 | 0.174 | 1.064 | 15.432 | 4 | 30.18
1822.662 | 173.486 | 0.197 | 1.055 | 15.3015 | 4 | 29.58
1823.155 | 173.558 | 0.146 | 1.074 | 15.5771 | 4 | 30.18
1823.658 | 173.68 | 0.243 | 1.052 | 15.258 | 4 | 30.18
1824.161 | 173.785 | 0.209 | 1.064 | 15.432 | 4 | 30.12
1824.663 | 173.897 | 0.222 | 1.053 | 15.2725 | 4 | 29.58
1825.156 | 173.976 | 0.161 | 1.062 | 15.403 | 4 | 30.18
1825.659 | 174.066 | 0.179 | 1.046 | 15.171 | 4 | 30.18
1826.162 | 174.163 | 0.192 | 1.055 | 15.3015 | 4 | 29.52
1826.654 | 174.276 | 0.229 | 1.059 | 15.3595 | 4 | 30.24
1827.158 | 174.372 | 0.191 | 1.056 | 15.316 | 4 | 30.12
1827.66 | 174.46 | 0.176 | 1.057 | 15.3305 | 4 | 30.12
1828.162 | 174.553 | 0.186 | 1.068 | 15.4901 | 4 | 29.58
1828.655 | 174.672 | 0.24 | 1.039 | 15.0694 | 4 | 30.24
1829.159 | 174.742 | 0.14 | 1.059 | 15.3595 | 4 | 30.18
1829.662 | 174.853 | 0.221 | 1.07 | 15.5191 | 4 | 30.18
1830.165 | 174.978 | 0.248 | 1.037 | 15.0404 | 4 | 29.52
1830.657 | 175.079 | 0.205 | 1.06 | 15.374 | 4 | 30.18
1831.16 | 175.176 | 0.194 | 1.047 | 15.1855 | 4 | 30.18
1831.663 | 175.272 | 0.191 | 1.034 | 14.9969 | 4 | 29.64
1832.157 | 175.398 | 0.254 | 1.056 | 15.316 | 4 | 30.18
1832.66 | 175.514 | 0.231 | 1.056 | 15.316 | 4 | 30.12
1833.162 | 175.603 | 0.178 | 1.051 | 15.2435 | 4 | 30.18
1833.665 | 175.709 | 0.209 | 1.054 | 15.287 | 4 | 29.58
1834.158 | 175.824 | 0.233 | 1.078 | 15.6351 | 4 | 30.12
1834.66 | 175.929 | 0.21 | 1.048 | 15.2 | 4 | 30.18
1835.163 | 176.07 | 0.28 | 1.079 | 15.6496 | 4 | 29.58
1835.656 | 176.18 | 0.223 | 1.06 | 15.374 | 4 | 30.12
1836.158 | 176.297 | 0.233 | 1.055 | 15.3015 | 4 | 30.18
1836.661 | 176.42 | 0.245 | 1.07 | 15.5191 | 4 | 30.18
1837.164 | 176.534 | 0.226 | 1.049 | 15.2145 | 4 | 29.58
1837.657 | 176.635 | 0.206 | 1.067 | 15.4756 | 4 | 30.18
1838.16 | 176.76 | 0.247 | 1.037 | 15.0404 | 4 | 30.24
1838.664 | 176.871 | 0.22 | 1.048 | 15.2 | 4 | 29.58
1839.157 | 176.985 | 0.231 | 1.063 | 15.4175 | 4 | 30.24
1839.661 | 177.093 | 0.215 | 1.046 | 15.171 | 4 | 30.18
1840.164 | 177.221 | 0.254 | 1.076 | 15.6061 | 4 | 30.12
1840.666 | 177.358 | 0.274 | 1.06 | 15.374 | 4 | 29.58
1841.159 | 177.491 | 0.269 | 1.035 | 15.0114 | 4 | 30.12
1841.661 | 177.61 | 0.237 | 1.064 | 15.432 | 4 | 30.18
1842.164 | 177.741 | 0.261 | 1.077 | 15.6206 | 4 | 29.58
1842.657 | 177.842 | 0.203 | 1.049 | 15.2145 | 4 | 30.12
1843.159 | 177.972 | 0.26 | 1.055 | 15.3015 | 4 | 30.18
1843.662 | 178.085 | 0.225 | 1.032 | 14.9679 | 4 | 30.18
1844.165 | 178.221 | 0.271 | 1.069 | 15.5046 | 4 | 29.52
1844.657 | 178.373 | 0.307 | 1.089 | 15.7946 | 4 | 30.18
1845.16 | 178.508 | 0.269 | 1.053 | 15.2725 | 4 | 30.18
1845.663 | 178.651 | 0.285 | 1.064 | 15.432 | 4 | 30.12
1846.165 | 178.779 | 0.254 | 1.036 | 15.0259 | 4 | 30.12
1846.667 | 178.904 | 0.249 | 1.028 | 14.9099 | 4 | 29.58
1847.16 | 179.048 | 0.293 | 1.059 | 15.3595 | 4 | 30.12
1847.662 | 179.216 | 0.335 | 1.053 | 15.2725 | 4 | 30.24
1848.166 | 179.342 | 0.25 | 1.063 | 15.4175 | 4 | 29.52
1848.658 | 179.497 | 0.315 | 1.094 | 15.8672 | 4 | 30.24
1849.162 | 179.638 | 0.278 | 1.059 | 15.3595 | 4 | 30.18
1849.665 | 179.803 | 0.329 | 1.048 | 15.2 | 4 | 30.18
1850.168 | 179.963 | 0.318 | 1.057 | 15.3305 | 4 | 29.52
1850.66 | 180.104 | 0.286 | 1.065 | 15.4465 | 4 | 30.24
1851.164 | 180.247 | 0.285 | 1.039 | 15.0694 | 4 | 30.12
1851.666 | 180.388 | 0.281 | 1.051 | 15.2435 | 4 | 29.58
1852.159 | 180.558 | 0.345 | 1.052 | 15.258 | 4 | 30.24
1852.663 | 180.743 | 0.367 | 1.051 | 15.2435 | 4 | 30.18
1853.166 | 180.879 | 0.271 | 1.043 | 15.1275 | 4 | 29.52
1853.658 | 181.063 | 0.373 | 1.068 | 15.4901 | 4 | 30.24
1854.162 | 181.215 | 0.302 | 1.037 | 15.0404 | 4 | 30.18
1854.665 | 181.381 | 0.33 | 1.04 | 15.084 | 4 | 30.18
1855.168 | 181.561 | 0.358 | 1.073 | 15.5626 | 4 | 29.58
1855.661 | 181.74 | 0.362 | 1.062 | 15.403 | 4 | 30.12
1856.163 | 181.895 | 0.308 | 1.068 | 15.4901 | 4 | 30.18
1856.666 | 182.097 | 0.401 | 1.046 | 15.171 | 4 | 29.58
1857.159 | 182.291 | 0.393 | 1.065 | 15.4465 | 4 | 30.24
1857.663 | 182.487 | 0.39 | 1.071 | 15.5336 | 4 | 30.18
1858.166 | 182.655 | 0.335 | 1.067 | 15.4756 | 4 | 30.12
1858.668 | 182.806 | 0.3 | 1.096 | 15.8962 | 4 | 29.58
1859.161 | 183.057 | 0.51 | 1.041 | 15.0985 | 4 | 30.18
1859.664 | 183.298 | 0.478 | 1.077 | 15.6206 | 4 | 30.18
1860.167 | 183.542 | 0.487 | 1.073 | 15.5626 | 4 | 29.52
1860.659 | 183.762 | 0.447 | 1.032 | 14.9679 | 4 | 30.18
1861.162 | 183.977 | 0.428 | 1.051 | 15.2435 | 4 | 30.18
1861.665 | 184.206 | 0.455 | 1.041 | 15.0985 | 4 | 30.12
1862.167 | 184.476 | 0.536 | 1.053 | 15.2725 | 4 | 29.58
1862.66 | 184.706 | 0.467 | 1.028 | 14.9099 | 4 | 30.24
1863.164 | 184.961 | 0.507 | 1.072 | 15.5481 | 4 | 30.18
1863.667 | 185.23 | 0.536 | 1.041 | 15.0985 | 4 | 29.58
1864.16 | 185.463 | 0.472 | 1.051 | 15.2435 | 4 | 30.18
1864.663 | 185.714 | 0.499 | 1.049 | 15.2145 | 4 | 30.18
1865.166 | 186.039 | 0.647 | 1.048 | 15.2 | 4 | 30.18
1865.669 | 186.33 | 0.577 | 1.047 | 15.1855 | 4 | 29.52
1866.161 | 186.607 | 0.563 | 1.037 | 15.0404 | 4 | 30.18
1866.664 | 186.915 | 0.612 | 1.049 | 15.2145 | 4 | 30.18
1867.167 | 187.205 | 0.576 | 1.065 | 15.4465 | 4 | 29.58
1867.66 | 187.486 | 0.569 | 1.023 | 14.8374 | 4 | 30.24
1868.164 | 187.765 | 0.555 | 1.044 | 15.142 | 4 | 30.18
1868.667 | 188.117 | 0.7 | 1.078 | 15.6351 | 4 | 29.58
1869.16 | 188.465 | 0.707 | 1.068 | 15.4901 | 4 | 30.18
1869.663 | 188.819 | 0.703 | 1.016 | 14.7359 | 4 | 30.18
1870.166 | 189.185 | 0.727 | 1.057 | 15.3305 | 4 | 30.24
1870.67 | 189.466 | 0.558 | 1.069 | 15.5046 | 4 | 29.52
1871.162 | 189.885 | 0.85 | 1.06 | 15.374 | 4 | 30.18
1871.665 | 190.3 | 0.824 | 1.046 | 15.171 | 4 | 30.24
1872.169 | 190.679 | 0.753 | 1.041 | 15.0985 | 4 | 29.58
1872.662 | 191.124 | 0.904 | 1.064 | 15.432 | 4 | 30.18
1873.165 | 191.544 | 0.833 | 1.056 | 15.316 | 4 | 30.18
1873.668 | 191.971 | 0.849 | 1.062 | 15.403 | 4 | 29.58
1874.161 | 192.434 | 0.939 | 1.042 | 15.113 | 4 | 30.24
1874.665 | 192.901 | 0.927 | 1.07 | 15.5191 | 4 | 30.24
1875.169 | 193.445 | 1.079 | 1.069 | 15.5046 | 4 | 29.58
1875.662 | 193.954 | 1.033 | 1.043 | 15.1275 | 4 | 30.24
1876.166 | 194.575 | 1.232 | 1.107 | 16.0557 | 4 | 30.12
1876.668 | 195.119 | 1.084 | 1.067 | 15.4756 | 4 | 30.18
1877.171 | 195.712 | 1.179 | 1.06 | 15.374 | 4 | 29.58
1877.664 | 196.326 | 1.247 | 1.064 | 15.432 | 4 | 30.12
1878.166 | 197.061 | 1.462 | 1.07 | 15.5191 | 4 | 30.18
1878.669 | 197.837 | 1.545 | 1.068 | 15.4901 | 4 | 29.52
1879.161 | 198.528 | 1.401 | 1.036 | 15.0259 | 4 | 30.18
1879.664 | 199.338 | 1.612 | 1.091 | 15.8236 | 4 | 30.18
1880.167 | 200.248 | 1.812 | 1.057 | 15.3305 | 4 | 29.52
1880.659 | 201.297 | 2.129 | 1.076 | 15.6061 | 4 | 28.98
1881.142 | 202.332 | 2.143 | 1.062 | 15.403 | 4 | 25.32
1881.564 | 203.409 | 2.553 | 1.056 | 15.316 | 4 | 21.78
1881.927 | 204.47 | 2.928 | 1.06 | 15.374 | 4 | 21.72
1882.289 | 205.52 | 2.9 | 1.056 | 15.316 | 4 | 19.92
1882.621 | 206.582 | 3.198 | 1.087 | 15.7656 | 4 | 18.06
1882.922 | 207.623 | 3.455 | 1.077 | 15.6206 | 4 | 16.26
1883.193 | 208.703 | 3.982 | 1.057 | 15.3305 | 4 | 12.66
1883.404 | 209.72 | 4.816 | 1.056 | 15.316 | 4 | 12.72
1883.616 | 210.851 | 5.356 | 1.059 | 15.3595 | 4 | 12.66
1883.827 | 212.027 | 5.568 | 1.072 | 15.5481 | 4 | 10.86
1884.008 | 213.194 | 6.458 | 1.041 | 15.0985 | 4 | 9
1884.158 | 214.306 | 7.372 | 1.065 | 15.4465 | 4 | 7.26
1884.279 | 215.392 | 9.005 | 1.07 | 15.5191 | 4 | 7.26
1884.4 | 216.51 | 9.254 | 1.071 | 15.5336 | 4 | 7.2
1884.52 | 217.892 | 11.49 | 1.059 | 15.3595 | 4 | 5.46
1884.611 | 219.094 | 13.262 | 1.05 | 15.229 | 4 | 5.4
1884.701 | 220.492 | 15.517 | 1.069 | 15.5046 | 4 | 3.6
1884.761 | 221.504 | 16.748 | 1.069 | 15.5046 | 4 | 3.66
1884.822 | 222.927 | 23.557 | 1.044 | 15.142 | 4 | 1.8
1884.852 | 224.403 | 48.861 | 1.056 | 15.316 | 4 | 0.6
1884.862 | 226.32 | 188.763 | 1.051 | 15.2435 | 4 | 0.6
1884.872 | 227.442 | 113.353 | 1.053 | 15.2725 | 4 | 0.6
1884.882 | 259.274 | 3134.184 | 1.066 | 15.4611 | 4 | 0.6
1884.892 | 258.096 | -115.926 | 1.061 | 15.3885 | 4 | 1.2
1884.912 | 293.719 | 1776.521 | 1.064 | 15.432 | 4 | 1.8
1884.942 | 291.935 | -59.077 | 1.08 | 15.6641 | 4 | 1.86
1884.973 | 280.474 | -379.389 | 1.081 | 15.6786 | 4 | 1.8
1885.003 | 269.416 | -366.056 | 1.094 | 15.8672 | 4 | 1.8
1885.033 | 261.376 | -266.146 | 1.081 | 15.6786 | 0 | 3
1885.083 | 254.504 | -136.728 | 1.077 | 15.6206 | 0 | 1.86
1885.114 | 247.515 | -231.357 | 1.072 | 15.5481 | 0 | 1.8
1885.144 | 242.636 | -161.509 | 1.065 | 15.4465 | 0 | 1.8
1885.174 | 238.808 | -126.74 | 1.069 | 15.5046 | 0 | 1.8
1885.204 | 234.897 | -130.576 | 1.07 | 15.5191 | 0 | 1.8
1885.234 | 232.121 | -91.902 | 1.068 | 15.4901 | 0 | 1.8
1885.264 | 229.732 | -79.098 | 1.061 | 15.3885 | 0 | 1.86
1885.295 | 227.462 | -75.149 | 1.061 | 15.3885 | 0 | 1.8
1885.325 | 225.828 | -54.066 | 1.049 | 15.2145 | 0 | 1.8
1885.355 | 224.58 | -41.669 | 1.072 | 15.5481 | 0 | 1.8
1885.385 | 223.332 | -41.315 | 1.053 | 15.2725 | 0 | 1.8
1885.415 | 222.171 | -38.768 | 1.04 | 15.084 | 0 | 3.6
1885.475 | 220.232 | -32.1 | 1.063 | 15.4175 | 0 | 3.66
1885.536 | 218.788 | -23.9 | 1.065 | 15.4465 | 0 | 3.6
1885.596 | 217.691 | -18.231 | 1.056 | 15.316 | 0 | 5.4
1885.686 | 216.294 | -15.416 | 1.083 | 15.7076 | 0 | 7.26
1885.807 | 215.043 | -10.4 | 1.072 | 15.5481 | 0 | 7.26
1885.928 | 213.822 | -10.109 | 1.048 | 15.2 | 0 | 29.52
1886.42 | 213.238 | -1.185 | 1.06 | 15.374 | 0 | 30.18
1886.923 | 213.623 | 0.766 | 1.068 | 15.4901 | 0 | 30.12
1887.425 | 213.977 | 0.703 | 1.06 | 15.374 | 0 | 29.64
1887.919 | 214.829 | 1.727 | 1.082 | 15.6931 | 0 | 30.18
1888.422 | 215.602 | 1.536 | 1.061 | 15.3885 | 0 | 7.86
1888.553 | 216.65 | 8.001 | 1.042 | 15.113 | 0 | 29.58
1889.046 | 216.475 | -0.357 | 1.077 | 15.6206 | 0 | 30.18
1889.549 | 216.847 | 0.74 | 1.073 | 15.5626 | 0 | 30.24
1890.053 | 216.914 | 0.134 | 1.042 | 15.113 | 0 | 20.58
1890.396 | 218.169 | 3.663 | 1.087 | 15.7656 | 0 | 29.58
1890.889 | 217.597 | -1.159 | 1.043 | 15.1275 | 0 | 30.18
1891.392 | 218.239 | 1.276 | 1.059 | 15.3595 | 0 | 29.7
1891.887 | 218.968 | 1.473 | 1.075 | 15.5916 | 0 | 30.18
1892.39 | 219.745 | 1.544 | 1.088 | 15.7801 | 0 | 14.52
1892.632 | 220.83 | 4.491 | 1.02 | 14.7939 | 0 | 14.46
1892.873 | 222.06 | 5.099 | 1.075 | 15.5916 | 0 | 29.58
1893.366 | 221.419 | -1.299 | 1.065 | 15.4465 | 0 | 15.66
1893.627 | 222.442 | 3.909 | 1.071 | 15.5336 | 0 | 29.58
1894.12 | 222.106 | -0.681 | 1.036 | 15.0259 | 0 | 30.18
1894.623 | 221.965 | -0.28 | 1.048 | 15.2 | 0 | 30.24
1895.127 | 222.903 | 1.863 | 1.069 | 15.5046 | 0 | 22.32
1895.499 | 223.981 | 2.897 | 1.038 | 15.0549 | 0 | 19.92
1895.831 | 222.969 | -3.048 | 1.09 | 15.8091 | 0 | 25.32
1896.253 | 223.988 | 2.413 | 1.065 | 15.4465 | 0 | 14.52
1896.495 | 225.067 | 4.467 | 1.068 | 15.4901 | 0 | 12.66
1896.706 | 226.081 | 4.804 | 1.061 | 15.3885 | 0 | 6
1896.806 | 225.054 | -10.244 | 1.074 | 15.5771 | 0 | 13.86
1897.037 | 226.286 | 5.321 | 1.043 | 15.1275 | 0 | 29.58
1897.53 | 225.877 | -0.83 | 1.036 | 15.0259 | 0 | 12.12
1897.732 | 226.982 | 5.488 | 1.056 | 15.316 | 0 | 29.52
1898.224 | 226.544 | -0.887 | 1.068 | 15.4901 | 0 | 4.86
1898.305 | 227.753 | 14.974 | 1.068 | 15.4901 | 0 | 5.46
1898.396 | 228.827 | 11.822 | 1.072 | 15.5481 | 0 | 29.58
1898.889 | 229.695 | 1.761 | 1.073 | 15.5626 | 0 | 6.6
1898.999 | 228.553 | -10.323 | 1.069 | 15.5046 | 0 | 19.92
1899.331 | 229.747 | 3.604 | 1.055 | 15.3015 | 0 | 12.66
1899.542 | 228.738 | -4.772 | 1.073 | 15.5626 | 0 | 7.26
1899.663 | 229.924 | 9.84 | 1.053 | 15.2725 | 0 | 29.58
1900.156 | 229.306 | -1.256 | 1.061 | 15.3885 | 0 | 12.06
1900.357 | 230.393 | 5.402 | 1.051 | 15.2435 | 0 | 29.52
1900.849 | 229.879 | -1.043 | 1.087 | 15.7656 | 0 | 10.32
1901.021 | 230.881 | 5.856 | 1.066 | 15.4611 | 0 | 27.12
1901.473 | 231.923 | 2.304 | 1.072 | 15.5481 | 0 | 23.52
1901.865 | 233.202 | 3.257 | 1.071 | 15.5336 | 0 | 14.52
1902.107 | 234.342 | 4.725 | 1.061 | 15.3885 | 0 | 29.52
1902.599 | 233.955 | -0.786 | 1.077 | 15.6206 | 0 | 30.18
1903.102 | 233.77 | -0.369 | 1.04 | 15.084 | 0 | 30.18
1903.605 | 233.904 | 0.267 | 1.071 | 15.5336 | 0 | 15.12
1903.857 | 234.945 | 4.137 | 1.092 | 15.8381 | 0 | 10.86
1904.038 | 235.992 | 5.775 | 1.067 | 15.4756 | 0 | 14.52
1904.28 | 234.849 | -4.73 | 1.079 | 15.6496 | 0 | 21.72
1904.642 | 236.174 | 3.662 | 1.062 | 15.403 | 0 | 29.52
1905.134 | 235.542 | -1.285 | 1.06 | 15.374 | 0 | 21.12
1905.486 | 236.864 | 3.756 | 1.068 | 15.4901 | 0 | 5.4
1905.576 | 237.957 | 12.132 | 1.085 | 15.7366 | 0 | 19.92
1905.908 | 236.811 | -3.453 | 1.034 | 14.9969 | 0 | 10.86
1906.089 | 238.206 | 7.706 | 1.063 | 15.4175 | 0 | 7.26
1906.21 | 239.268 | 8.784 | 1.031 | 14.9534 | 0 | 7.2
1906.33 | 238.06 | -10.034 | 1.067 | 15.4756 | 0 | 28.98
1906.813 | 239.503 | 2.988 | 1.053 | 15.2725 | 0 | 29.58
1907.306 | 240.268 | 1.553 | 1.06 | 15.374 | 0 | 15.72
1907.568 | 241.28 | 3.863 | 1.073 | 15.5626 | 0 | 29.58
1908.061 | 241.384 | 0.21 | 1.073 | 15.5626 | 0 | 30.12
1908.563 | 240.795 | -1.172 | 1.066 | 15.4611 | 0 | 18.12
1908.865 | 241.964 | 3.874 | 1.06 | 15.374 | 0 | 29.58
1909.358 | 241.69 | -0.554 | 1.089 | 15.7946 | 0 | 13.92
1909.59 | 243.03 | 5.791 | 1.065 | 15.4465 | 0 | 12.66
1909.801 | 244.261 | 5.822 | 1.078 | 15.6351 | 0 | 10.86
1909.982 | 243.229 | -5.692 | 1.062 | 15.403 | 0 | 14.46
1910.223 | 242.224 | -4.17 | 1.06 | 15.374 | 0 | 14.52
1910.465 | 243.227 | 4.151 | 1.08 | 15.6641 | 0 | 5.4
1910.555 | 244.548 | 14.66 | 1.082 | 15.6931 | 0 | 29.58
1911.048 | 243.636 | -1.849 | 1.082 | 15.6931 | 0 | 30.24
1911.552 | 243.477 | -0.315 | 1.069 | 15.5046 | 0 | 14.46
1911.793 | 244.666 | 4.923 | 1.071 | 15.5336 | 0 | 29.58
1912.286 | 244.571 | -0.191 | 1.07 | 15.5191 | 0 | 13.92
1912.518 | 245.722 | 4.963 | 1.069 | 15.5046 | 0 | 29.58
1913.011 | 245.236 | -0.984 | 1.049 | 15.2145 | 0 | 8.46
1913.152 | 246.367 | 8.027 | 1.062 | 15.403 | 0 | 12.66
1913.363 | 247.499 | 5.358 | 1.053 | 15.2725 | 0 | 9.06
1913.514 | 246.454 | -6.906 | 1.046 | 15.171 | 0 | 14.46
1913.755 | 247.784 | 5.507 | 1.069 | 15.5046 | 0 | 25.38
1914.178 | 248.883 | 2.604 | 1.075 | 15.5916 | 0 | 9.06
1914.329 | 249.938 | 6.998 | 1.059 | 15.3595 | 0 | 9.06
1914.48 | 248.901 | -6.867 | 1.053 | 15.2725 | 0 | 29.58
1914.973 | 248.812 | -0.181 | 1.086 | 15.7511 | 0 | 17.52
1915.265 | 250.205 | 4.766 | 1.053 | 15.2725 | 0 | 29.58
1915.758 | 250.057 | -0.299 | 1.06 | 15.374 | 0 | 30.18
1916.261 | 251.27 | 2.414 | 1.092 | 15.8381 | 0 | 29.58
1916.754 | 251.117 | -0.311 | 1.065 | 15.4465 | 0 | 30.18
1917.257 | 251.076 | -0.081 | 1.078 | 15.6351 | 0 | 30.18
1917.76 | 250.407 | -1.33 | 1.078 | 15.6351 | 0 | 2.4
1917.8 | 251.595 | 29.622 | 1.075 | 15.5916 | 0 | 3.6
1917.86 | 252.679 | 17.942 | 1.085 | 15.7366 | 0 | 9.06
1918.011 | 253.705 | 6.816 | 1.068 | 15.4901 | 0 | 29.52
1918.503 | 254.085 | 0.771 | 1.066 | 15.4611 | 0 | 30.12
1919.005 | 254.342 | 0.512 | 1.055 | 15.3015 | 0 | 30.18
1919.508 | 254.554 | 0.422 | 1.073 | 15.5626 | 0 | 22.32
1919.88 | 255.649 | 2.943 | 1.085 | 15.7366 | 0 | 25.38
1920.303 | 256.726 | 2.548 | 1.085 | 15.7366 | 0 | 18.12
1920.605 | 255.631 | -3.625 | 1.073 | 15.5626 | 0 | 5.4
1920.695 | 256.713 | 11.979 | 1.072 | 15.5481 | 0 | 29.58
1921.188 | 256.519 | -0.394 | 1.075 | 15.5916 | 0 | 21.12
1921.54 | 257.665 | 3.253 | 1.063 | 15.4175 | 0 | 14.52
1921.782 | 256.538 | -4.67 | 1.062 | 15.403 | 0 | 29.52
1922.274 | 257.032 | 1.004 | 1.086 | 15.7511 | 0 | 24.72
1922.686 | 258.185 | 2.796 | 1.073 | 15.5626 | 0 | 7.26
1922.807 | 259.438 | 10.395 | 1.107 | 16.0557 | 0 | 29.58
1923.3 | 259.553 | 0.233 | 1.04 | 15.084 | 0 | 10.26
1923.471 | 260.615 | 6.197 | 1.066 | 15.4611 | 0 | 18.12
1923.773 | 259.531 | -3.592 | 1.063 | 15.4175 | 0 | 18.12
1924.075 | 260.658 | 3.735 | 1.059 | 15.3595 | 0 | 29.52
1924.567 | 259.823 | -1.695 | 1.079 | 15.6496 | 0 | 30.18
1925.07 | 259.63 | -0.383 | 1.07 | 15.5191 | 0 | 18.12
1925.372 | 260.638 | 3.344 | 1.093 | 15.8527 | 0 | 16.26
1925.643 | 261.831 | 4.393 | 1.086 | 15.7511 | 0 | 14.52
1925.885 | 262.889 | 4.386 | 1.087 | 15.7656 | 0 | 5.4
1925.975 | 261.8 | -12.051 | 1.079 | 15.6496 | 0 | 29.58
1926.468 | 261.678 | -0.248 | 1.077 | 15.6206 | 0 | 17.46
1926.759 | 260.603 | -3.685 | 1.069 | 15.5046 | 0 | 29.58
1927.252 | 260.599 | -0.009 | 1.07 | 15.5191 | 0 | 12.06
1927.453 | 261.755 | 5.745 | 1.085 | 15.7366 | 0 | 29.58
1927.946 | 262.266 | 1.038 | 1.028 | 14.9099 | 0 | 26.52
1928.388 | 261.165 | -2.49 | 1.053 | 15.2725 | 0 | 29.64
1928.882 | 261.31 | 0.294 | 1.073 | 15.5626 | 0 | 30.18
1929.385 | 261.614 | 0.605 | 1.061 | 15.3885 | 0 | 30.18
1929.888 | 261.536 | -0.155 | 1.033 | 14.9824 | 0 | 16.92
1930.17 | 262.674 | 4.041 | 1.078 | 15.6351 | 0 | 29.52
1930.662 | 262.896 | 0.452 | 1.057 | 15.3305 | 0 | 6.66
1930.773 | 261.778 | -10.133 | 1.092 | 15.8381 | 0 | 29.58
1931.266 | 262.12 | 0.694 | 1.074 | 15.5771 | 0 | 21.12
1931.618 | 261.106 | -2.881 | 1.073 | 15.5626 | 0 | 9
1931.768 | 262.138 | 6.843 | 1.094 | 15.8672 | 0 | 29.64
1932.262 | 262.293 | 0.315 | 1.039 | 15.0694 | 0 | 17.52
1932.554 | 261.263 | -3.527 | 1.053 | 15.2725 | 0 | 28.92
1933.036 | 262.306 | 2.159 | 1.074 | 15.5771 | 0 | 29.58
1933.529 | 261.599 | -1.435 | 1.078 | 15.6351 | 0 | 6.66
1933.64 | 260.524 | -9.714 | 1.069 | 15.5046 | 0 | 9.06
1933.791 | 261.607 | 7.173 | 1.074 | 15.5771 | 0 | 29.58
1934.284 | 262.037 | 0.871 | 1.063 | 15.4175 | 0 | 30.18
1934.787 | 262.29 | 0.503 | 1.069 | 15.5046 | 0 | 30.18
1935.29 | 262.531 | 0.48 | 1.04 | 15.084 | 0 | 22.26
1935.661 | 263.566 | 2.784 | 1.075 | 15.5916 | 0 | 29.58
1936.154 | 263.881 | 0.639 | 1.061 | 15.3885 | 0 | 30.24
1936.658 | 263.744 | -0.271 | 1.068 | 15.4901 | 0 | 30.18
1937.161 | 264.691 | 1.882 | 1.089 | 15.7946 | 0 | 29.52
1937.653 | 264.631 | -0.123 | 1.056 | 15.316 | 0 | 30.24
1938.157 | 264.374 | -0.51 | 1.089 | 15.7946 | 0 | 30.12
1938.659 | 264.442 | 0.137 | 1.067 | 15.4756 | 0 | 30.12
1939.161 | 264.903 | 0.916 | 1.09 | 15.8091 | 0 | 29.58
1939.654 | 265.098 | 0.395 | 1.096 | 15.8962 | 1 | 30.24
1940.158 | 264.719 | -0.752 | 1.087 | 15.7656 | 1 | 30.12
1940.66 | 264.796 | 0.153 | 1.087 | 15.7656 | 1 | 29.58
1941.153 | 264.789 | -0.015 | 1.055 | 15.3015 | 1 | 30.18
1941.656 | 264.444 | -0.685 | 1.069 | 15.5046 | 1 | 30.18
1942.159 | 264.021 | -0.84 | 1.061 | 15.3885 | 1 | 30.18
1942.662 | 263.823 | -0.394 | 1.081 | 15.6786 | 1 | 29.58
1943.155 | 263.984 | 0.327 | 1.04 | 15.084 | 1 | 30.18
1943.658 | 263.866 | -0.234 | 1.055 | 15.3015 | 1 | 30.18
1944.161 | 263.677 | -0.376 | 1.084 | 15.7221 | 1 | 29.64
1944.655 | 263.609 | -0.139 | 1.063 | 15.4175 | 1 | 30.18
1945.158 | 263.488 | -0.24 | 1.09 | 15.8091 | 1 | 30.18
1945.661 | 263.317 | -0.34 | 1.073 | 15.5626 | 1 | 29.58
1946.154 | 263.183 | -0.272 | 1.065 | 15.4465 | 1 | 30.24
1946.658 | 263.014 | -0.335 | 1.061 | 15.3885 | 1 | 30.18
1947.161 | 262.807 | -0.411 | 1.049 | 15.2145 | 1 | 29.58
1947.654 | 262.611 | -0.396 | 1.045 | 15.1565 | 1 | 30.24
1948.158 | 262.452 | -0.317 | 1.049 | 15.2145 | 1 | 30.18
1948.661 | 262.292 | -0.318 | 1.119 | 16.2298 | 1 | 29.58
1949.154 | 262.039 | -0.513 | 1.064 | 15.432 | 1 | 30.24
1949.658 | 261.917 | -0.242 | 1.102 | 15.9832 | 1 | 30.18
1950.161 | 261.745 | -0.343 | 1.031 | 14.9534 | 1 | 30.18
1950.664 | 261.57 | -0.349 | 1.089 | 15.7946 | 1 | 29.52
1951.156 | 261.423 | -0.298 | 1.106 | 16.0412 | 1 | 30.18
1951.659 | 261.309 | -0.228 | 1.047 | 15.1855 | 1 | 30.24
1952.163 | 261.182 | -0.252 | 1.114 | 16.1572 | 1 | 29.58
1952.656 | 261.046 | -0.275 | 1.032 | 14.9679 | 1 | 30.18
1953.159 | 260.866 | -0.357 | 1.121 | 16.2588 | 1 | 30.18
1953.662 | 260.719 | -0.293 | 1.101 | 15.9687 | 1 | 29.58
1954.155 | 260.537 | -0.369 | 1.076 | 15.6061 | 1 | 30.24
1954.659 | 260.382 | -0.306 | 1.1 | 15.9542 | 1 | 30.18
1955.162 | 260.203 | -0.358 | 1.071 | 15.5336 | 1 | 29.58
1955.655 | 260.051 | -0.307 | 1.091 | 15.8236 | 1 | 30.18
1956.158 | 259.867 | -0.365 | 1.064 | 15.432 | 1 | 30.18
1956.661 | 259.713 | -0.307 | 1.088 | 15.7801 | 1 | 30.18
1957.164 | 259.535 | -0.354 | 1.053 | 15.2725 | 1 | 29.64
1957.658 | 259.381 | -0.312 | 1.055 | 15.3015 | 1 | 30.18
1958.161 | 259.199 | -0.363 | 1.114 | 16.1572 | 1 | 30.18
1958.664 | 259.015 | -0.365 | 1.088 | 15.7801 | 1 | 29.64
1959.158 | 258.869 | -0.297 | 1.082 | 15.6931 | 1 | 30.12
1959.66 | 258.689 | -0.358 | 1.084 | 15.7221 | 1 | 30.18
1960.163 | 258.535 | -0.306 | 1.08 | 15.6641 | 1 | 29.58
1960.656 | 258.353 | -0.368 | 1.072 | 15.5481 | 1 | 30.24
1961.16 | 258.199 | -0.307 | 1.04 | 15.084 | 1 | 30.12
1961.662 | 258 | -0.395 | 1.078 | 15.6351 | 1 | 30.18
1962.165 | 257.835 | -0.328 | 1.071 | 15.5336 | 1 | 29.58
1962.658 | 257.628 | -0.42 | 1.059 | 15.3595 | 1 | 30.12
1963.16 | 257.463 | -0.33 | 1.067 | 15.4756 | 1 | 30.18
1963.663 | 257.26 | -0.402 | 1.078 | 15.6351 | 1 | 29.58
1964.156 | 257.091 | -0.343 | 1.103 | 15.9977 | 1 | 30.18
1964.659 | 256.878 | -0.424 | 1.068 | 15.4901 | 1 | 30.18
1965.162 | 256.696 | -0.363 | 1.109 | 16.0847 | 1 | 30.18
1965.665 | 256.47 | -0.449 | 1.055 | 15.3015 | 1 | 29.58
1966.158 | 256.24 | -0.465 | 1.109 | 16.0847 | 1 | 30.18
1966.661 | 255.978 | -0.521 | 1.07 | 15.5191 | 1 | 30.18
1967.164 | 255.843 | -0.269 | 1.052 | 15.258 | 1 | 29.58
1967.657 | 255.682 | -0.326 | 1.066 | 15.4611 | 1 | 30.24
1968.161 | 255.54 | -0.281 | 1.097 | 15.9107 | 1 | 30.18
1968.664 | 255.37 | -0.338 | 1.132 | 16.4183 | 1 | 29.58
1969.157 | 255.223 | -0.299 | 1.115 | 16.1717 | 1 | 30.18
1969.66 | 254.903 | -0.331 | 1.086 | 15.7511 | 10 | 30.18
1970.163 | 254.817 | -0.171 | 1.068 | 15.4901 | 0 | 30.18
1970.666 | 255.306 | 0.972 | 1.077 | 15.6206 | 0 | 29.58
1971.159 | 256.42 | 2.261 | 1.073 | 15.5626 | 0 | 28.38
1971.632 | 257.421 | 2.115 | 1.094 | 15.8672 | 0 | 13.26
1971.853 | 258.427 | 4.55 | 1.087 | 15.7656 | 0 | 29.64
1972.347 | 259.033 | 1.228 | 1.065 | 15.4465 | 0 | 19.26
1972.668 | 260.087 | 3.275 | 1.086 | 15.7511 | 0 | 19.98
1973.001 | 261.163 | 3.242 | 1.066 | 15.4611 | 0 | 27.12
1973.453 | 262.263 | 2.432 | 1.081 | 15.6786 | 0 | 29.58
1973.946 | 263.092 | 1.681 | 1.098 | 15.9252 | 0 | 30.12
1974.448 | 263.584 | 0.979 | 1.068 | 15.4901 | 0 | 30.24
1974.952 | 264.086 | 0.998 | 1.081 | 15.6786 | 0 | 27.72
1975.414 | 265.231 | 2.474 | 1.104 | 16.0122 | 0 | 23.64
1975.808 | 266.398 | 2.966 | 1.095 | 15.8817 | 0 | 29.58
1976.301 | 266.638 | 0.488 | 1.085 | 15.7366 | 0 | 30.18
1976.804 | 266.667 | 0.056 | 1.091 | 15.8236 | 0 | 30.24
1977.308 | 266.594 | -0.144 | 1.079 | 15.6496 | 0 | 29.52
1977.8 | 267.262 | 1.356 | 1.101 | 15.9687 | 0 | 30.18
1978.303 | 267.679 | 0.828 | 1.103 | 15.9977 | 0 | 30.12
1978.805 | 267.836 | 0.314 | 1.096 | 15.8962 | 0 | 30.18
1979.308 | 267.839 | 0.005 | 1.083 | 15.7076 | 0 | 29.58
1979.801 | 268.707 | 1.761 | 1.087 | 15.7656 | 0 | 30.24
1980.305 | 269.035 | 0.65 | 1.105 | 16.0267 | 0 | 30.18
1980.808 | 268.854 | -0.359 | 1.1 | 15.9542 | 0 | 29.52
1981.3 | 269.091 | 0.481 | 1.077 | 15.6206 | 0 | 30.18
1981.803 | 269.882 | 1.572 | 1.07 | 15.5191 | 0 | 30.24
1982.307 | 269.294 | -1.167 | 1.097 | 15.9107 | 0 | 29.58
1982.8 | 269.406 | 0.226 | 1.087 | 15.7656 | 0 | 30.24
1983.304 | 269.657 | 0.498 | 1.083 | 15.7076 | 0 | 30.18
1983.807 | 269.394 | -0.523 | 1.082 | 15.6931 | 0 | 29.58
1984.3 | 270.39 | 2.019 | 1.073 | 15.5626 | 1 | 30.18
1984.803 | 269.882 | -1.01 | 1.08 | 15.6641 | 1 | 30.18
1985.306 | 269.632 | -0.497 | 1.078 | 15.6351 | 1 | 30.12
1985.808 | 269.452 | -0.359 | 1.103 | 15.9977 | 1 | 29.58
1986.301 | 269.455 | 0.007 | 1.092 | 15.8381 | 1 | 30.18
1986.804 | 269.359 | -0.19 | 1.079 | 15.6496 | 1 | 30.18
1987.307 | 269.244 | -0.229 | 1.076 | 15.6061 | 1 | 29.52
1987.799 | 268.798 | -0.906 | 1.073 | 15.5626 | 1 | 30.18
1988.302 | 268.802 | 0.01 | 1.124 | 16.3023 | 1 | 30.18
1988.805 | 268.557 | -0.487 | 1.082 | 15.6931 | 1 | 30.24
1989.309 | 268.482 | -0.151 | 1.053 | 15.2725 | 1 | 29.58
1989.802 | 268.425 | -0.114 | 1.048 | 15.2 | 1 | 30.18
1990.305 | 268.296 | -0.257 | 1.081 | 15.6786 | 1 | 30.18
1990.808 | 268.145 | -0.3 | 1.122 | 16.2733 | 1 | 29.58
1991.301 | 267.929 | -0.438 | 1.125 | 16.3168 | 1 | 30.18
1991.804 | 267.816 | -0.226 | 1.066 | 15.4611 | 1 | 30.24
1992.308 | 267.672 | -0.286 | 1.072 | 15.5481 | 1 | 29.58
1992.801 | 267.521 | -0.306 | 1.075 | 15.5916 | 1 | 30.18
1993.304 | 267.33 | -0.378 | 1.132 | 16.4183 | 1 | 30.18
1993.807 | 267.192 | -0.276 | 1.067 | 15.4756 | 1 | 29.58
1994.3 | 267.029 | -0.329 | 1.097 | 15.9107 | 1 | 30.3
1994.805 | 266.9 | -0.256 | 1.08 | 15.6641 | 1 | 30.18
1995.308 | 266.733 | -0.332 | 1.075 | 15.5916 | 1 | 29.58
1995.801 | 266.584 | -0.303 | 1.108 | 16.0702 | 1 | 30.18
1996.304 | 266.415 | -0.335 | 1.117 | 16.2007 | 1 | 30.18
1996.807 | 266.271 | -0.287 | 1.117 | 16.2007 | 1 | 30.18
1997.31 | 266.093 | -0.353 | 1.056 | 15.316 | 1 | 29.64
1997.804 | 265.945 | -0.301 | 1.125 | 16.3168 | 1 | 30.18
1998.307 | 265.779 | -0.33 | 1.097 | 15.9107 | 1 | 30.18
1998.81 | 265.606 | -0.344 | 1.137 | 16.4908 | 1 | 29.58
1999.303 | 265.455 | -0.306 | 1.079 | 15.6496 | 1 | 30.18
1999.806 | 265.278 | -0.352 | 1.127 | 16.3458 | 1 | 30.18
2000.309 | 265.119 | -0.317 | 1.133 | 16.4328 | 1 | 29.52
2000.801 | 264.927 | -0.389 | 1.125 | 16.3168 | 1 | 30.24
2001.305 | 264.758 | -0.336 | 1.067 | 15.4756 | 1 | 30.18
2001.808 | 264.564 | -0.385 | 1.088 | 15.7801 | 1 | 30.18
2002.311 | 264.396 | -0.335 | 1.075 | 15.5916 | 1 | 29.58
2002.804 | 264.192 | -0.414 | 1.043 | 15.1275 | 1 | 30.18
2003.307 | 264.03 | -0.322 | 1.13 | 16.3893 | 1 | 30.18
2003.81 | 263.829 | -0.399 | 1.082 | 15.6931 | 1 | 29.58
2004.303 | 263.654 | -0.357 | 1.061 | 15.3885 | 1 | 30.24
2004.807 | 263.433 | -0.438 | 1.123 | 16.2878 | 1 | 30.12
2005.309 | 263.286 | -0.292 | 1.106 | 16.0412 | 1 | 30.12
2005.811 | 263.07 | -0.43 | 1.076 | 15.6061 | 1 | 29.58
2006.304 | 262.9 | -0.345 | 1.109 | 16.0847 | 1 | 30.24
2006.808 | 262.683 | -0.431 | 1.154 | 16.7374 | 1 | 30.12
2007.31 | 262.497 | -0.37 | 1.134 | 16.4473 | 1 | 29.58
2007.803 | 262.26 | -0.48 | 1.079 | 15.6496 | 1 | 30.24
2008.307 | 261.888 | -0.738 | 1.086 | 15.7511 | 1 | 30.18
2008.81 | 261.574 | -0.625 | 1.049 | 15.2145 | 1 | 29.64
2009.304 | 261.488 | -0.173 | 1.108 | 16.0702 | 1 | 30.18
2009.807 | 261.161 | -0.65 | 1.132 | 16.4183 | 1 | 30.18
2010.31 | 261.039 | -0.243 | 1.102 | 15.9832 | 1 | 29.58
2010.803 | 260.944 | -0.192 | 1.073 | 15.5626 | 1 | 30.24
2011.307 | 260.688 | -0.509 | 1.068 | 15.4901 | 1 | 30.18
2011.81 | 260.483 | -0.406 | 1.131 | 16.4038 | 1 | 29.52
2012.302 | 260.269 | -0.435 | 1.119 | 16.2298 | 1 | 30.3
2012.807 | 260.063 | -0.408 | 1.147 | 16.6359 | 1 | 30.18
2013.31 | 259.74 | -0.642 | 1.15 | 16.6794 | 1 | 29.58
2013.803 | 259.412 | -0.666 | 1.074 | 15.5771 | 1 | 30.24
2014.307 | 259.286 | -0.249 | 1.148 | 16.6504 | 2 | 30.18
2014.81 | 259.14 | -0.291 | 1.149 | 16.6649 | 2 | 29.58
2015.303 | 258.76 | -0.263 | 1.062 | 15.403 | 10 | 30.18
2015.806 | 258.914 | 0.306 | 1.109 | 16.0847 | 0 | 30.18
2016.309 | 259.459 | 1.083 | 1.086 | 15.7511 | 0 | 25.98
2016.742 | 260.516 | 2.442 | 1.102 | 15.9832 | 0 | 19.92
2017.074 | 261.535 | 3.07 | 1.102 | 15.9832 | 0 | 27.18
2017.527 | 262.593 | 2.338 | 1.088 | 15.7801 | 0 | 29.52
2018.019 | 262.367 | -0.459 | 1.137 | 16.4908 | 0 | 30.24
2018.523 | 262.103 | -0.525 | 1.105 | 16.0267 | 0 | 14.52
2018.765 | 263.315 | 5.015 | 1.111 | 16.1137 | 0 | 29.58
2019.258 | 264.192 | 1.776 | 1.104 | 16.0122 | 0 | 30.24
2019.762 | 264.145 | -0.092 | 1.104 | 16.0122 | 0 | 29.58
2020.255 | 264.109 | -0.073 | 1.1 | 15.9542 | 0 | 21.18
2020.608 | 265.242 | 3.212 | 1.103 | 15.9977 | 0 | 23.58
2021.001 | 266.401 | 2.953 | 1.096 | 15.8962 | 0 | 21.72
2021.363 | 267.456 | 2.91 | 1.098 | 15.9252 | 0 | 29.64
2021.857 | 266.934 | -1.058 | 1.087 | 15.7656 | 0 | 30.18
2022.36 | 267.454 | 1.034 | 1.111 | 16.1137 | 0 | 30.12
2022.862 | 268.299 | 1.682 | 1.131 | 16.4038 | 0 | 29.58
2023.355 | 269.182 | 1.793 | 1.092 | 15.8381 | 0 | 30.18
2023.858 | 269.251 | 0.137 | 1.116 | 16.1862 | 0 | 20.52
2024.2 | 270.346 | 3.203 | 1.082 | 15.6931 | 0 | 29.58
2024.693 | 270.895 | 1.116 | 1.092 | 15.8381 | 0 | 21.12
2025.045 | 269.879 | -2.887 | 1.114 | 16.1572 | 0 | 29.52
2025.537 | 270.869 | 2.009 | 1.105 | 16.0267 | 0 | 30.18
2026.04 | 270.762 | -0.213 | 1.092 | 15.8381 | 0 | 30.18
2026.543 | 271.207 | 0.883 | 1.106 | 16.0412 | 0 | 30.12
2027.045 | 271.316 | 0.218 | 1.121 | 16.2588 | 0 | 28.38
2027.518 | 272.322 | 2.127 | 1.117 | 16.2007 | 0 | 14.46
2027.759 | 273.433 | 4.605 | 1.088 | 15.7801 | 0 | 12.72
2027.971 | 272.411 | -4.841 | 1.096 | 15.8962 | 0 | 29.52
2028.463 | 273.288 | 1.781 | 1.124 | 16.3023 | 0 | 30.18
2028.966 | 273.594 | 0.608 | 1.096 | 15.8962 | 0 | 30.12
2029.468 | 273.5 | -0.186 | 1.106 | 16.0412 | 0 | 24.18
2029.871 | 274.555 | 2.622 | 1.09 | 15.8091 | 0 | 29.58
2030.364 | 274.688 | 0.27 | 1.11 | 16.0992 | 0 | 30.12
2030.866 | 273.882 | -1.605 | 1.094 | 15.8672 | 0 | 30.12
2031.368 | 274.294 | 0.821 | 1.121 | 16.2588 | 0 | 12.72
2031.58 | 275.411 | 5.288 | 1.128 | 16.3603 | 1 | 29.52
2032.072 | 275.585 | 0.353 | 1.122 | 16.2733 | 1 | 13.92
2032.304 | 274.5 | -4.685 | 1.111 | 16.1137 | 1 | 29.52
2032.796 | 274.838 | 0.685 | 1.126 | 16.3313 | 1 | 30.18
2033.299 | 274.834 | -0.008 | 1.144 | 16.5923 | 1 | 30.18
2033.802 | 274.677 | -0.312 | 1.101 | 15.9687 | 1 | 29.64
2034.296 | 274.216 | -0.934 | 1.122 | 16.2733 | 1 | 30.18
2034.799 | 273.87 | -0.687 | 1.102 | 15.9832 | 1 | 30.18
2035.302 | 273.926 | 0.111 | 1.102 | 15.9832 | 1 | 29.58
2035.795 | 273.181 | -1.51 | 1.13 | 16.3893 | 1 | 30.24
2036.299 | 273.525 | 0.684 | 1.125 | 16.3168 | 1 | 30.18
2036.802 | 272.95 | -1.142 | 1.148 | 16.6504 | 1 | 29.58
2037.295 | 272.998 | 0.096 | 1.134 | 16.4473 | 1 | 30.18
2037.798 | 272.732 | -0.528 | 1.122 | 16.2733 | 1 | 30.18
2038.301 | 272.317 | -0.824 | 1.077 | 15.6206 | 1 | 30.18
2038.804 | 272.246 | -0.141 | 1.14 | 16.5343 | 1 | 29.58
2039.297 | 272.265 | 0.039 | 1.085 | 15.7366 | 1 | 30.18
2039.8 | 272.082 | -0.365 | 1.108 | 16.0702 | 1 | 30.18
2040.303 | 271.636 | -0.886 | 1.083 | 15.7076 | 1 | 29.58
2040.796 | 271.412 | -0.453 | 1.117 | 16.2007 | 1 | 30.24
2041.3 | 271.031 | -0.756 | 1.122 | 16.2733 | 1 | 30.18
2041.803 | 270.78 | -0.5 | 1.143 | 16.5778 | 1 | 29.58
2042.296 | 270.304 | -0.965 | 1.144 | 16.5923 | 1 | 30.24
2042.8 | 269.962 | -0.679 | 1.125 | 16.3168 | 1 | 30.18
2043.303 | 269.873 | -0.177 | 1.122 | 16.2733 | 1 | 29.58
2043.796 | 269.649 | -0.455 | 1.067 | 15.4756 | 1 | 30.24
2044.3 | 269.529 | -0.238 | 1.086 | 15.7511 | 1 | 30.12
2044.802 | 269.472 | -0.112 | 1.138 | 16.5053 | 1 | 30.18
2045.305 | 269.076 | -0.789 | 1.091 | 15.8236 | 1 | 29.58
2045.798 | 268.829 | -0.5 | 1.115 | 16.1717 | 1 | 30.18
2046.301 | 268.749 | -0.16 | 1.148 | 16.6504 | 1 | 30.18
2046.804 | 268.488 | -0.518 | 1.156 | 16.7664 | 1 | 29.58
2047.297 | 268.145 | -0.697 | 1.144 | 16.5923 | 1 | 30.18
2047.8 | 267.802 | -0.682 | 1.152 | 16.7084 | 1 | 30.24
2048.304 | 267.345 | -0.907 | 1.144 | 16.5923 | 1 | 29.58
2048.797 | 267.098 | -0.5 | 1.152 | 16.7084 | 1 | 30.24
2049.301 | 266.826 | -0.54 | 1.157 | 16.7809 | 1 | 30.18
2049.804 | 266.664 | -0.321 | 1.081 | 15.6786 | 1 | 29.58
2050.297 | 266.432 | -0.471 | 1.088 | 15.7801 | 1 | 30.24
2050.801 | 265.981 | -0.896 | 1.079 | 15.6496 | 1 | 30.12
2051.303 | 265.905 | -0.151 | 1.142 | 16.5633 | 1 | 29.58
2051.796 | 265.746 | -0.322 | 1.149 | 16.6649 | 1 | 30.18
2052.299 | 265.66 | -0.171 | 1.133 | 16.4328 | 1 | 30.18
2052.802 | 265.27 | -0.777 | 1.127 | 16.3458 | 1 | 30.18
2053.305 | 264.897 | -0.742 | 1.149 | 16.6649 | 1 | 29.58
2053.798 | 264.872 | -0.05 | 1.081 | 15.6786 | 1 | 30.18
2054.301 | 264.789 | -0.166 | 1.133 | 16.4328 | 1 | 30.18
2054.804 | 264.559 | -0.457 | 1.102 | 15.9832 | 1 | 29.58
2055.297 | 264.24 | -0.647 | 1.067 | 15.4756 | 1 | 30.24
2055.801 | 263.663 | -1.145 | 1.163 | 16.8679 | 1 | 30.18
2056.304 | 263.593 | -0.139 | 1.066 | 15.4611 | 1 | 30.12
2056.806 | 263.508 | -0.17 | 1.146 | 16.6214 | 1 | 29.64
2057.3 | 263.293 | -0.435 | 1.113 | 16.1427 | 1 | 30.18
2057.803 | 262.585 | -1.408 | 1.107 | 16.0557 | 1 | 30.12
2058.305 | 262.51 | -0.149 | 1.114 | 16.1572 | 1 | 29.64
2058.799 | 262.346 | -0.332 | 1.15 | 16.6794 | 1 | 30.24
2059.303 | 262.08 | -0.529 | 1.08 | 15.6641 | 1 | 30.18
2059.806 | 261.829 | -0.499 | 1.103 | 15.9977 | 1 | 29.58
2060.299 | 261.607 | -0.449 | 1.111 | 16.1137 | 1 | 30.18
2060.802 | 261.479 | -0.256 | 1.151 | 16.6939 | 1 | 30.18
2061.305 | 261.037 | -0.879 | 1.107 | 16.0557 | 1 | 29.58
2061.798 | 260.194 | -0.943 | 1.112 | 16.1282 | 10 | 30.24
2062.302 | 260.49 | 0.587 | 1.102 | 15.9832 | 0 | 30.18
2062.805 | 260.774 | 0.564 | 1.105 | 16.0267 | 0 | 27.18
2063.258 | 261.856 | 2.391 | 1.096 | 15.8962 | 0 | 18.12
2063.56 | 262.926 | 3.54 | 1.122 | 16.2733 | 0 | 29.58
2064.053 | 263.219 | 0.594 | 1.129 | 16.3748 | 0 | 30.18
2064.556 | 263.204 | -0.03 | 1.117 | 16.2007 | 0 | 30.18
2065.059 | 263.884 | 1.353 | 1.077 | 15.6206 | 0 | 29.58
2065.552 | 264.711 | 1.678 | 1.102 | 15.9832 | 0 | 30.24
2066.056 | 265.322 | 1.212 | 1.118 | 16.2152 | 0 | 16.92
2066.338 | 266.399 | 3.822 | 1.128 | 16.3603 | 0 | 29.58
2066.831 | 266.806 | 0.825 | 1.097 | 15.9107 | 0 | 30.18
2067.334 | 266.795 | -0.021 | 1.121 | 16.2588 | 0 | 5.4
2067.424 | 267.85 | 11.702 | 1.148 | 16.6504 | 0 | 29.58
2067.917 | 268.238 | 0.788 | 1.101 | 15.9687 | 0 | 30.18
2068.42 | 268.456 | 0.433 | 1.126 | 16.3313 | 0 | 10.86
2068.601 | 269.509 | 5.819 | 1.105 | 16.0267 | 0 | 14.46
2068.842 | 268.432 | -4.468 | 1.142 | 16.5633 | 0 | 5.46
2068.933 | 269.644 | 13.415 | 1.121 | 16.2588 | 0 | 29.58
2069.426 | 269.14 | -1.022 | 1.113 | 16.1427 | 0 | 30.12
2069.928 | 269.789 | 1.29 | 1.112 | 16.1282 | 0 | 27.18
2070.381 | 270.945 | 2.553 | 1.139 | 16.5198 | 0 | 7.26
2070.502 | 269.828 | -9.266 | 1.13 | 16.3893 | 0 | 10.86
2070.683 | 271.011 | 6.52 | 1.086 | 15.7511 | 0 | 29.58
2071.176 | 271.424 | 0.837 | 1.163 | 16.8679 | 0 | 10.32
2071.348 | 272.529 | 6.446 | 1.138 | 16.5053 | 0 | 9.06
2071.499 | 271.506 | -6.774 | 1.069 | 15.5046 | 0 | 29.58
2071.992 | 272.278 | 1.565 | 1.136 | 16.4763 | 0 | 21.18
2072.345 | 273.43 | 3.271 | 1.109 | 16.0847 | 0 | 29.58
2072.838 | 272.929 | -1.015 | 1.112 | 16.1282 | 0 | 8.46
2072.979 | 274.023 | 7.766 | 1.128 | 16.3603 | 0 | 23.52
2073.371 | 272.718 | -3.328 | 1.126 | 16.3313 | 0 | 23.52
2073.763 | 273.814 | 2.794 | 1.11 | 16.0992 | 0 | 29.64
2074.257 | 273.907 | 0.188 | 1.145 | 16.6069 | 0 | 24.72
2074.669 | 275.016 | 2.691 | 1.105 | 16.0267 | 0 | 29.52
2075.161 | 275.905 | 1.805 | 1.128 | 16.3603 | 0 | 24.72
2075.573 | 274.671 | -2.992 | 1.121 | 16.2588 | 0 | 29.58
2076.066 | 274.249 | -0.856 | 1.123 | 16.2878 | 0 | 8.46
2076.207 | 273.233 | -7.214 | 1.09 | 15.8091 | 0 | 18.18
2076.51 | 274.474 | 4.104 | 1.131 | 16.4038 | 0 | 3.6
2076.57 | 275.5 | 17.067 | 1.121 | 16.2588 | 0 | 29.52
2077.062 | 275.069 | -0.876 | 1.129 | 16.3748 | 0 | 12.06
2077.263 | 276.09 | 5.079 | 1.125 | 16.3168 | 0 | 29.58
2077.756 | 275.358 | -1.486 | 1.122 | 16.2733 | 0 | 30.18
2078.259 | 275.926 | 1.13 | 1.133 | 16.4328 | 0 | 30.18
2078.762 | 275.974 | 0.095 | 1.122 | 16.2733 | 0 | 29.58
2079.255 | 275.667 | -0.621 | 1.113 | 16.1427 | 0 | 12.72
2079.467 | 276.697 | 4.844 | 1.118 | 16.2152 | 0 | 29.58
2079.96 | 276.518 | -0.363 | 1.131 | 16.4038 | 0 | 30.18
2080.463 | 276.311 | -0.411 | 1.142 | 16.5633 | 0 | 27.18
2080.916 | 275.165 | -2.531 | 1.113 | 16.1427 | 0 | 12.66
2081.127 | 276.175 | 4.779 | 1.089 | 15.7946 | 0 | 18.06
2081.428 | 275.039 | -3.765 | 1.13 | 16.3893 | 0 | 18.12
2081.73 | 276.042 | 3.323 | 1.102 | 15.9832 | 0 | 29.58
2082.223 | 276.753 | 1.442 | 1.096 | 15.8962 | 0 | 30.18
2082.726 | 277.385 | 1.255 | 1.134 | 16.4473 | 0 | 18.06
2083.027 | 276.055 | -4.415 | 1.119 | 16.2298 | 0 | 19.92
2083.359 | 275.042 | -3.052 | 1.116 | 16.1862 | 0 | 27.18
2083.812 | 276.126 | 2.395 | 1.121 | 16.2588 | 0 | 29.58
2084.305 | 276.894 | 1.558 | 1.09 | 15.8091 | 0 | 30.18
2084.808 | 277.015 | 0.24 | 1.118 | 16.2152 | 0 | 30.18
2085.311 | 276.891 | -0.247 | 1.13 | 16.3893 | 0 | 29.52
2085.803 | 276.685 | -0.417 | 1.082 | 15.6931 | 0 | 18.24
2086.107 | 275.669 | -3.354 | 1.116 | 16.1862 | 0 | 29.58
2086.6 | 275.239 | -0.871 | 1.123 | 16.2878 | 0 | 22.32
2086.972 | 276.242 | 2.692 | 1.113 | 16.1427 | 0 | 6.06
2087.073 | 277.36 | 11.126 | 1.131 | 16.4038 | 0 | 12.66
2087.284 | 276.347 | -4.789 | 1.11 | 16.0992 | 0 | 29.58
2087.777 | 275.364 | -1.996 | 1.133 | 16.4328 | 0 | 15.66
2088.038 | 276.368 | 3.848 | 1.125 | 16.3168 | 0 | 29.58
2088.531 | 277.088 | 1.46 | 1.126 | 16.3313 | 0 | 12.06
2088.732 | 278.27 | 5.87 | 1.098 | 15.9252 | 0 | 29.58
2089.225 | 277.559 | -1.443 | 1.122 | 16.2733 | 0 | 22.98
2089.608 | 276.443 | -2.913 | 1.123 | 16.2878 | 0 | 29.58
2090.101 | 276.503 | 0.122 | 1.113 | 16.1427 | 0 | 30.18
2090.604 | 275.698 | -1.599 | 1.08 | 15.6641 | 0 | 14.46
2090.845 | 276.708 | 4.181 | 1.137 | 16.4908 | 0 | 29.58
2091.338 | 276.193 | -1.044 | 1.139 | 16.5198 | 0 | 12.12
2091.54 | 277.295 | 5.477 | 1.136 | 16.4763 | 0 | 25.32
2091.962 | 276.072 | -2.895 | 1.133 | 16.4328 | 0 | 29.58
2092.455 | 276.24 | 0.341 | 1.116 | 16.1862 | 0 | 30.24
2092.959 | 276.963 | 1.437 | 1.143 | 16.5778 | 0 | 30.18
2093.462 | 277.024 | 0.121 | 1.13 | 16.3893 | 0 | 13.26
2093.683 | 276.01 | -4.58 | 1.107 | 16.0557 | 0 | 12.72
2093.895 | 277.089 | 5.103 | 1.134 | 16.4473 | 0 | 14.46
2094.136 | 276.071 | -4.218 | 1.133 | 16.4328 | 0 | 29.58
2094.629 | 275.777 | -0.596 | 1.113 | 16.1427 | 0 | 24.78
2095.042 | 276.795 | 2.468 | 1.136 | 16.4763 | 0 | 29.58
2095.535 | 276.143 | -1.324 | 1.118 | 16.2152 | 0 | 30.18
2096.038 | 275.865 | -0.551 | 1.112 | 16.1282 | 0 | 18.06
2096.339 | 277.037 | 3.885 | 1.122 | 16.2733 | 0 | 29.58
2096.832 | 276.846 | -0.387 | 1.136 | 16.4763 | 0 | 12.06
2097.033 | 278.092 | 6.199 | 1.104 | 16.0122 | 0 | 29.04
2097.517 | 279.124 | 2.133 | 1.118 | 16.2152 | 0 | 29.58
2098.01 | 278.679 | -0.902 | 1.115 | 16.1717 | 0 | 30.12
2098.512 | 278.707 | 0.056 | 1.124 | 16.3023 | 0 | 30.18
2099.015 | 279.691 | 1.956 | 1.107 | 16.0557 | 0 | 29.58
2099.508 | 279.355 | -0.682 | 1.126 | 16.3313 | 0 | 30.24
2100.012 | 279.621 | 0.529 | 1.125 | 16.3168 | 0 | 30.18
2100.515 | 279.953 | 0.659 | 1.155 | 16.7519 | 1 | 29.58
2101.008 | 279.766 | -0.378 | 1.115 | 16.1717 | 1 | 30.3
2101.513 | 279.464 | -0.599 | 1.108 | 16.0702 | 1 | 30.18
2102.016 | 279.347 | -0.233 | 1.13 | 16.3893 | 1 | 29.52
2102.508 | 279.346 | -0.001 | 1.123 | 16.2878 | 1 | 30.24
2103.012 | 279.162 | -0.366 | 1.104 | 16.0122 | 1 | 30.18
2103.515 | 279.294 | 0.263 | 1.136 | 16.4763 | 1 | 29.58
2104.008 | 279.25 | -0.089 | 1.109 | 16.0847 | 1 | 30.18
2104.511 | 278.45 | -1.59 | 1.104 | 16.0122 | 1 | 30.24
2105.015 | 278.433 | -0.034 | 1.122 | 16.2733 | 1 | 30.18
2105.518 | 278.612 | 0.355 | 1.13 | 16.3893 | 1 | 29.58
2106.011 | 278.415 | -0.4 | 1.118 | 16.2152 | 1 | 30.18
2106.514 | 278.178 | -0.471 | 1.119 | 16.2298 | 1 | 30.24
2107.018 | 278.168 | -0.02 | 1.148 | 16.6504 | 1 | 29.64
2107.512 | 278.132 | -0.072 | 1.086 | 15.7511 | 1 | 30.18
2108.015 | 278.032 | -0.198 | 1.141 | 16.5488 | 1 | 30.18
2108.518 | 277.922 | -0.219 | 1.134 | 16.4473 | 1 | 29.58
2109.011 | 277.71 | -0.43 | 1.118 | 16.2152 | 1 | 30.24
2109.515 | 277.403 | -0.61 | 1.095 | 15.8817 | 1 | 30.12
2110.017 | 277.383 | -0.04 | 1.075 | 15.5916 | 1 | 29.64
2110.511 | 277.274 | -0.22 | 1.145 | 16.6069 | 1 | 30.18
2111.014 | 277.161 | -0.224 | 1.106 | 16.0412 | 1 | 30.12
2111.516 | 277.065 | -0.192 | 1.149 | 16.6649 | 1 | 29.58
2112.009 | 276.895 | -0.345 | 1.185 | 17.187 | 1 | 30.18
2112.512 | 276.773 | -0.241 | 1.145 | 16.6069 | 1 | 30.24
2113.016 | 276.616 | -0.313 | 1.082 | 15.6931 | 1 | 29.58
2113.509 | 276.477 | -0.282 | 1.161 | 16.8389 | 1 | 30.18
2114.012 | 276.355 | -0.243 | 1.106 | 16.0412 | 1 | 30.18
2114.515 | 276.189 | -0.329 | 1.142 | 16.5633 | 1 | 30.18
2115.018 | 276.079 | -0.218 | 1.102 | 15.9832 | 1 | 29.64
2115.512 | 275.933 | -0.296 | 1.166 | 16.9114 | 1 | 30.18
2116.015 | 275.791 | -0.282 | 1.154 | 16.7374 | 1 | 30.18
2116.518 | 275.662 | -0.256 | 1.142 | 16.5633 | 1 | 29.58
2117.011 | 275.502 | -0.326 | 1.147 | 16.6359 | 1 | 30.24
2117.515 | 275.381 | -0.24 | 1.118 | 16.2152 | 1 | 30.18
2118.018 | 275.23 | -0.301 | 1.149 | 16.6649 | 1 | 29.58
2118.511 | 275.1 | -0.262 | 1.078 | 15.6351 | 1 | 30.24
2119.015 | 274.959 | -0.28 | 1.164 | 16.8824 | 1 | 30.18
2119.518 | 274.825 | -0.266 | 1.17 | 16.9694 | 1 | 29.58
2120.011 | 274.66 | -0.336 | 1.139 | 16.5198 | 1 | 30.24
2120.515 | 274.535 | -0.248 | 1.111 | 16.1137 | 1 | 30.24
2121.019 | 274.371 | -0.324 | 1.11 | 16.0992 | 1 | 29.58
2121.512 | 274.255 | -0.235 | 1.116 | 16.1862 | 1 | 30.18
2122.015 | 274.104 | -0.302 | 1.075 | 15.5916 | 1 | 30.18
2122.518 | 273.967 | -0.271 | 1.096 | 15.8962 | 1 | 29.58
2123.011 | 273.815 | -0.31 | 1.146 | 16.6214 | 1 | 30.24
2123.515 | 273.689 | -0.249 | 1.156 | 16.7664 | 1 | 30.18
2124.018 | 273.524 | -0.329 | 1.099 | 15.9397 | 1 | 29.58
2124.511 | 273.403 | -0.246 | 1.148 | 16.6504 | 1 | 30.3
2125.016 | 273.247 | -0.309 | 1.099 | 15.9397 | 1 | 30.18
2125.519 | 273.094 | -0.303 | 1.103 | 15.9977 | 1 | 29.58
2126.012 | 272.967 | -0.258 | 1.159 | 16.8099 | 1 | 30.18
2126.515 | 272.809 | -0.314 | 1.082 | 15.6931 | 1 | 30.18
2127.018 | 272.684 | -0.249 | 1.132 | 16.4183 | 1 | 29.58
2127.511 | 272.525 | -0.322 | 1.149 | 16.6649 | 1 | 30.18
2128.014 | 272.393 | -0.262 | 1.107 | 16.0557 | 1 | 30.18
2128.517 | 272.246 | -0.292 | 1.171 | 16.9839 | 1 | 30.24
2129.021 | 272.114 | -0.263 | 1.129 | 16.3748 | 1 | 29.58
2129.514 | 271.954 | -0.324 | 1.097 | 15.9107 | 1 | 30.12
2130.016 | 271.821 | -0.265 | 1.155 | 16.7519 | 1 | 30.24
2130.52 | 271.665 | -0.311 | 1.105 | 16.0267 | 2 | 29.58
2131.013 | 271.545 | -0.295 | 1.148 | 16.6504 | 10 | 30.18
2131.516 | 271.652 | 0.214 | 1.111 | 16.1137 | 0 | 30.18
2132.019 | 272.643 | 1.968 | 1.141 | 16.5488 | 0 | 28.98
2132.502 | 273.694 | 2.178 | 1.123 | 16.2878 | 0 | 23.58
2132.895 | 274.757 | 2.705 | 1.122 | 16.2733 | 0 | 23.58
2133.288 | 275.819 | 2.699 | 1.124 | 16.3023 | 0 | 23.58
2133.681 | 276.884 | 2.711 | 1.136 | 16.4763 | 0 | 14.52
2133.923 | 277.893 | 4.175 | 1.154 | 16.7374 | 0 | 29.58
2134.416 | 278.305 | 0.836 | 1.138 | 16.5053 | 0 | 30.12
2134.918 | 278.626 | 0.637 | 1.135 | 16.4618 | 0 | 30.18
2135.421 | 279.611 | 1.96 | 1.142 | 16.5633 | 0 | 20.52
2135.763 | 280.735 | 3.286 | 1.121 | 16.2588 | 0 | 29.52
2136.255 | 280.783 | 0.098 | 1.127 | 16.3458 | 0 | 30.18
2136.758 | 281.666 | 1.756 | 1.116 | 16.1862 | 0 | 30.18
2137.261 | 281.918 | 0.501 | 1.161 | 16.8389 | 0 | 30.18
2137.764 | 281.886 | -0.064 | 1.129 | 16.3748 | 0 | 22.92
2138.146 | 282.955 | 2.793 | 1.146 | 16.6214 | 0 | 29.64
2138.64 | 282.849 | -0.216 | 1.117 | 16.2007 | 0 | 30.18
2139.143 | 283.053 | 0.406 | 1.117 | 16.2007 | 0 | 30.18
2139.646 | 282.938 | -0.228 | 1.129 | 16.3748 | 0 | 29.58
2140.139 | 283.075 | 0.277 | 1.114 | 16.1572 | 0 | 30.18
2140.642 | 283.918 | 1.676 | 1.109 | 16.0847 | 0 | 30.24
2141.146 | 284.438 | 1.031 | 1.133 | 16.4328 | 0 | 29.58
2141.639 | 283.994 | -0.9 | 1.114 | 16.1572 | 0 | 30.18
2142.142 | 284.521 | 1.047 | 1.105 | 16.0267 | 0 | 30.18
2142.645 | 284.39 | -0.262 | 1.147 | 16.6359 | 0 | 29.58
2143.138 | 284.375 | -0.03 | 1.11 | 16.0992 | 0 | 30.24
2143.642 | 284.662 | 0.569 | 1.145 | 16.6069 | 0 | 30.18
2144.145 | 285.06 | 0.792 | 1.122 | 16.2733 | 1 | 29.58
2144.638 | 284.755 | -0.62 | 1.15 | 16.6794 | 1 | 30.24
2145.142 | 284.52 | -0.465 | 1.133 | 16.4328 | 1 | 30.18
2145.645 | 284.199 | -0.639 | 1.134 | 16.4473 | 1 | 29.64
2146.139 | 283.973 | -0.457 | 1.128 | 16.3603 | 1 | 30.18
2146.642 | 283.872 | -0.201 | 1.118 | 16.2152 | 1 | 30.24
2147.146 | 283.672 | -0.396 | 1.111 | 16.1137 | 1 | 29.58
2147.639 | 283.532 | -0.284 | 1.15 | 16.6794 | 1 | 30.24
2148.143 | 282.972 | -1.111 | 1.142 | 16.5633 | 1 | 30.18
2148.646 | 282.945 | -0.054 | 1.122 | 16.2733 | 1 | 29.52
2149.138 | 282.686 | -0.524 | 1.139 | 16.5198 | 1 | 30.18
2149.641 | 282.624 | -0.124 | 1.097 | 15.9107 | 1 | 30.18
2150.144 | 282.51 | -0.226 | 1.138 | 16.5053 | 1 | 30.18
2150.647 | 282.254 | -0.509 | 1.15 | 16.6794 | 1 | 29.58
2151.14 | 281.778 | -0.966 | 1.129 | 16.3748 | 1 | 30.18
2151.643 | 281.639 | -0.276 | 1.148 | 16.6504 | 1 | 30.18
2152.146 | 281.588 | -0.102 | 1.115 | 16.1717 | 1 | 29.58
2152.639 | 281.281 | -0.623 | 1.123 | 16.2878 | 1 | 30.24
2153.143 | 280.944 | -0.669 | 1.164 | 16.8824 | 1 | 30.18
2153.646 | 280.817 | -0.254 | 1.122 | 16.2733 | 1 | 29.52
2154.138 | 280.55 | -0.542 | 1.11 | 16.0992 | 1 | 30.24
2154.642 | 280.427 | -0.245 | 1.103 | 15.9977 | 1 | 30.18
2155.145 | 279.968 | -0.912 | 1.092 | 15.8381 | 1 | 30.18
2155.648 | 279.479 | -0.972 | 1.15 | 16.6794 | 1 | 29.58
2156.141 | 279.367 | -0.226 | 1.151 | 16.6939 | 1 | 30.24
2156.645 | 279.304 | -0.126 | 1.079 | 15.6496 | 1 | 30.18
2157.148 | 278.876 | -0.85 | 1.096 | 15.8962 | 1 | 29.64
2157.642 | 278.725 | -0.307 | 1.12 | 16.2443 | 1 | 30.18
2158.145 | 278.679 | -0.092 | 1.115 | 16.1717 | 1 | 30.18
2158.648 | 278.52 | -0.316 | 1.178 | 17.0855 | 1 | 29.58
2159.141 | 278.086 | -0.88 | 1.161 | 16.8389 | 1 | 30.12
2159.643 | 277.55 | -1.067 | 1.097 | 15.9107 | 1 | 30.18
2160.146 | 277.57 | 0.04 | 1.118 | 16.2152 | 1 | 29.58
2160.639 | 277.384 | -0.377 | 1.17 | 16.9694 | 1 | 30.24
2161.143 | 277.217 | -0.332 | 1.1 | 15.9542 | 1 | 30.18
2161.646 | 277.064 | -0.304 | 1.159 | 16.8099 | 1 | 30.12
2162.148 | 276.755 | -0.615 | 1.149 | 16.6649 | 1 | 29.58
2162.641 | 276.392 | -0.737 | 1.129 | 16.3748 | 1 | 30.18
2163.144 | 276.301 | -0.181 | 1.176 | 17.0565 | 1 | 30.24
2163.648 | 276.122 | -0.355 | 1.104 | 16.0122 | 1 | 29.58
2164.141 | 275.873 | -0.507 | 1.17 | 16.9694 | 1 | 30.24
2164.645 | 275.702 | -0.34 | 1.163 | 16.8679 | 1 | 30.12
2165.147 | 275.313 | -0.773 | 1.15 | 16.6794 | 1 | 29.58
2165.64 | 275.101 | -0.43 | 1.19 | 17.2595 | 1 | 30.18
2166.143 | 274.976 | -0.249 | 1.13 | 16.3893 | 1 | 30.18
2166.646 | 274.695 | -0.558 | 1.111 | 16.1137 | 1 | 30.18
2167.149 | 274.393 | -0.6 | 1.167 | 16.9259 | 1 | 29.58
2167.642 | 273.924 | -0.952 | 1.141 | 16.5488 | 1 | 30.24
2168.146 | 273.48 | -0.881 | 1.165 | 16.8969 | 1 | 30.18
2168.649 | 273.392 | -0.175 | 1.123 | 16.2878 | 1 | 29.58
2169.142 | 273.123 | -0.544 | 1.161 | 16.8389 | 1 | 30.18
2169.645 | 272.473 | -1.292 | 1.167 | 16.9259 | 1 | 30.18
2170.148 | 272.329 | -0.288 | 1.094 | 15.8672 | 1 | 29.58
2170.641 | 272.267 | -0.124 | 1.118 | 16.2152 | 1 | 30.24
2171.145 | 272.132 | -0.269 | 1.179 | 17.1 | 1 | 30.18
2171.648 | 272.102 | -0.059 | 1.108 | 16.0702 | 1 | 29.58
2172.141 | 271.905 | -0.399 | 1.116 | 16.1862 | 1 | 30.12
2172.643 | 271.569 | -0.668 | 1.075 | 15.5916 | 1 | 30.24
2173.147 | 271.099 | -0.935 | 1.163 | 16.8679 | 1 | 30.18
2173.65 | 270.853 | -0.489 | 1.105 | 16.0267 | 1 | 29.58
2174.143 | 270.749 | -0.21 | 1.122 | 16.2733 | 2 | 30.18
2174.646 | 270.264 | -0.246 | 1.123 | 16.2878 | 10 | 30.18
2175.149 | 269.803 | -0.916 | 1.146 | 16.6214 | 0 | 13.92
2175.381 | 270.905 | 4.752 | 1.172 | 16.9985 | 0 | 29.64
2175.875 | 271.816 | 1.845 | 1.109 | 16.0847 | 0 | 30.24
2176.379 | 272.532 | 1.419 | 1.129 | 16.3748 | 0 | 29.64
2176.873 | 272.69 | 0.32 | 1.141 | 16.5488 | 0 | 30.24
2177.377 | 273.145 | 0.904 | 1.128 | 16.3603 | 0 | 30.18
2177.88 | 274.062 | 1.821 | 1.133 | 16.4328 | 0 | 25.98
2178.313 | 275.159 | 2.532 | 1.144 | 16.5923 | 0 | 25.38
2178.736 | 276.245 | 2.568 | 1.139 | 16.5198 | 0 | 21.72
2179.098 | 275.195 | -2.898 | 1.141 | 16.5488 | 0 | 29.58
2179.591 | 275.889 | 1.409 | 1.144 | 16.5923 | 0 | 30.18
2180.094 | 275.298 | -1.175 | 1.139 | 16.5198 | 0 | 10.86
2180.275 | 276.39 | 6.024 | 1.139 | 16.5198 | 0 | 29.64
2180.769 | 276.046 | -0.697 | 1.128 | 16.3603 | 0 | 6.6
2180.879 | 277.232 | 10.717 | 1.146 | 16.6214 | 0 | 10.92
2181.061 | 278.314 | 5.967 | 1.15 | 16.6794 | 0 | 29.52
2181.553 | 278.051 | -0.533 | 1.129 | 16.3748 | 0 | 17.52
2181.845 | 279.083 | 3.531 | 1.122 | 16.2733 | 0 | 29.58
2182.338 | 278.668 | -0.841 | 1.131 | 16.4038 | 0 | 12.12
2182.54 | 279.682 | 5.039 | 1.161 | 16.8389 | 0 | 29.58
2183.033 | 279.4 | -0.574 | 1.129 | 16.3748 | 0 | 13.86
2183.264 | 280.407 | 4.353 | 1.145 | 16.6069 | 0 | 12.66
2183.475 | 281.598 | 5.639 | 1.128 | 16.3603 | 0 | 9.06
2183.626 | 280.356 | -8.24 | 1.13 | 16.3893 | 0 | 29.58
2184.119 | 280.376 | 0.04 | 1.125 | 16.3168 | 0 | 8.46
2184.26 | 281.513 | 8.056 | 1.127 | 16.3458 | 0 | 28.98
2184.743 | 282.738 | 2.537 | 1.124 | 16.3023 | 0 | 29.58
2185.236 | 282.428 | -0.629 | 1.143 | 16.5778 | 0 | 22.92
2185.618 | 283.429 | 2.614 | 1.123 | 16.2878 | 0 | 29.64
2186.112 | 283.682 | 0.512 | 1.122 | 16.2733 | 0 | 30.18
2186.615 | 284.404 | 1.435 | 1.122 | 16.2733 | 0 | 30.18
2187.118 | 284.886 | 0.958 | 1.142 | 16.5633 | 0 | 13.32
2187.34 | 286.126 | 5.603 | 1.122 | 16.2733 | 0 | 25.32
2187.762 | 284.747 | -3.264 | 1.128 | 16.3603 | 0 | 18.06
2188.063 | 283.391 | -4.502 | 1.13 | 16.3893 | 0 | 29.64
2188.557 | 283.194 | -0.398 | 1.146 | 16.6214 | 0 | 6.6
2188.667 | 284.234 | 9.418 | 1.144 | 16.5923 | 0 | 5.46
2188.758 | 285.278 | 11.52 | 1.143 | 16.5778 | 0 | 27.18
2189.211 | 284.122 | -2.55 | 1.137 | 16.4908 | 0 | 29.58
2189.704 | 284.288 | 0.336 | 1.139 | 16.5198 | 0 | 30.18
2190.207 | 285.045 | 1.503 | 1.141 | 16.5488 | 0 | 30.18
2190.71 | 284.639 | -0.807 | 1.148 | 16.6504 | 0 | 16.92
2190.992 | 285.641 | 3.564 | 1.144 | 16.5923 | 0 | 29.58
2191.485 | 285.586 | -0.111 | 1.155 | 16.7519 | 0 | 30.18
2191.988 | 285.713 | 0.252 | 1.128 | 16.3603 | 0 | 3.6
2192.048 | 286.768 | 17.534 | 1.118 | 16.2152 | 0 | 12.72
2192.26 | 285.472 | -6.126 | 1.13 | 16.3893 | 0 | 10.86
2192.441 | 286.678 | 6.653 | 1.104 | 16.0122 | 0 | 29.58
2192.934 | 285.774 | -1.835 | 1.157 | 16.7809 | 0 | 17.52
2193.226 | 284.756 | -3.483 | 1.147 | 16.6359 | 0 | 18.06
2193.527 | 285.855 | 3.643 | 1.122 | 16.2733 | 0 | 7.26
2193.648 | 286.998 | 9.482 | 1.139 | 16.5198 | 0 | 12.66
2193.859 | 285.825 | -5.552 | 1.157 | 16.7809 | 0 | 7.26
2193.98 | 286.989 | 9.628 | 1.126 | 16.3313 | 0 | 29.58
2194.473 | 286.075 | -1.854 | 1.141 | 16.5488 | 0 | 30.18
2194.976 | 286.483 | 0.812 | 1.13 | 16.3893 | 0 | 10.86
2195.157 | 285.359 | -6.203 | 1.133 | 16.4328 | 0 | 29.58
2195.65 | 284.611 | -1.518 | 1.139 | 16.5198 | 0 | 10.26
2195.821 | 285.95 | 7.827 | 1.146 | 16.6214 | 0 | 29.58
2196.314 | 286.497 | 1.109 | 1.13 | 16.3893 | 0 | 28.32
2196.786 | 285.289 | -2.556 | 1.127 | 16.3458 | 0 | 9.06
2196.937 | 286.339 | 6.957 | 1.146 | 16.6214 | 0 | 7.26
2197.058 | 285.311 | -8.529 | 1.128 | 16.3603 | 0 | 10.86
2197.239 | 286.382 | 5.908 | 1.16 | 16.8244 | 0 | 29.58
2197.732 | 287.201 | 1.662 | 1.148 | 16.6504 | 0 | 30.18
2198.235 | 286.374 | -1.644 | 1.118 | 16.2152 | 0 | 12.72
2198.447 | 287.383 | 4.78 | 1.154 | 16.7374 | 0 | 16.26
2198.718 | 286.247 | -4.184 | 1.153 | 16.7229 | 0 | 29.58
2199.211 | 286.172 | -0.153 | 1.106 | 16.0412 | 0 | 15.66
2199.472 | 287.218 | 4.001 | 1.13 | 16.3893 | 0 | 29.64
2199.966 | 286.234 | -1.994 | 1.156 | 16.7664 | 0 | 30.12
2200.468 | 286.218 | -0.032 | 1.152 | 16.7084 | 0 | 7.26
2200.589 | 285.196 | -8.474 | 1.126 | 16.3313 | 0 | 12.66
2200.8 | 286.396 | 5.676 | 1.148 | 16.6504 | 0 | 29.58
2201.293 | 286.48 | 0.17 | 1.134 | 16.4473 | 0 | 30.18
2201.796 | 285.519 | -1.912 | 1.137 | 16.4908 | 0 | 23.58
2202.189 | 286.804 | 3.273 | 1.131 | 16.4038 | 0 | 29.58
2202.682 | 286.099 | -1.429 | 1.141 | 16.5488 | 0 | 13.92
2202.914 | 287.176 | 4.653 | 1.154 | 16.7374 | 0 | 18.12
2203.216 | 286.01 | -3.858 | 1.119 | 16.2298 | 0 | 29.58
2203.709 | 286.474 | 0.94 | 1.159 | 16.8099 | 0 | 30.18
2204.212 | 286.563 | 0.178 | 1.146 | 16.6214 | 0 | 18.12
2204.514 | 287.626 | 3.514 | 1.142 | 16.5633 | 0 | 14.52
2204.756 | 286.352 | -5.268 | 1.126 | 16.3313 | 0 | 5.4
2204.846 | 285.287 | -11.777 | 1.165 | 16.8969 | 0 | 7.26
2204.967 | 286.595 | 10.843 | 1.127 | 16.3458 | 0 | 29.58
2205.46 | 286.709 | 0.232 | 1.114 | 16.1572 | 0 | 30.18
2205.963 | 287.049 | 0.675 | 1.146 | 16.6214 | 0 | 30.18
2206.466 | 286.692 | -0.707 | 1.137 | 16.4908 | 0 | 29.64
2206.96 | 287.019 | 0.663 | 1.118 | 16.2152 | 0 | 27.12
2207.412 | 288.15 | 2.499 | 1.099 | 15.9397 | 0 | 5.46
2207.503 | 287.077 | -11.844 | 1.161 | 16.8389 | 0 | 29.58
2207.996 | 287.292 | 0.435 | 1.129 | 16.3748 | 0 | 30.18
2208.499 | 287.679 | 0.77 | 1.15 | 16.6794 | 0 | 30.24
2209.003 | 287.389 | -0.576 | 1.135 | 16.4618 | 0 | 6.06
2209.104 | 286.227 | -11.503 | 1.119 | 16.2298 | 0 | 19.92
2209.436 | 287.259 | 3.107 | 1.159 | 16.8099 | 0 | 18.12
2209.738 | 286.231 | -3.406 | 1.134 | 16.4473 | 0 | 29.58
2210.231 | 286.173 | -0.117 | 1.151 | 16.6939 | 0 | 30.24
2210.735 | 285.9 | -0.541 | 1.128 | 16.3603 | 0 | 16.32
2211.007 | 287.019 | 4.115 | 1.131 | 16.4038 | 0 | 29.58
2211.5 | 287.824 | 1.633 | 1.126 | 16.3313 | 0 | 30.18
2212.003 | 287.614 | -0.418 | 1.114 | 16.1572 | 0 | 9.06
2212.154 | 286.32 | -8.554 | 1.139 | 16.5198 | 0 | 18.18
2212.457 | 287.435 | 3.688 | 1.146 | 16.6214 | 0 | 7.2
2212.577 | 286.424 | -8.367 | 1.154 | 16.7374 | 0 | 29.58
2213.07 | 286.751 | 0.663 | 1.142 | 16.5633 | 0 | 13.92
2213.302 | 285.57 | -5.099 | 1.114 | 16.1572 | 0 | 19.92
2213.634 | 286.676 | 3.333 | 1.147 | 16.6359 | 0 | 12.66
2213.845 | 285.546 | -5.35 | 1.139 | 16.5198 | 0 | 29.58
2214.338 | 285.481 | -0.133 | 1.12 | 16.2443 | 0 | 17.52
2214.63 | 286.488 | 3.449 | 1.114 | 16.1572 | 0 | 29.58
2215.123 | 286.029 | -0.932 | 1.153 | 16.7229 | 0 | 21.12
2215.475 | 284.969 | -3.011 | 1.153 | 16.7229 | 0 | 5.46
2215.566 | 286.323 | 14.939 | 1.122 | 16.2733 | 0 | 29.52
2216.058 | 286.923 | 1.217 | 1.147 | 16.6359 | 0 | 30.24
2216.562 | 286.319 | -1.199 | 1.15 | 16.6794 | 0 | 30.18
2217.065 | 286.5 | 0.359 | 1.134 | 16.4473 | 0 | 13.26
2217.286 | 287.57 | 4.836 | 1.137 | 16.4908 | 0 | 19.92
2217.618 | 286.483 | -3.273 | 1.128 | 16.3603 | 0 | 7.26
2217.739 | 287.492 | 8.346 | 1.12 | 16.2443 | 0 | 7.26
2217.86 | 286.356 | -9.424 | 1.171 | 16.9839 | 0 | 29.58
2218.353 | 286.946 | 1.199 | 1.137 | 16.4908 | 0 | 30.24
2218.857 | 287.638 | 1.373 | 1.126 | 16.3313 | 0 | 28.38
2219.33 | 286.634 | -2.122 | 1.117 | 16.2007 | 0 | 20.52
2219.672 | 287.677 | 3.049 | 1.141 | 16.5488 | 0 | 29.58
2220.165 | 287.056 | -1.259 | 1.138 | 16.5053 | 0 | 30.18
2220.668 | 286.342 | -1.422 | 1.154 | 16.7374 | 0 | 30.18
2221.171 | 286.853 | 1.017 | 1.133 | 16.4328 | 0 | 29.58
2221.664 | 286.584 | -0.547 | 1.152 | 16.7084 | 0 | 30.18
2222.167 | 287.004 | 0.834 | 1.144 | 16.5923 | 0 | 24.18
2222.57 | 285.957 | -2.605 | 1.168 | 16.9404 | 0 | 29.52
2223.062 | 285.969 | 0.026 | 1.137 | 16.4908 | 0 | 26.58
2223.505 | 286.985 | 2.297 | 1.147 | 16.6359 | 0 | 29.58
2223.998 | 287.965 | 1.989 | 1.144 | 16.5923 | 0 | 30.12
2224.5 | 287.326 | -1.273 | 1.117 | 16.2007 | 0 | 30.24
2225.004 | 287.358 | 0.063 | 1.121 | 16.2588 | 0 | 15.06
2225.255 | 286.173 | -4.705 | 1.145 | 16.6069 | 0 | 29.58
2225.748 | 286.566 | 0.797 | 1.148 | 16.6504 | 0 | 30.24
2226.252 | 287.048 | 0.959 | 1.155 | 16.7519 | 0 | 30.12
2226.754 | 287.8 | 1.495 | 1.121 | 16.2588 | 0 | 6.06
2226.855 | 286.799 | -9.98 | 1.137 | 16.4908 | 0 | 23.52
2227.247 | 285.759 | -2.648 | 1.174 | 17.0275 | 0 | 29.58
2227.74 | 286.057 | 0.604 | 1.13 | 16.3893 | 0 | 30.18
2228.243 | 286.365 | 0.613 | 1.148 | 16.6504 | 0 | 23.58
2228.636 | 287.474 | 2.824 | 1.139 | 16.5198 | 0 | 27.18
2229.089 | 286.214 | -2.782 | 1.128 | 16.3603 | 0 | 29.52
2229.581 | 286.7 | 0.986 | 1.145 | 16.6069 | 0 | 30.18
2230.084 | 287.185 | 0.966 | 1.145 | 16.6069 | 0 | 30.12
2230.586 | 287.2 | 0.029 | 1.148 | 16.6504 | 0 | 24.18
2230.989 | 286.19 | -2.509 | 1.153 | 16.7229 | 0 | 29.58
2231.482 | 287.166 | 1.979 | 1.128 | 16.3603 | 0 | 30.18
2231.985 | 286.237 | -1.848 | 1.139 | 16.5198 | 0 | 19.92
2232.317 | 287.336 | 3.307 | 1.138 | 16.5053 | 0 | 27.18
2232.77 | 286.231 | -2.44 | 1.133 | 16.4328 | 0 | 29.64
2233.264 | 287.023 | 1.604 | 1.125 | 16.3168 | 0 | 22.92
2233.646 | 285.824 | -3.135 | 1.143 | 16.5778 | 0 | 7.26
2233.767 | 287.009 | 9.786 | 1.156 | 16.7664 | 0 | 12.66
2233.978 | 288.021 | 4.792 | 1.152 | 16.7084 | 0 | 21.72
2234.34 | 287.02 | -2.763 | 1.131 | 16.4038 | 0 | 29.64
2234.834 | 287.201 | 0.365 | 1.157 | 16.7809 | 0 | 30.18
2235.337 | 287.87 | 1.331 | 1.134 | 16.4473 | 0 | 30.18
2235.84 | 287.51 | -0.715 | 1.156 | 16.7664 | 0 | 6.06
2235.941 | 286.371 | -11.305 | 1.15 | 16.6794 | 0 | 27.18
2236.394 | 287.399 | 2.268 | 1.168 | 16.9404 | 0 | 29.58
2236.887 | 287.501 | 0.208 | 1.191 | 17.274 | 0 | 30.24
2237.391 | 287.425 | -0.151 | 1.124 | 16.3023 | 0 | 14.52
2237.633 | 286.379 | -4.325 | 1.166 | 16.9114 | 0 | 18.06
2237.934 | 287.488 | 3.676 | 1.138 | 16.5053 | 0 | 29.58
2238.427 | 287.067 | -0.854 | 1.143 | 16.5778 | 0 | 30.18
2238.93 | 287.199 | 0.261 | 1.177 | 17.071 | 0 | 30.18
2239.433 | 286.857 | -0.679 | 1.136 | 16.4763 | 0 | 29.58
2239.926 | 287.338 | 0.976 | 1.162 | 16.8534 | 0 | 30.24
2240.43 | 287.874 | 1.063 | 1.141 | 16.5488 | 0 | 24.18
2240.833 | 286.742 | -2.815 | 1.116 | 16.1862 | 0 | 29.58
2241.326 | 287.237 | 1.003 | 1.146 | 16.6214 | 0 | 6.66
2241.437 | 286.216 | -9.2 | 1.157 | 16.7809 | 0 | 29.58
2241.93 | 286.565 | 0.708 | 1.165 | 16.8969 | 0 | 24.78
2242.343 | 287.598 | 2.5 | 1.158 | 16.7954 | 0 | 12.72
2242.555 | 286.592 | -4.752 | 1.155 | 16.7519 | 0 | 19.92
2242.887 | 285.572 | -3.069 | 1.178 | 17.0855 | 0 | 29.64
2243.381 | 286.509 | 1.896 | 1.151 | 16.6939 | 0 | 21.12
2243.733 | 287.59 | 3.071 | 1.155 | 16.7519 | 0 | 10.86
2243.914 | 286.266 | -7.314 | 1.158 | 16.7954 | 0 | 21.78
2244.277 | 287.32 | 2.906 | 1.162 | 16.8534 | 0 | 18.12
2244.579 | 286.269 | -3.481 | 1.154 | 16.7374 | 0 | 29.52
2245.071 | 286.803 | 1.085 | 1.148 | 16.6504 | 0 | 30.18
2245.574 | 287.287 | 0.962 | 1.181 | 17.129 | 0 | 30.18
2246.077 | 286.566 | -1.434 | 1.157 | 16.7809 | 0 | 29.58
2246.57 | 287.275 | 1.438 | 1.137 | 16.4908 | 0 | 30.24
2247.074 | 286.911 | -0.721 | 1.127 | 16.3458 | 0 | 30.18
2247.577 | 286.957 | 0.092 | 1.147 | 16.6359 | 0 | 6.66
2247.688 | 287.981 | 9.232 | 1.142 | 16.5633 | 0 | 9.06
2247.839 | 286.928 | -6.965 | 1.125 | 16.3168 | 0 | 29.58
2248.332 | 286.102 | -1.674 | 1.147 | 16.6359 | 0 | 4.8
2248.412 | 287.13 | 12.772 | 1.143 | 16.5778 | 0 | 29.64
2248.906 | 287.597 | 0.946 | 1.131 | 16.4038 | 0 | 26.58
2249.349 | 286.533 | -2.401 | 1.156 | 16.7664 | 0 | 29.58
2249.842 | 285.825 | -1.436 | 1.145 | 16.6069 | 0 | 10.32
2250.014 | 286.898 | 6.26 | 1.144 | 16.5923 | 0 | 29.58
2250.507 | 286.693 | -0.416 | 1.143 | 16.5778 | 0 | 30.24
2251.011 | 287.231 | 1.07 | 1.129 | 16.3748 | 0 | 30.18
2251.514 | 287.55 | 0.634 | 1.154 | 16.7374 | 0 | 29.58
2252.007 | 286.989 | -1.138 | 1.148 | 16.6504 | 0 | 30.18
2252.51 | 286.852 | -0.272 | 1.147 | 16.6359 | 0 | 30.18
2253.013 | 287.68 | 1.646 | 1.144 | 16.5923 | 0 | 10.26
2253.184 | 286.522 | -6.767 | 1.139 | 16.5198 | 0 | 29.64
2253.678 | 286.542 | 0.04 | 1.139 | 16.5198 | 0 | 26.58
2254.121 | 287.589 | 2.363 | 1.148 | 16.6504 | 0 | 29.58
2254.614 | 287.36 | -0.464 | 1.122 | 16.2733 | 0 | 30.18
2255.117 | 287.154 | -0.408 | 1.138 | 16.5053 | 0 | 10.86
2255.298 | 286.119 | -5.719 | 1.15 | 16.6794 | 0 | 29.58
2255.791 | 286.527 | 0.827 | 1.103 | 15.9977 | 0 | 30.24
2256.295 | 287.301 | 1.536 | 1.148 | 16.6504 | 0 | 30.18
2256.798 | 286.865 | -0.865 | 1.131 | 16.4038 | 0 | 29.64
2257.292 | 287.113 | 0.503 | 1.144 | 16.5923 | 0 | 30.18
2257.795 | 287.043 | -0.139 | 1.177 | 17.071 | 0 | 30.18
2258.298 | 286.874 | -0.337 | 1.148 | 16.6504 | 0 | 29.64
2258.792 | 287.08 | 0.418 | 1.17 | 16.9694 | 0 | 30.18
2259.295 | 286.192 | -1.766 | 1.142 | 16.5633 | 0 | 17.46
2259.586 | 287.393 | 4.118 | 1.142 | 16.5633 | 0 | 29.64
2260.08 | 286.707 | -1.39 | 1.144 | 16.5923 | 0 | 30.18
2260.583 | 286.987 | 0.556 | 1.141 | 16.5488 | 0 | 30.18
2261.086 | 286.944 | -0.084 | 1.146 | 16.6214 | 0 | 29.64
2261.58 | 286.517 | -0.866 | 1.135 | 16.4618 | 0 | 21.72
2261.942 | 287.681 | 3.213 | 1.144 | 16.5923 | 0 | 29.58
2262.435 | 287.569 | -0.226 | 1.137 | 16.4908 | 0 | 30.24
2262.939 | 286.96 | -1.209 | 1.142 | 16.5633 | 0 | 30.18
2263.442 | 287.165 | 0.406 | 1.155 | 16.7519 | 0 | 29.58
2263.935 | 287.029 | -0.274 | 1.143 | 16.5778 | 0 | 30.18
2264.438 | 287.269 | 0.476 | 1.131 | 16.4038 | 0 | 30.24
2264.942 | 287.135 | -0.266 | 1.124 | 16.3023 | 0 | 22.98
2265.325 | 288.211 | 2.807 | 1.139 | 16.5198 | 0 | 14.46
2265.566 | 287.158 | -4.364 | 1.121 | 16.2588 | 0 | 7.26
2265.687 | 288.221 | 8.8 | 1.113 | 16.1427 | 0 | 29.58
2266.18 | 287.99 | -0.469 | 1.142 | 16.5633 | 0 | 30.24
2266.684 | 287.709 | -0.558 | 1.135 | 16.4618 | 0 | 16.26
2266.955 | 288.724 | 3.735 | 1.131 | 16.4038 | 0 | 29.58
2267.448 | 288.399 | -0.661 | 1.138 | 16.5053 | 0 | 15.72
2267.71 | 289.414 | 3.878 | 1.156 | 16.7664 | 0 | 29.58
2268.203 | 289.833 | 0.851 | 1.147 | 16.6359 | 1 | 30.24
2268.707 | 289.703 | -0.258 | 1.109 | 16.0847 | 1 | 30.18
2269.21 | 289.532 | -0.339 | 1.126 | 16.3313 | 1 | 29.64
2269.704 | 289.579 | 0.094 | 1.143 | 16.5778 | 1 | 30.24
2270.208 | 289.19 | -0.773 | 1.161 | 16.8389 | 1 | 29.58
2270.701 | 288.9 | -0.588 | 1.123 | 16.2878 | 1 | 30.18
2271.204 | 288.851 | -0.097 | 1.145 | 16.6069 | 1 | 30.24
2271.708 | 288.715 | -0.269 | 1.133 | 16.4328 | 1 | 29.64
2272.202 | 288.283 | -0.875 | 1.183 | 17.158 | 1 | 30.3
2272.707 | 288.383 | 0.198 | 1.141 | 16.5488 | 1 | 30.18
2273.21 | 288.079 | -0.605 | 1.185 | 17.187 | 1 | 29.64
2273.704 | 287.767 | -0.632 | 1.177 | 17.071 | 1 | 30.18
2274.207 | 287.634 | -0.263 | 1.12 | 16.2443 | 1 | 30.18
2274.71 | 287.592 | -0.085 | 1.135 | 16.4618 | 1 | 29.58
2275.203 | 287.57 | -0.045 | 1.165 | 16.8969 | 1 | 30.24
2275.707 | 287.441 | -0.255 | 1.172 | 16.9985 | 1 | 30.18
2276.21 | 287.281 | -0.319 | 1.118 | 16.2152 | 1 | 29.58
2276.703 | 287.168 | -0.229 | 1.152 | 16.7084 | 1 | 30.3
2277.208 | 286.91 | -0.51 | 1.168 | 16.9404 | 1 | 30.18
2277.711 | 286.615 | -0.586 | 1.134 | 16.4473 | 1 | 29.64
2278.205 | 286.571 | -0.09 | 1.096 | 15.8962 | 1 | 30.12
2278.707 | 286.464 | -0.213 | 1.126 | 16.3313 | 1 | 30.24
2279.211 | 286.316 | -0.292 | 1.113 | 16.1427 | 1 | 29.58
2279.704 | 286.171 | -0.294 | 1.163 | 16.8679 | 1 | 30.3
2280.209 | 285.966 | -0.407 | 1.173 | 17.013 | 1 | 29.64
2280.703 | 285.853 | -0.229 | 1.154 | 16.7374 | 1 | 30.18
2281.206 | 285.704 | -0.296 | 1.111 | 16.1137 | 1 | 30.18
2281.709 | 285.538 | -0.33 | 1.131 | 16.4038 | 1 | 30.24
2282.213 | 285.328 | -0.417 | 1.112 | 16.1282 | 1 | 29.52
2282.705 | 285.019 | -0.627 | 1.179 | 17.1 | 1 | 30.18
2283.208 | 284.928 | -0.18 | 1.107 | 16.0557 | 1 | 30.18
2283.711 | 284.728 | -0.398 | 1.12 | 16.2443 | 1 | 29.58
2284.204 | 284.386 | -0.694 | 1.163 | 16.8679 | 1 | 30.24
2284.708 | 284.106 | -0.555 | 1.097 | 15.9107 | 1 | 30.24
2285.212 | 283.989 | -0.231 | 1.135 | 16.4618 | 1 | 29.58
2285.705 | 283.711 | -0.565 | 1.157 | 16.7809 | 1 | 30.24
2286.209 | 283.602 | -0.215 | 1.142 | 16.5633 | 1 | 30.24
2286.713 | 283.426 | -0.35 | 1.159 | 16.8099 | 1 | 29.52
2287.205 | 283.247 | -0.364 | 1.127 | 16.3458 | 1 | 30.24
2287.709 | 282.862 | -0.763 | 1.119 | 16.2298 | 1 | 30.24
2288.213 | 282.621 | -0.478 | 1.167 | 16.9259 | 1 | 29.64
2288.707 | 282.32 | -0.611 | 1.178 | 17.0855 | 1 | 30.12
2289.209 | 282.221 | -0.197 | 1.124 | 16.3023 | 1 | 30.18
2289.712 | 281.96 | -0.518 | 1.127 | 16.3458 | 1 | 29.58
2290.205 | 281.444 | -1.046 | 1.116 | 16.1862 | 1 | 30.3
2290.71 | 281.405 | -0.077 | 1.098 | 15.9252 | 1 | 30.18
2291.213 | 281.364 | -0.081 | 1.157 | 16.7809 | 1 | 29.64
2291.707 | 281.172 | -0.389 | 1.137 | 16.4908 | 1 | 30.18
2292.21 | 280.728 | -0.883 | 1.133 | 16.4328 | 1 | 30.24
2292.714 | 280.58 | -0.293 | 1.144 | 16.5923 | 1 | 29.58
2293.207 | 280.319 | -0.53 | 1.15 | 16.6794 | 1 | 30.18
2293.71 | 280.143 | -0.348 | 1.133 | 16.4328 | 1 | 30.24
2294.214 | 279.749 | -0.784 | 1.095 | 15.8817 | 1 | 29.58
2294.707 | 279.582 | -0.338 | 1.184 | 17.1725 | 1 | 30.24
2295.211 | 279.534 | -0.094 | 1.113 | 16.1427 | 1 | 30.18
2295.714 | 279.303 | -0.459 | 1.155 | 16.7519 | 1 | 29.58
2296.207 | 278.883 | -0.853 | 1.18 | 17.1145 | 1 | 30.18
2296.71 | 278.654 | -0.455 | 1.163 | 16.8679 | 1 | 30.24
2297.214 | 278.344 | -0.616 | 1.102 | 15.9832 | 1 | 29.58
2297.707 | 278.186 | -0.32 | 1.107 | 16.0557 | 1 | 30.18
2298.21 | 277.98 | -0.409 | 1.14 | 16.5343 | 2 | 30.24
2298.714 | 276.997 | -0.251 | 1.159 | 16.8099 | 10 | 29.58
2299.207 | 277.7 | 1.423 | 1.153 | 16.7229 | 0 | 30.24
2299.711 | 278.673 | 1.934 | 1.134 | 16.4473 | 0 | 30.18
2300.214 | 279.598 | 1.837 | 1.137 | 16.4908 | 0 | 29.58
2300.707 | 279.028 | -1.156 | 1.168 | 16.9404 | 0 | 11.58
2300.9 | 280.14 | 5.774 | 1.122 | 16.2733 | 0 | 29.58
2301.393 | 280.871 | 1.481 | 1.157 | 16.7809 | 0 | 30.24
2301.897 | 281.942 | 2.125 | 1.147 | 16.6359 | 0 | 29.64
2302.391 | 282.207 | 0.539 | 1.159 | 16.8099 | 0 | 30.18
2302.894 | 283.268 | 2.108 | 1.136 | 16.4763 | 0 | 29.58
2303.387 | 283.197 | -0.146 | 1.126 | 16.3313 | 0 | 30.24
2303.891 | 283.635 | 0.87 | 1.118 | 16.2152 | 0 | 7.26
2304.012 | 284.77 | 9.388 | 1.144 | 16.5923 | 0 | 29.64
2304.506 | 285.368 | 1.213 | 1.138 | 16.5053 | 0 | 17.52
2304.798 | 284.341 | -3.518 | 1.172 | 16.9985 | 0 | 29.58
2305.291 | 284.41 | 0.141 | 1.162 | 16.8534 | 0 | 17.58
2305.584 | 285.511 | 3.766 | 1.154 | 16.7374 | 0 | 27.18
2306.037 | 286.587 | 2.372 | 1.145 | 16.6069 | 0 | 29.58
2306.53 | 287.577 | 2.006 | 1.147 | 16.6359 | 0 | 30.24
2307.034 | 286.752 | -1.637 | 1.17 | 16.9694 | 0 | 14.52
2307.276 | 288.01 | 5.205 | 1.137 | 16.4908 | 0 | 5.4
2307.366 | 289.027 | 11.253 | 1.151 | 16.6939 | 0 | 29.58
2307.859 | 288.356 | -1.361 | 1.16 | 16.8244 | 0 | 21.12
2308.211 | 289.661 | 3.708 | 1.139 | 16.5198 | 0 | 14.52
2308.453 | 290.69 | 4.255 | 1.155 | 16.7519 | 0 | 29.58
2308.946 | 291.283 | 1.202 | 1.15 | 16.6794 | 0 | 30.18
2309.449 | 291.074 | -0.416 | 1.15 | 16.6794 | 0 | 12.72
2309.661 | 292.122 | 4.953 | 1.165 | 16.8969 | 0 | 29.58
2310.154 | 292.155 | 0.068 | 1.163 | 16.8679 | 0 | 30.18
2310.657 | 292.777 | 1.235 | 1.148 | 16.6504 | 0 | 30.18
2311.16 | 292.824 | 0.093 | 1.139 | 16.5198 | 0 | 20.58
2311.503 | 293.884 | 3.097 | 1.117 | 16.2007 | 0 | 29.58
2311.996 | 294.253 | 0.748 | 1.115 | 16.1717 | 0 | 30.24
2312.5 | 294.218 | -0.069 | 1.163 | 16.8679 | 0 | 30.18
2313.003 | 293.359 | -1.709 | 1.129 | 16.3748 | 0 | 29.58
2313.496 | 293.718 | 0.728 | 1.155 | 16.7519 | 0 | 9.06
2313.647 | 294.804 | 7.2 | 1.133 | 16.4328 | 0 | 29.58
2314.14 | 294.929 | 0.254 | 1.134 | 16.4473 | 1 | 30.18
2314.643 | 294.677 | -0.502 | 1.148 | 16.6504 | 1 | 30.18
2315.146 | 294.632 | -0.09 | 1.147 | 16.6359 | 1 | 29.58
2315.639 | 294.569 | -0.127 | 1.159 | 16.8099 | 1 | 30.3
2316.144 | 294.198 | -0.734 | 1.144 | 16.5923 | 1 | 30.18
2316.647 | 294.121 | -0.153 | 1.135 | 16.4618 | 1 | 29.58
2317.14 | 293.744 | -0.766 | 1.146 | 16.6214 | 1 | 30.18
2317.643 | 293.53 | -0.424 | 1.127 | 16.3458 | 1 | 30.18
2318.146 | 293.28 | -0.498 | 1.151 | 16.6939 | 1 | 29.64
2318.64 | 293.251 | -0.059 | 1.136 | 16.4763 | 1 | 30.18
2319.143 | 293.188 | -0.126 | 1.15 | 16.6794 | 1 | 30.18
2319.646 | 293.193 | 0.011 | 1.191 | 17.274 | 1 | 29.58
2320.139 | 293.049 | -0.292 | 1.185 | 17.187 | 1 | 30.3
2320.644 | 292.887 | -0.32 | 1.12 | 16.2443 | 1 | 30.18
2321.147 | 292.752 | -0.27 | 1.191 | 17.274 | 1 | 29.58
2321.64 | 292.51 | -0.49 | 1.126 | 16.3313 | 1 | 30.24
2322.144 | 292.441 | -0.137 | 1.114 | 16.1572 | 1 | 30.18
2322.647 | 292.277 | -0.325 | 1.161 | 16.8389 | 1 | 29.58
2323.14 | 292.172 | -0.213 | 1.139 | 16.5198 | 1 | 30.18
2323.643 | 291.987 | -0.367 | 1.179 | 17.1 | 1 | 30.24
2324.147 | 291.838 | -0.296 | 1.109 | 16.0847 | 1 | 29.64
2324.641 | 291.665 | -0.35 | 1.178 | 17.0855 | 1 | 30.24
2325.145 | 291.493 | -0.342 | 1.172 | 16.9985 | 1 | 30.24
2325.649 | 291.353 | -0.279 | 1.159 | 16.8099 | 1 | 29.64
2326.143 | 291.172 | -0.366 | 1.098 | 15.9252 | 1 | 30.18
2326.646 | 291.064 | -0.213 | 1.117 | 16.2007 | 1 | 29.64
2327.14 | 290.872 | -0.39 | 1.178 | 17.0855 | 1 | 30.18
2327.643 | 290.753 | -0.237 | 1.162 | 16.8534 | 1 | 30.24
2328.147 | 290.574 | -0.354 | 1.125 | 16.3168 | 1 | 29.58
2328.64 | 290.442 | -0.268 | 1.195 | 17.332 | 1 | 30.3
2329.145 | 290.271 | -0.339 | 1.157 | 16.7809 | 1 | 30.18
2329.648 | 290.133 | -0.273 | 1.121 | 16.2588 | 1 | 29.58
2330.141 | 289.97 | -0.332 | 1.125 | 16.3168 | 1 | 30.24
2330.645 | 289.82 | -0.298 | 1.196 | 17.3465 | 1 | 30.24
2331.149 | 289.655 | -0.327 | 1.196 | 17.3465 | 1 | 29.58
2331.642 | 289.518 | -0.277 | 1.137 | 16.4908 | 1 | 30.3
2332.147 | 289.344 | -0.346 | 1.14 | 16.5343 | 1 | 29.64
2332.641 | 289.208 | -0.275 | 1.113 | 16.1427 | 1 | 30.24
2333.145 | 289.042 | -0.329 | 1.167 | 16.9259 | 1 | 30.24
2333.649 | 288.898 | -0.286 | 1.136 | 16.4763 | 1 | 29.64
2334.143 | 288.732 | -0.337 | 1.181 | 17.129 | 1 | 30.24
2334.647 | 288.588 | -0.284 | 1.148 | 16.6504 | 1 | 30.12
2335.149 | 288.417 | -0.341 | 1.181 | 17.129 | 1 | 29.64
2335.643 | 288.281 | -0.276 | 1.173 | 17.013 | 1 | 30.18
2336.146 | 288.118 | -0.325 | 1.189 | 17.245 | 1 | 30.18
2336.649 | 287.941 | -0.351 | 1.111 | 16.1137 | 1 | 29.58
2337.142 | 287.804 | -0.279 | 1.159 | 16.8099 | 1 | 30.3
2337.647 | 287.64 | -0.324 | 1.128 | 16.3603 | 1 | 30.18
2338.15 | 287.5 | -0.278 | 1.125 | 16.3168 | 1 | 29.58
2338.643 | 287.33 | -0.344 | 1.178 | 17.0855 | 1 | 30.3
2339.148 | 287.193 | -0.272 | 1.131 | 16.4038 | 1 | 30.18
2339.651 | 287.03 | -0.324 | 1.114 | 16.1572 | 1 | 29.64
2340.145 | 286.882 | -0.299 | 1.168 | 16.9404 | 1 | 30.18
2340.648 | 286.713 | -0.336 | 1.172 | 16.9985 | 1 | 29.7
2341.143 | 286.573 | -0.283 | 1.16 | 16.8244 | 1 | 30.3
2341.648 | 286.398 | -0.346 | 1.099 | 15.9397 | 1 | 29.64
2342.142 | 286.26 | -0.28 | 1.166 | 16.9114 | 1 | 30.3
2342.647 | 286.084 | -0.349 | 1.125 | 16.3168 | 1 | 30.18
2343.15 | 285.946 | -0.274 | 1.144 | 16.5923 | 1 | 29.64
2343.644 | 285.784 | -0.328 | 1.108 | 16.0702 | 1 | 30.18
2344.147 | 285.563 | -0.289 | 1.155 | 16.7519 | 10 | 30.18
2344.65 | 285.438 | -0.249 | 1.183 | 17.158 | 0 | 29.58
2345.143 | 286.033 | 1.206 | 1.152 | 16.7084 | 0 | 30.24
2345.647 | 287.026 | 1.971 | 1.172 | 16.9985 | 0 | 27.18
2346.1 | 288.109 | 2.392 | 1.154 | 16.7374 | 0 | 21.72
2346.462 | 289.202 | 3.02 | 1.13 | 16.3893 | 0 | 29.52
2346.954 | 290.079 | 1.78 | 1.161 | 16.8389 | 0 | 24.78
2347.367 | 291.118 | 2.52 | 1.124 | 16.3023 | 0 | 21.72
2347.729 | 292.184 | 2.942 | 1.151 | 16.6939 | 0 | 29.58
2348.222 | 292.8 | 1.251 | 1.176 | 17.0565 | 0 | 30.18
2348.725 | 293.356 | 1.106 | 1.143 | 16.5778 | 0 | 27.78
2349.188 | 294.357 | 2.162 | 1.143 | 16.5778 | 0 | 22.98
2349.571 | 295.371 | 2.645 | 1.121 | 16.2588 | 0 | 29.58
2350.064 | 295.369 | -0.002 | 1.153 | 16.7229 | 0 | 21.18
2350.417 | 296.45 | 3.067 | 1.156 | 16.7664 | 0 | 29.58
2350.91 | 296.85 | 0.81 | 1.171 | 16.9839 | 0 | 30.24
2351.414 | 296.98 | 0.26 | 1.143 | 16.5778 | 0 | 29.58
2351.907 | 297.068 | 0.177 | 1.147 | 16.6359 | 0 | 30.24
2352.411 | 297.312 | 0.484 | 1.145 | 16.6069 | 0 | 25.44
2352.835 | 298.321 | 2.38 | 1.156 | 16.7664 | 0 | 29.64
2353.329 | 298.151 | -0.345 | 1.123 | 16.2878 | 0 | 30.24
2353.833 | 298.966 | 1.618 | 1.154 | 16.7374 | 0 | 29.64
2354.327 | 298.456 | -1.031 | 1.129 | 16.3748 | 0 | 30.3
2354.832 | 299.288 | 1.646 | 1.163 | 16.8679 | 0 | 30.18
2355.335 | 298.959 | -0.653 | 1.142 | 16.5633 | 0 | 29.58
2355.828 | 299.294 | 0.68 | 1.169 | 16.9549 | 0 | 30.18
2356.331 | 299.517 | 0.444 | 1.147 | 16.6359 | 0 | 30.18
2356.834 | 299.355 | -0.324 | 1.184 | 17.1725 | 0 | 29.58
2357.327 | 299.61 | 0.518 | 1.135 | 16.4618 | 0 | 30.3
2357.832 | 300.265 | 1.3 | 1.147 | 16.6359 | 1 | 30.18
2358.335 | 299.811 | -0.901 | 1.134 | 16.4473 | 1 | 29.58
2358.828 | 299.44 | -0.754 | 1.153 | 16.7229 | 1 | 30.24
2359.332 | 299.199 | -0.478 | 1.163 | 16.8679 | 1 | 30.18
2359.835 | 299.271 | 0.143 | 1.142 | 16.5633 | 1 | 29.64
2360.329 | 298.972 | -0.606 | 1.169 | 16.9549 | 1 | 30.24
2360.833 | 298.848 | -0.245 | 1.167 | 16.9259 | 1 | 30.12
2361.335 | 298.729 | -0.238 | 1.163 | 16.8679 | 1 | 29.64
2361.829 | 298.291 | -0.887 | 1.143 | 16.5778 | 1 | 30.24
2362.333 | 298.127 | -0.326 | 1.152 | 16.7084 | 1 | 30.18
2362.836 | 297.887 | -0.477 | 1.152 | 16.7084 | 1 | 29.58
2363.329 | 297.861 | -0.053 | 1.175 | 17.042 | 1 | 30.18
2363.832 | 297.72 | -0.28 | 1.12 | 16.2443 | 1 | 30.18
2364.335 | 297.518 | -0.401 | 1.181 | 17.129 | 1 | 29.58
2364.828 | 297.339 | -0.363 | 1.179 | 17.1 | 1 | 30.3
2365.333 | 296.928 | -0.814 | 1.146 | 16.6214 | 1 | 30.18
2365.836 | 296.77 | -0.315 | 1.148 | 16.6504 | 1 | 29.58
2366.329 | 296.646 | -0.251 | 1.121 | 16.2588 | 1 | 30.24
2366.833 | 296.3 | -0.686 | 1.127 | 16.3458 | 1 | 30.12
2367.335 | 296.125 | -0.349 | 1.2 | 17.4046 | 1 | 29.64
2367.829 | 295.845 | -0.566 | 1.184 | 17.1725 | 1 | 30.24
2368.333 | 295.509 | -0.667 | 1.145 | 16.6069 | 1 | 30.18
2368.836 | 295.382 | -0.252 | 1.12 | 16.2443 | 1 | 29.64
2369.33 | 295.186 | -0.399 | 1.135 | 16.4618 | 1 | 30.24
2369.834 | 294.987 | -0.393 | 1.165 | 16.8969 | 1 | 30.18
2370.337 | 294.855 | -0.262 | 1.17 | 16.9694 | 1 | 29.58
2370.83 | 294.676 | -0.365 | 1.183 | 17.158 | 1 | 30.24
2371.334 | 294.511 | -0.328 | 1.121 | 16.2588 | 1 | 30.12
2371.836 | 294.325 | -0.37 | 1.139 | 16.5198 | 1 | 29.64
2372.33 | 294.207 | -0.239 | 1.137 | 16.4908 | 1 | 30.24
2372.834 | 294.035 | -0.34 | 1.182 | 17.1435 | 1 | 30.18
2373.337 | 293.738 | -0.591 | 1.121 | 16.2588 | 1 | 29.58
2373.83 | 293.526 | -0.43 | 1.117 | 16.2007 | 1 | 30.18
2374.333 | 293.449 | -0.152 | 1.133 | 16.4328 | 1 | 30.24
2374.837 | 293.306 | -0.284 | 1.127 | 16.3458 | 1 | 29.58
2375.33 | 293.189 | -0.238 | 1.17 | 16.9694 | 1 | 30.24
2375.834 | 292.858 | -0.656 | 1.161 | 16.8389 | 1 | 30.24
2376.338 | 292.686 | -0.342 | 1.185 | 17.187 | 1 | 29.58
2376.831 | 292.587 | -0.201 | 1.187 | 17.216 | 1 | 30.18
2377.334 | 292.362 | -0.447 | 1.117 | 16.2007 | 1 | 30.18
2377.837 | 292.086 | -0.547 | 1.179 | 17.1 | 1 | 29.64
2378.331 | 291.828 | -0.524 | 1.187 | 17.216 | 1 | 30.24
2378.835 | 291.636 | -0.38 | 1.179 | 17.1 | 1 | 30.24
2379.339 | 291.481 | -0.307 | 1.202 | 17.4336 | 1 | 29.58
2379.832 | 291.251 | -0.468 | 1.164 | 16.8824 | 1 | 30.18
2380.335 | 291.067 | -0.365 | 1.191 | 17.274 | 1 | 30.24
2380.839 | 290.641 | -0.845 | 1.074 | 15.5771 | 1 | 29.58
2381.332 | 290.289 | -0.715 | 1.186 | 17.2015 | 1 | 30.18
2381.835 | 290.148 | -0.279 | 1.131 | 16.4038 | 1 | 30.18
2382.338 | 289.89 | -0.513 | 1.168 | 16.9404 | 1 | 29.58
2382.831 | 289.542 | -0.706 | 1.135 | 16.4618 | 1 | 30.3
2383.336 | 289.509 | -0.066 | 1.121 | 16.2588 | 1 | 30.18
2383.839 | 289.454 | -0.109 | 1.165 | 16.8969 | 1 | 29.58
2384.332 | 289.291 | -0.331 | 1.129 | 16.3748 | 1 | 30.24
2384.836 | 288.971 | -0.635 | 1.117 | 16.2007 | 1 | 30.18
2385.339 | 288.591 | -0.755 | 1.144 | 16.5923 | 1 | 29.52
2385.831 | 288.411 | -0.366 | 1.134 | 16.4473 | 1 | 30.24
2386.335 | 288.225 | -0.37 | 1.156 | 16.7664 | 1 | 30.18
2386.838 | 288.18 | -0.09 | 1.184 | 17.1725 | 1 | 29.64
2387.332 | 288.051 | -0.26 | 1.138 | 16.5053 | 1 | 30.24
2387.836 | 287.862 | -0.307 | 1.166 | 16.9114 | 10 | 30.18
2388.339 | 287.671 | -0.381 | 1.139 | 16.5198 | 0 | 29.58
2388.832 | 288.472 | 1.623 | 1.147 | 16.6359 | 0 | 29.58
2389.325 | 289.473 | 2.028 | 1.169 | 16.9549 | 0 | 22.38
2389.698 | 290.535 | 2.854 | 1.167 | 16.9259 | 0 | 29.58
2390.191 | 291.506 | 1.967 | 1.172 | 16.9985 | 0 | 24.78
2390.604 | 292.549 | 2.528 | 1.148 | 16.6504 | 0 | 19.92
2390.936 | 293.601 | 3.169 | 1.151 | 16.6939 | 0 | 29.58
2391.429 | 294.441 | 1.701 | 1.156 | 16.7664 | 0 | 30.24
2391.933 | 294.664 | 0.444 | 1.181 | 17.129 | 0 | 7.26
2392.054 | 295.792 | 9.338 | 1.159 | 16.8099 | 0 | 29.7
2392.549 | 296.305 | 1.037 | 1.168 | 16.9404 | 0 | 30.24
2393.053 | 296.858 | 1.097 | 1.111 | 16.1137 | 0 | 19.92
2393.385 | 298.062 | 3.617 | 1.141 | 16.5488 | 0 | 29.7
2393.88 | 298.633 | 1.155 | 1.165 | 16.8969 | 0 | 8.52
2394.022 | 299.758 | 7.938 | 1.119 | 16.2298 | 0 | 29.64
2394.516 | 300.061 | 0.613 | 1.194 | 17.3175 | 0 | 30.18
2395.019 | 300.561 | 0.994 | 1.181 | 17.129 | 0 | 29.64
2395.513 | 300.897 | 0.68 | 1.166 | 16.9114 | 0 | 30.24
2396.017 | 301.948 | 2.085 | 1.153 | 16.7229 | 0 | 29.58
2396.51 | 301.803 | -0.295 | 1.139 | 16.5198 | 0 | 30.18
2397.013 | 301.881 | 0.157 | 1.152 | 16.7084 | 0 | 30.24
2397.517 | 301.872 | -0.019 | 1.114 | 16.1572 | 0 | 29.58
2398.01 | 302.095 | 0.453 | 1.136 | 16.4763 | 0 | 30.24
2398.514 | 302.243 | 0.292 | 1.156 | 16.7664 | 0 | 30.24
2399.018 | 302.553 | 0.616 | 1.148 | 16.6504 | 0 | 29.58
2399.511 | 302.565 | 0.025 | 1.153 | 16.7229 | 0 | 30.24
2400.015 | 302.955 | 0.773 | 1.142 | 16.5633 | 0 | 29.58
2400.508 | 302.943 | -0.023 | 1.176 | 17.0565 | 0 | 30.24
2401.012 | 302.416 | -1.045 | 1.15 | 16.6794 | 0 | 30.18
2401.515 | 302.451 | 0.068 | 1.143 | 16.5778 | 0 | 30.18
2402.018 | 302.506 | 0.11 | 1.129 | 16.3748 | 0 | 29.58
2402.511 | 303.229 | 1.467 | 1.157 | 16.7809 | 0 | 30.18
2403.014 | 303.831 | 1.195 | 1.142 | 16.5633 | 0 | 30.24
2403.518 | 303.597 | -0.463 | 1.137 | 16.4908 | 0 | 29.58
2404.011 | 303.394 | -0.411 | 1.135 | 16.4618 | 0 | 30.18
2404.514 | 303.218 | -0.351 | 1.148 | 16.6504 | 0 | 30.24
2405.018 | 303.083 | -0.267 | 1.179 | 17.1 | 0 | 29.58
2405.511 | 303.579 | 1.004 | 1.159 | 16.8099 | 0 | 30.18
2406.014 | 302.64 | -1.866 | 1.162 | 16.8534 | 0 | 30.18
2406.517 | 303.592 | 1.895 | 1.193 | 17.303 | 0 | 29.58
2407.01 | 303.1 | -0.998 | 1.131 | 16.4038 | 0 | 30.3
2407.515 | 303.14 | 0.077 | 1.15 | 16.6794 | 0 | 30.18
2408.018 | 303.382 | 0.483 | 1.141 | 16.5488 | 0 | 29.52
2408.51 | 303.234 | -0.301 | 1.129 | 16.3748 | 0 | 30.3
2409.015 | 302.915 | -0.631 | 1.128 | 16.3603 | 0 | 30.12
2409.517 | 303.241 | 0.649 | 1.156 | 16.7664 | 0 | 29.64
2410.011 | 303.269 | 0.055 | 1.164 | 16.8824 | 0 | 30.24
2410.515 | 302.663 | -1.202 | 1.156 | 16.7664 | 0 | 30.18
2411.018 | 303.22 | 1.107 | 1.148 | 16.6504 | 0 | 6.06
2411.119 | 302.091 | -11.225 | 1.18 | 17.1145 | 0 | 19.92
2411.451 | 303.133 | 3.137 | 1.142 | 16.5633 | 0 | 12.66
2411.662 | 302.132 | -4.742 | 1.159 | 16.8099 | 0 | 29.58
2412.155 | 302.748 | 1.251 | 1.147 | 16.6359 | 0 | 30.18
2412.658 | 302.985 | 0.47 | 1.139 | 16.5198 | 0 | 30.18
2413.161 | 303.269 | 0.566 | 1.163 | 16.8679 | 0 | 11.46
2413.352 | 302.151 | -5.852 | 1.099 | 15.9397 | 0 | 29.58
2413.845 | 302.068 | -0.169 | 1.153 | 16.7229 | 0 | 30.24
2414.349 | 301.703 | -0.723 | 1.159 | 16.8099 | 0 | 29.64
2414.843 | 301.377 | -0.66 | 1.155 | 16.7519 | 0 | 30.3
2415.348 | 301.932 | 1.099 | 1.156 | 16.7664 | 0 | 30.24
2415.852 | 302.864 | 1.851 | 1.157 | 16.7809 | 0 | 9.66
2416.013 | 301.83 | -6.415 | 1.178 | 17.0855 | 0 | 29.64
2416.507 | 302.421 | 1.197 | 1.148 | 16.6504 | 0 | 30.18
2417.01 | 302.81 | 0.773 | 1.151 | 16.6939 | 0 | 30.24
2417.514 | 302.697 | -0.223 | 1.142 | 16.5633 | 0 | 29.58
2418.007 | 302.862 | 0.335 | 1.148 | 16.6504 | 0 | 30.18
2418.51 | 302.829 | -0.067 | 1.17 | 16.9694 | 0 | 30.24
2419.014 | 302.585 | -0.484 | 1.167 | 16.9259 | 0 | 29.58
2419.507 | 301.827 | -1.538 | 1.142 | 16.5633 | 0 | 30.18
2420.01 | 302.419 | 1.176 | 1.159 | 16.8099 | 0 | 30.18
2420.513 | 302.701 | 0.561 | 1.136 | 16.4763 | 0 | 28.98
2420.996 | 301.664 | -2.147 | 1.154 | 16.7374 | 0 | 29.64
2421.49 | 301.858 | 0.393 | 1.172 | 16.9985 | 0 | 30.18
2421.993 | 301.555 | -0.601 | 1.168 | 16.9404 | 0 | 18.12
2422.295 | 302.597 | 3.455 | 1.158 | 16.7954 | 0 | 29.64
2422.789 | 302.338 | -0.524 | 1.161 | 16.8389 | 0 | 30.18
2423.292 | 302.403 | 0.128 | 1.178 | 17.0855 | 0 | 30.24
2423.796 | 302.153 | -0.497 | 1.189 | 17.245 | 0 | 29.58
2424.289 | 302.358 | 0.417 | 1.175 | 17.042 | 0 | 30.18
2424.792 | 302.558 | 0.397 | 1.133 | 16.4328 | 0 | 30.24
2425.296 | 302.166 | -0.779 | 1.156 | 16.7664 | 0 | 13.86
2425.527 | 303.169 | 4.331 | 1.147 | 16.6359 | 0 | 21.78
2425.89 | 302 | -3.224 | 1.166 | 16.9114 | 0 | 29.58
2426.383 | 301.549 | -0.913 | 1.137 | 16.4908 | 0 | 30.18
2426.886 | 302.051 | 0.999 | 1.15 | 16.6794 | 0 | 30.24
2427.39 | 302.921 | 1.726 | 1.148 | 16.6504 | 0 | 29.58
2427.883 | 302.768 | -0.31 | 1.176 | 17.0565 | 0 | 30.18
2428.386 | 302.181 | -1.166 | 1.18 | 17.1145 | 0 | 30.18
2428.889 | 302.466 | 0.567 | 1.131 | 16.4038 | 0 | 29.58
2429.382 | 302.349 | -0.237 | 1.151 | 16.6939 | 0 | 30.18
2429.885 | 302.432 | 0.164 | 1.186 | 17.2015 | 0 | 30.24
2430.389 | 301.866 | -1.125 | 1.165 | 16.8969 | 0 | 29.58
2430.882 | 302.088 | 0.45 | 1.13 | 16.3893 | 0 | 10.32
2431.054 | 301.032 | -6.126 | 1.143 | 16.5778 | 0 | 29.58
2431.547 | 301.101 | 0.14 | 1.199 | 17.3901 | 0 | 28.44
2432.021 | 302.152 | 2.222 | 1.155 | 16.7519 | 0 | 18.06
2432.322 | 300.854 | -4.304 | 1.139 | 16.5198 | 0 | 9.06
2432.473 | 302.031 | 7.791 | 1.17 | 16.9694 | 0 | 29.58
2432.966 | 301.317 | -1.448 | 1.173 | 17.013 | 0 | 17.52
2433.258 | 302.483 | 3.993 | 1.159 | 16.8099 | 0 | 29.58
2433.751 | 302.585 | 0.207 | 1.159 | 16.8099 | 0 | 13.92
2433.983 | 301.581 | -4.338 | 1.184 | 17.1725 | 0 | 29.58
2434.476 | 300.918 | -1.343 | 1.172 | 16.9985 | 0 | 22.98
2434.859 | 301.94 | 2.672 | 1.146 | 16.6214 | 0 | 29.58
2435.352 | 302.692 | 1.526 | 1.168 | 16.9404 | 0 | 19.32
2435.674 | 301.629 | -3.3 | 1.142 | 16.5633 | 0 | 7.2
2435.794 | 302.731 | 9.139 | 1.159 | 16.8099 | 0 | 29.64
2436.288 | 302.678 | -0.106 | 1.15 | 16.6794 | 0 | 30.18
2436.791 | 302.793 | 0.228 | 1.146 | 16.6214 | 0 | 30.18
2437.294 | 302.758 | -0.07 | 1.146 | 16.6214 | 0 | 29.58
2437.787 | 302.037 | -1.464 | 1.161 | 16.8389 | 0 | 30.24
2438.291 | 301.289 | -1.483 | 1.169 | 16.9549 | 0 | 29.64
2438.785 | 301.328 | 0.078 | 1.161 | 16.8389 | 0 | 30.24
2439.289 | 302.239 | 1.81 | 1.165 | 16.8969 | 0 | 22.32
2439.661 | 301.154 | -2.91 | 1.155 | 16.7519 | 0 | 29.64
2440.155 | 302.054 | 1.824 | 1.159 | 16.8099 | 0 | 13.86
2440.386 | 300.994 | -4.574 | 1.134 | 16.4473 | 0 | 29.64
2440.88 | 301.857 | 1.749 | 1.157 | 16.7809 | 0 | 30.18
2441.383 | 302.572 | 1.42 | 1.173 | 17.013 | 0 | 14.52
2441.625 | 301.465 | -4.581 | 1.16 | 16.8244 | 0 | 12.66
2441.836 | 302.527 | 5.023 | 1.186 | 17.2015 | 0 | 9.12
2441.988 | 301.516 | -6.671 | 1.183 | 17.158 | 0 | 29.64
2442.482 | 302.113 | 1.209 | 1.167 | 16.9259 | 0 | 30.18
2442.985 | 302.856 | 1.478 | 1.157 | 16.7809 | 0 | 30.18
2443.488 | 302.84 | -0.032 | 1.141 | 16.5488 | 0 | 29.58
2443.981 | 302.17 | -1.36 | 1.174 | 17.0275 | 0 | 30.18
2444.484 | 301.482 | -1.368 | 1.154 | 16.7374 | 0 | 27.78
2444.947 | 300.352 | -2.441 | 1.141 | 16.5488 | 0 | 10.86
2445.128 | 301.449 | 6.061 | 1.181 | 17.129 | 0 | 29.58
2445.621 | 302.298 | 1.721 | 1.158 | 16.7954 | 0 | 30.18
2446.124 | 302.125 | -0.345 | 1.156 | 16.7664 | 0 | 30.24
2446.628 | 301.45 | -1.338 | 1.161 | 16.8389 | 0 | 29.58
2447.121 | 301.738 | 0.583 | 1.167 | 16.9259 | 0 | 30.24
2447.625 | 301.57 | -0.334 | 1.164 | 16.8824 | 0 | 6.06
2447.726 | 302.699 | 11.237 | 1.17 | 16.9694 | 0 | 9.06
2447.877 | 301.622 | -7.133 | 1.18 | 17.1145 | 0 | 29.58
2448.37 | 301.754 | 0.269 | 1.154 | 16.7374 | 0 | 30.18
2448.873 | 302.133 | 0.752 | 1.146 | 16.6214 | 0 | 30.24
2449.377 | 302.564 | 0.856 | 1.19 | 17.2595 | 0 | 29.58
2449.87 | 301.718 | -1.715 | 1.17 | 16.9694 | 0 | 30.18
2450.373 | 302.038 | 0.635 | 1.166 | 16.9114 | 0 | 7.86
2450.504 | 300.982 | -8.063 | 1.167 | 16.9259 | 0 | 21.72
2450.866 | 302.037 | 2.911 | 1.141 | 16.5488 | 0 | 29.64
2451.36 | 301.124 | -1.852 | 1.175 | 17.042 | 0 | 30.18
2451.863 | 301.138 | 0.029 | 1.173 | 17.013 | 0 | 21.66
2452.224 | 302.324 | 3.279 | 1.148 | 16.6504 | 0 | 29.64
2452.718 | 301.745 | -1.171 | 1.151 | 16.6939 | 0 | 30.24
2453.222 | 301.616 | -0.256 | 1.137 | 16.4908 | 0 | 29.58
2453.715 | 301.912 | 0.6 | 1.154 | 16.7374 | 0 | 30.24
2454.219 | 302.318 | 0.805 | 1.166 | 16.9114 | 0 | 29.04
2454.703 | 301.22 | -2.27 | 1.161 | 16.8389 | 0 | 23.58
2455.096 | 302.294 | 2.733 | 1.182 | 17.1435 | 0 | 29.58
2455.589 | 302.705 | 0.833 | 1.182 | 17.1435 | 0 | 30.18
2456.092 | 302.267 | -0.871 | 1.163 | 16.8679 | 0 | 18.12
2456.394 | 303.449 | 3.92 | 1.16 | 16.8244 | 0 | 29.58
2456.887 | 303.907 | 0.928 | 1.172 | 16.9985 | 0 | 30.24
2457.391 | 304.088 | 0.36 | 1.142 | 16.5633 | 0 | 29.64
2457.885 | 303.505 | -1.181 | 1.144 | 16.5923 | 0 | 22.98
2458.268 | 304.571 | 2.782 | 1.169 | 16.9549 | 0 | 29.64
2458.762 | 305.088 | 1.048 | 1.186 | 17.2015 | 1 | 30.18
2459.265 | 304.761 | -0.651 | 1.157 | 16.7809 | 1 | 30.18
2459.768 | 304.259 | -0.999 | 1.168 | 16.9404 | 1 | 29.58
2460.261 | 304.394 | 0.273 | 1.166 | 16.9114 | 1 | 30.18
2460.764 | 303.893 | -0.995 | 1.178 | 17.0855 | 1 | 30.18
2461.267 | 303.698 | -0.387 | 1.158 | 16.7954 | 1 | 29.64
2461.761 | 303.666 | -0.064 | 1.199 | 17.3901 | 1 | 30.18
2462.264 | 303.257 | -0.813 | 1.147 | 16.6359 | 1 | 30.18
2462.767 | 303.521 | 0.524 | 1.153 | 16.7229 | 1 | 29.58
2463.26 | 302.938 | -1.182 | 1.177 | 17.071 | 1 | 30.3
2463.765 | 302.895 | -0.085 | 1.172 | 16.9985 | 1 | 30.18
2464.268 | 302.898 | 0.005 | 1.172 | 16.9985 | 1 | 29.58
2464.761 | 302.674 | -0.453 | 1.205 | 17.4771 | 1 | 30.24
2465.265 | 302.534 | -0.279 | 1.195 | 17.332 | 1 | 30.18
2465.768 | 302.451 | -0.164 | 1.204 | 17.4626 | 1 | 29.58
2466.261 | 302.339 | -0.228 | 1.183 | 17.158 | 1 | 30.24
2466.765 | 302.141 | -0.393 | 1.129 | 16.3748 | 1 | 30.24
2467.269 | 301.969 | -0.34 | 1.155 | 16.7519 | 1 | 29.58
2467.762 | 301.784 | -0.376 | 1.155 | 16.7519 | 1 | 30.24
2468.266 | 301.644 | -0.277 | 1.172 | 16.9985 | 1 | 30.18
2468.769 | 301.445 | -0.396 | 1.161 | 16.8389 | 1 | 29.64
2469.263 | 301.295 | -0.304 | 1.189 | 17.245 | 1 | 30.18
2469.766 | 301.119 | -0.349 | 1.14 | 16.5343 | 1 | 30.24
2470.27 | 300.958 | -0.32 | 1.159 | 16.8099 | 1 | 29.64
2470.764 | 300.786 | -0.35 | 1.192 | 17.2885 | 1 | 30.18
2471.267 | 300.646 | -0.277 | 1.13 | 16.3893 | 1 | 29.64
2471.761 | 300.459 | -0.38 | 1.171 | 16.9839 | 1 | 30.18
2472.264 | 300.323 | -0.269 | 1.143 | 16.5778 | 1 | 30.18
2472.767 | 300.135 | -0.373 | 1.188 | 17.2305 | 1 | 30.18
2473.27 | 300.01 | -0.25 | 1.134 | 16.4473 | 1 | 29.58
2473.763 | 299.845 | -0.334 | 1.128 | 16.3603 | 1 | 30.18
2474.266 | 299.693 | -0.302 | 1.157 | 16.7809 | 1 | 30.24
2474.77 | 299.52 | -0.342 | 1.143 | 16.5778 | 1 | 29.64
2475.264 | 299.371 | -0.302 | 1.181 | 17.129 | 1 | 30.18
2475.767 | 299.215 | -0.31 | 1.191 | 17.274 | 1 | 30.18
2476.27 | 299.031 | -0.365 | 1.17 | 16.9694 | 1 | 29.64
2476.764 | 298.903 | -0.259 | 1.187 | 17.216 | 1 | 30.12
2477.266 | 298.704 | -0.397 | 1.206 | 17.4916 | 1 | 30.18
2477.769 | 298.555 | -0.297 | 1.127 | 16.3458 | 1 | 29.58
2478.262 | 298.309 | -0.498 | 1.125 | 16.3168 | 1 | 30.3
2478.767 | 298.18 | -0.255 | 1.139 | 16.5198 | 1 | 30.24
2479.271 | 297.914 | -0.528 | 1.183 | 17.158 | 1 | 29.58
2479.764 | 297.807 | -0.218 | 1.142 | 16.5633 | 1 | 30.18
2480.267 | 297.604 | -0.402 | 1.137 | 16.4908 | 1 | 30.18
2480.77 | 297.493 | -0.222 | 1.137 | 16.4908 | 1 | 29.64
2481.264 | 297.4 | -0.187 | 1.205 | 17.4771 | 1 | 30.24
2481.768 | 297.282 | -0.234 | 1.131 | 16.4038 | 1 | 29.64
2482.262 | 297.144 | -0.28 | 1.133 | 16.4328 | 1 | 30.36
2482.768 | 297.06 | -0.166 | 1.19 | 17.2595 | 1 | 30.18
2483.271 | 296.888 | -0.341 | 1.198 | 17.3756 | 1 | 29.58
2483.764 | 296.748 | -0.284 | 1.156 | 16.7664 | 1 | 30.24
2484.268 | 296.558 | -0.377 | 1.159 | 16.8099 | 1 | 29.64
2484.762 | 296.425 | -0.27 | 1.123 | 16.2878 | 1 | 30.24
2485.266 | 296.288 | -0.272 | 1.154 | 16.7374 | 1 | 30.18
2485.769 | 296.177 | -0.221 | 1.125 | 16.3168 | 1 | 29.58
2486.262 | 296.051 | -0.256 | 1.187 | 17.216 | 1 | 30.24
2486.766 | 295.93 | -0.239 | 1.16 | 16.8244 | 1 | 30.18
2487.269 | 295.776 | -0.307 | 1.169 | 16.9549 | 1 | 29.64
2487.763 | 295.64 | -0.276 | 1.117 | 16.2007 | 1 | 30.24
2488.267 | 295.49 | -0.296 | 1.121 | 16.2588 | 1 | 30.18
2488.77 | 295.301 | -0.241 | 1.176 | 17.0565 | 10 | 29.58
2489.263 | 295.579 | 0.564 | 1.159 | 16.8099 | 0 | 29.7
2489.758 | 296.626 | 2.116 | 1.174 | 17.0275 | 0 | 25.32
2490.18 | 297.64 | 2.402 | 1.17 | 16.9694 | 0 | 21.72
2490.542 | 298.74 | 3.038 | 1.18 | 17.1145 | 0 | 29.58
2491.035 | 298.994 | 0.515 | 1.17 | 16.9694 | 0 | 17.52
2491.327 | 300.013 | 3.49 | 1.167 | 16.9259 | 0 | 18.12
2491.629 | 301.103 | 3.613 | 1.181 | 17.129 | 0 | 23.58
2492.022 | 302.158 | 2.685 | 1.173 | 17.013 | 0 | 29.58
2492.515 | 302.189 | 0.064 | 1.18 | 17.1145 | 0 | 30.12
2493.017 | 303.157 | 1.924 | 1.17 | 16.9694 | 0 | 12.72
2493.229 | 304.237 | 5.117 | 1.151 | 16.6939 | 0 | 29.58
2493.722 | 304.715 | 0.969 | 1.152 | 16.7084 | 0 | 30.24
2494.226 | 305.459 | 1.476 | 1.154 | 16.7374 | 0 | 29.64
2494.72 | 306.185 | 1.471 | 1.168 | 16.9404 | 0 | 30.18
2495.223 | 306.608 | 0.839 | 1.16 | 16.8244 | 0 | 30.3
2495.728 | 306.795 | 0.37 | 1.215 | 17.6221 | 0 | 29.58
2496.221 | 307.499 | 1.427 | 1.187 | 17.216 | 0 | 30.3
2496.726 | 308.089 | 1.167 | 1.18 | 17.1145 | 0 | 29.64
2497.22 | 307.852 | -0.48 | 1.138 | 16.5053 | 0 | 30.36
2497.726 | 307.652 | -0.395 | 1.178 | 17.0855 | 0 | 29.64
2498.22 | 307.939 | 0.58 | 1.167 | 16.9259 | 0 | 30.18
2498.723 | 308.649 | 1.412 | 1.17 | 16.9694 | 0 | 30.18
2499.226 | 309.183 | 1.06 | 1.151 | 16.6939 | 0 | 30.24
2499.73 | 308.815 | -0.73 | 1.172 | 16.9985 | 0 | 29.58
2500.223 | 309.213 | 0.807 | 1.166 | 16.9114 | 0 | 30.18
2500.726 | 309.275 | 0.122 | 1.16 | 16.8244 | 0 | 30.24
2501.23 | 309.922 | 1.287 | 1.166 | 16.9114 | 0 | 29.58
2501.723 | 309.257 | -1.35 | 1.147 | 16.6359 | 0 | 30.24
2502.227 | 309.357 | 0.199 | 1.162 | 16.8534 | 0 | 30.18
2502.73 | 310.165 | 1.604 | 1.176 | 17.0565 | 1 | 29.58
2503.223 | 309.888 | -0.561 | 1.178 | 17.0855 | 1 | 30.24
2503.727 | 309.529 | -0.713 | 1.16 | 16.8244 | 1 | 30.18
2504.23 | 309.405 | -0.247 | 1.152 | 16.7084 | 1 | 29.58
2504.723 | 309.154 | -0.508 | 1.186 | 17.2015 | 1 | 30.24
2505.227 | 309.141 | -0.027 | 1.15 | 16.6794 | 1 | 30.18
2505.73 | 308.712 | -0.852 | 1.161 | 16.8389 | 1 | 29.64
2506.224 | 308.687 | -0.05 | 1.142 | 16.5633 | 1 | 30.24
2506.728 | 308.49 | -0.391 | 1.161 | 16.8389 | 1 | 29.58
2507.221 | 308.218 | -0.552 | 1.153 | 16.7229 | 1 | 30.3
2507.726 | 308.143 | -0.148 | 1.15 | 16.6794 | 1 | 30.18
2508.229 | 308.015 | -0.253 | 1.21 | 17.5496 | 1 | 29.64
2508.723 | 307.861 | -0.313 | 1.171 | 16.9839 | 1 | 30.3
2509.228 | 307.612 | -0.494 | 1.152 | 16.7084 | 1 | 29.58
2509.721 | 307.408 | -0.413 | 1.204 | 17.4626 | 1 | 30.3
2510.226 | 307.217 | -0.378 | 1.125 | 16.3168 | 1 | 30.18
2510.729 | 307.066 | -0.301 | 1.2 | 17.4046 | 1 | 29.64
2511.223 | 306.918 | -0.3 | 1.152 | 16.7084 | 1 | 30.24
2511.727 | 306.774 | -0.285 | 1.152 | 16.7084 | 1 | 30.24
2512.231 | 306.561 | -0.423 | 1.125 | 16.3168 | 1 | 29.64
2512.725 | 306.347 | -0.432 | 1.119 | 16.2298 | 1 | 30.24
2513.229 | 306.069 | -0.552 | 1.198 | 17.3756 | 1 | 30.18
2513.732 | 305.856 | -0.424 | 1.123 | 16.2878 | 1 | 29.64
2514.226 | 305.622 | -0.473 | 1.18 | 17.1145 | 1 | 30.18
2514.729 | 305.467 | -0.309 | 1.138 | 16.5053 | 1 | 29.64
2515.223 | 305.286 | -0.365 | 1.164 | 16.8824 | 1 | 30.3
2515.728 | 305.076 | -0.416 | 1.164 | 16.8824 | 1 | 30.24
2516.232 | 304.809 | -0.531 | 1.15 | 16.6794 | 1 | 29.58
2516.725 | 304.579 | -0.466 | 1.18 | 17.1145 | 1 | 30.18
2517.228 | 304.157 | -0.838 | 1.174 | 17.0275 | 1 | 30.24
2517.732 | 303.958 | -0.395 | 1.193 | 17.303 | 1 | 29.58
2518.225 | 303.762 | -0.398 | 1.196 | 17.3465 | 1 | 30.24
2518.729 | 303.481 | -0.558 | 1.183 | 17.158 | 1 | 30.18
2519.232 | 303.296 | -0.369 | 1.186 | 17.2015 | 1 | 29.58
2519.725 | 303.146 | -0.304 | 1.192 | 17.2885 | 1 | 30.24
2520.229 | 302.928 | -0.431 | 1.131 | 16.4038 | 1 | 30.24
2520.733 | 302.743 | -0.367 | 1.163 | 16.8679 | 1 | 29.58
2521.226 | 302.581 | -0.33 | 1.193 | 17.303 | 1 | 30.18
2521.729 | 302.416 | -0.328 | 1.205 | 17.4771 | 1 | 29.7
2522.224 | 302.238 | -0.36 | 1.179 | 17.1 | 1 | 30.18
2522.727 | 302.06 | -0.354 | 1.165 | 16.8969 | 1 | 30.18
2523.23 | 301.939 | -0.24 | 1.145 | 16.6069 | 1 | 29.64
2523.724 | 301.8 | -0.28 | 1.144 | 16.5923 | 1 | 30.24
2524.228 | 301.715 | -0.17 | 1.167 | 16.9259 | 1 | 30.18
2524.731 | 301.57 | -0.287 | 1.115 | 16.1717 | 1 | 29.58
2525.224 | 301.452 | -0.239 | 1.175 | 17.042 | 1 | 30.24
2525.728 | 301.275 | -0.353 | 1.17 | 16.9694 | 1 | 30.24
2526.232 | 301.119 | -0.309 | 1.117 | 16.2007 | 1 | 29.58
2526.725 | 300.968 | -0.307 | 1.183 | 17.158 | 1 | 30.3
2527.23 | 300.854 | -0.226 | 1.152 | 16.7084 | 1 | 30.18
2527.733 | 300.741 | -0.224 | 1.191 | 17.274 | 1 | 29.64
2528.227 | 300.612 | -0.263 | 1.193 | 17.303 | 1 | 30.18
2528.73 | 300.47 | -0.282 | 1.16 | 16.8244 | 1 | 30.24
2529.234 | 300.325 | -0.287 | 1.183 | 17.158 | 1 | 29.64
2529.728 | 300.156 | -0.343 | 1.208 | 17.5206 | 1 | 30.24
2530.232 | 300.019 | -0.272 | 1.166 | 16.9114 | 1 | 30.18
2530.735 | 299.891 | -0.254 | 1.218 | 17.6656 | 1 | 29.64
2531.229 | 299.775 | -0.234 | 1.142 | 16.5633 | 1 | 30.24
2531.733 | 299.634 | -0.281 | 1.182 | 17.1435 | 1 | 29.64
2532.227 | 299.526 | -0.219 | 1.148 | 16.6504 | 1 | 30.24
2532.731 | 299.251 | -0.268 | 1.164 | 16.8824 | 10 | 30.24
2533.235 | 299.65 | 0.793 | 1.181 | 17.129 | 0 | 27.78
2533.698 | 300.654 | 2.167 | 1.187 | 17.216 | 0 | 25.38
2534.121 | 301.682 | 2.432 | 1.168 | 16.9404 | 0 | 21.72
2534.483 | 302.739 | 2.916 | 1.158 | 16.7954 | 0 | 29.64
2534.977 | 302.984 | 0.496 | 1.154 | 16.7374 | 0 | 19.38
2535.3 | 304.08 | 3.393 | 1.138 | 16.5053 | 0 | 29.64
2535.794 | 304.662 | 1.178 | 1.163 | 16.8679 | 0 | 22.98
2536.177 | 305.876 | 3.17 | 1.163 | 16.8679 | 0 | 23.58
2536.57 | 307.022 | 2.918 | 1.158 | 16.7954 | 0 | 19.92
2536.902 | 308.124 | 3.321 | 1.174 | 17.0275 | 0 | 29.58
2537.395 | 308.317 | 0.39 | 1.182 | 17.1435 | 0 | 30.24
2537.899 | 308.995 | 1.346 | 1.176 | 17.0565 | 0 | 10.86
2538.08 | 309.996 | 5.521 | 1.173 | 17.013 | 0 | 29.58
2538.573 | 310.374 | 0.769 | 1.168 | 16.9404 | 0 | 30.18
2539.076 | 310.631 | 0.51 | 1.178 | 17.0855 | 0 | 30.24
2539.58 | 311.451 | 1.627 | 1.16 | 16.8244 | 0 | 29.58
2540.073 | 312.076 | 1.267 | 1.178 | 17.0855 | 0 | 30.24
2540.577 | 312.021 | -0.109 | 1.171 | 16.9839 | 0 | 30.18
2541.08 | 311.805 | -0.429 | 1.175 | 17.042 | 0 | 29.58
2541.573 | 311.83 | 0.051 | 1.197 | 17.361 | 0 | 30.18
2542.076 | 312.468 | 1.27 | 1.135 | 16.4618 | 0 | 30.18
2542.579 | 313.299 | 1.651 | 1.145 | 16.6069 | 0 | 29.58
2543.072 | 313.179 | -0.243 | 1.164 | 16.8824 | 0 | 30.3
2543.577 | 313.616 | 0.866 | 1.188 | 17.2305 | 0 | 30.18
2544.08 | 313.708 | 0.184 | 1.155 | 16.7519 | 0 | 29.58
2544.573 | 313.989 | 0.568 | 1.154 | 16.7374 | 0 | 30.3
2545.078 | 314.714 | 1.437 | 1.17 | 16.9694 | 0 | 29.58
2545.571 | 314.104 | -1.235 | 1.152 | 16.7084 | 0 | 30.24
2546.075 | 314.261 | 0.31 | 1.18 | 17.1145 | 0 | 30.18
2546.578 | 314.855 | 1.181 | 1.181 | 17.129 | 1 | 30.18
2547.081 | 315.27 | 0.825 | 1.169 | 16.9549 | 1 | 29.58
2547.574 | 314.489 | -1.583 | 1.172 | 16.9985 | 1 | 30.18
2548.077 | 314.311 | -0.354 | 1.155 | 16.7519 | 1 | 30.18
2548.58 | 314.243 | -0.137 | 1.189 | 17.245 | 1 | 29.64
2549.074 | 314.17 | -0.147 | 1.174 | 17.0275 | 1 | 30.24
2549.578 | 313.761 | -0.811 | 1.161 | 16.8389 | 1 | 30.24
2550.082 | 313.687 | -0.146 | 1.205 | 17.4771 | 1 | 29.58
2550.575 | 313.389 | -0.605 | 1.172 | 16.9985 | 1 | 30.24
2551.079 | 313.126 | -0.521 | 1.161 | 16.8389 | 1 | 29.64
2551.573 | 312.918 | -0.423 | 1.188 | 17.2305 | 1 | 30.3
2552.078 | 312.739 | -0.353 | 1.193 | 17.303 | 1 | 30.24
2552.582 | 312.474 | -0.526 | 1.15 | 16.6794 | 1 | 29.64
2553.076 | 312.245 | -0.463 | 1.159 | 16.8099 | 1 | 30.24
2553.58 | 311.854 | -0.777 | 1.159 | 16.8099 | 1 | 29.64
2554.074 | 311.599 | -0.516 | 1.167 | 16.9259 | 1 | 30.24
2554.578 | 311.3 | -0.593 | 1.168 | 16.9404 | 1 | 30.24
2555.082 | 311.157 | -0.283 | 1.15 | 16.6794 | 1 | 29.64
2555.576 | 310.8 | -0.723 | 1.183 | 17.158 | 1 | 30.24
2556.08 | 310.586 | -0.425 | 1.18 | 17.1145 | 1 | 30.18
2556.583 | 310.337 | -0.495 | 1.201 | 17.4191 | 1 | 29.58
2557.076 | 309.949 | -0.786 | 1.196 | 17.3465 | 1 | 30.18
2557.579 | 309.683 | -0.53 | 1.129 | 16.3748 | 1 | 30.18
2558.082 | 309.561 | -0.243 | 1.189 | 17.245 | 1 | 29.64
2558.576 | 309.02 | -1.095 | 1.141 | 16.5488 | 1 | 30.24
2559.08 | 308.731 | -0.573 | 1.137 | 16.4908 | 1 | 30.18
2559.583 | 308.658 | -0.146 | 1.135 | 16.4618 | 1 | 29.64
2560.077 | 308.487 | -0.347 | 1.146 | 16.6214 | 1 | 30.18
2560.58 | 307.886 | -1.194 | 1.154 | 16.7374 | 1 | 30.24
2561.084 | 307.61 | -0.548 | 1.184 | 17.1725 | 1 | 29.58
2561.577 | 307.575 | -0.071 | 1.149 | 16.6649 | 1 | 30.24
2562.081 | 307.381 | -0.384 | 1.213 | 17.5931 | 1 | 29.64
2562.575 | 307.208 | -0.351 | 1.188 | 17.2305 | 1 | 30.3
2563.08 | 306.758 | -0.891 | 1.202 | 17.4336 | 1 | 30.24
2563.584 | 306.462 | -0.587 | 1.151 | 16.6939 | 1 | 29.58
2564.077 | 306.431 | -0.063 | 1.161 | 16.8389 | 1 | 30.3
2564.582 | 306.296 | -0.268 | 1.196 | 17.3465 | 1 | 29.58
2565.075 | 306.129 | -0.338 | 1.156 | 16.7664 | 1 | 30.3
2565.58 | 305.879 | -0.494 | 1.162 | 16.8534 | 1 | 30.24
2566.084 | 305.65 | -0.455 | 1.183 | 17.158 | 1 | 29.58
2566.577 | 305.586 | -0.131 | 1.172 | 16.9985 | 1 | 30.24
2567.081 | 305.459 | -0.251 | 1.205 | 17.4771 | 1 | 29.64
2567.575 | 305.39 | -0.14 | 1.189 | 17.245 | 1 | 30.24
2568.079 | 305.215 | -0.347 | 1.143 | 16.5778 | 1 | 30.18
2568.582 | 305.062 | -0.304 | 1.191 | 17.274 | 1 | 29.64
2569.076 | 304.888 | -0.354 | 1.181 | 17.129 | 1 | 30.18
2569.579 | 304.734 | -0.305 | 1.204 | 17.4626 | 1 | 30.24
2570.083 | 304.591 | -0.283 | 1.142 | 16.5633 | 1 | 29.58
2570.576 | 304.474 | -0.238 | 1.183 | 17.158 | 1 | 30.3
2571.081 | 304.354 | -0.238 | 1.195 | 17.332 | 1 | 30.24
2571.585 | 304.202 | -0.301 | 1.188 | 17.2305 | 1 | 29.58
2572.078 | 304.03 | -0.349 | 1.223 | 17.7381 | 1 | 30.24
2572.582 | 303.906 | -0.247 | 1.135 | 16.4618 | 1 | 29.64
2573.076 | 303.726 | -0.364 | 1.194 | 17.3175 | 1 | 30.24
2573.58 | 303.609 | -0.231 | 1.174 | 17.0275 | 1 | 30.18
2574.083 | 303.481 | -0.255 | 1.205 | 17.4771 | 1 | 29.64
2574.577 | 303.361 | -0.243 | 1.187 | 17.216 | 1 | 30.3
2575.082 | 303.182 | -0.353 | 1.141 | 16.5488 | 1 | 29.64
2575.576 | 303.037 | -0.295 | 1.207 | 17.5061 | 1 | 30.24
2576.08 | 302.883 | -0.306 | 1.178 | 17.0855 | 1 | 30.18
2576.583 | 302.743 | -0.273 | 1.156 | 16.7664 | 10 | 29.58
2577.076 | 302.76 | 0.034 | 1.169 | 16.9549 | 0 | 29.64
2577.57 | 303.787 | 2.079 | 1.192 | 17.2885 | 0 | 27.18
2578.023 | 304.83 | 2.305 | 1.187 | 17.216 | 0 | 19.92
2578.355 | 305.834 | 3.02 | 1.189 | 17.245 | 0 | 29.64
2578.849 | 306.248 | 0.838 | 1.173 | 17.013 | 0 | 21.18
2579.202 | 307.249 | 2.836 | 1.188 | 17.2305 | 0 | 12.72
2579.414 | 308.344 | 5.173 | 1.177 | 17.071 | 0 | 29.58
2579.907 | 308.282 | -0.126 | 1.185 | 17.187 | 0 | 30.18
2580.41 | 308.935 | 1.298 | 1.172 | 16.9985 | 0 | 10.92
2580.592 | 310.11 | 6.472 | 1.157 | 16.7809 | 0 | 16.32
2580.864 | 311.118 | 3.708 | 1.194 | 17.3175 | 0 | 29.64
2581.358 | 311.23 | 0.226 | 1.181 | 17.129 | 0 | 8.46
2581.499 | 312.324 | 7.763 | 1.173 | 17.013 | 0 | 29.58
2581.992 | 313.009 | 1.387 | 1.173 | 17.013 | 0 | 30.3
2582.497 | 313.828 | 1.626 | 1.187 | 17.216 | 0 | 7.2
2582.617 | 314.929 | 9.124 | 1.173 | 17.013 | 0 | 29.64
2583.111 | 314.92 | -0.017 | 1.177 | 17.071 | 0 | 30.24
2583.615 | 315.374 | 0.9 | 1.191 | 17.274 | 0 | 16.32
2583.887 | 316.435 | 3.905 | 1.182 | 17.1435 | 0 | 29.64
2584.381 | 317.256 | 1.663 | 1.159 | 16.8099 | 0 | 30.24
2584.885 | 316.352 | -1.793 | 1.181 | 17.129 | 0 | 29.64
2585.379 | 316.431 | 0.159 | 1.165 | 16.8969 | 0 | 30.3
2585.884 | 316.995 | 1.117 | 1.183 | 17.158 | 0 | 30.24
2586.388 | 317.427 | 0.858 | 1.191 | 17.274 | 0 | 29.64
2586.882 | 317.813 | 0.782 | 1.17 | 16.9694 | 0 | 30.18
2587.385 | 317.724 | -0.176 | 1.175 | 17.042 | 0 | 29.64
2587.879 | 318.095 | 0.751 | 1.191 | 17.274 | 0 | 30.24
2588.383 | 317.956 | -0.274 | 1.202 | 17.4336 | 0 | 30.18
2588.886 | 318.615 | 1.31 | 1.178 | 17.0855 | 0 | 29.64
2589.38 | 318.983 | 0.745 | 1.186 | 17.2015 | 0 | 30.24
2589.884 | 318.523 | -0.914 | 1.195 | 17.332 | 0 | 30.24
2590.388 | 318.542 | 0.039 | 1.173 | 17.013 | 0 | 18.12
2590.69 | 319.573 | 3.414 | 1.181 | 17.129 | 0 | 29.58
2591.183 | 318.774 | -1.621 | 1.177 | 17.071 | 0 | 30.18
2591.686 | 319.347 | 1.138 | 1.145 | 16.6069 | 0 | 30.24
2592.19 | 319.113 | -0.464 | 1.168 | 16.9404 | 0 | 29.58
2592.683 | 319.183 | 0.142 | 1.174 | 17.0275 | 0 | 30.18
2593.186 | 319.162 | -0.042 | 1.185 | 17.187 | 0 | 30.24
2593.69 | 319.806 | 1.278 | 1.203 | 17.4481 | 0 | 29.58
2594.183 | 319.559 | -0.5 | 1.181 | 17.129 | 1 | 30.24
2594.687 | 319.712 | 0.303 | 1.161 | 16.8389 | 1 | 29.64
2595.181 | 319.539 | -0.351 | 1.172 | 16.9985 | 1 | 30.24
2595.685 | 319.398 | -0.279 | 1.189 | 17.245 | 1 | 14.52
2595.927 | 318.356 | -4.312 | 1.159 | 16.8099 | 1 | 29.64
2596.421 | 318.248 | -0.218 | 1.189 | 17.245 | 1 | 30.18
2596.924 | 318.243 | -0.011 | 1.17 | 16.9694 | 1 | 29.64
2597.418 | 318.349 | 0.216 | 1.18 | 17.1145 | 1 | 30.3
2597.923 | 317.711 | -1.262 | 1.166 | 16.9114 | 1 | 30.24
2598.427 | 317.406 | -0.606 | 1.179 | 17.1 | 1 | 29.64
2598.921 | 317.073 | -0.674 | 1.164 | 16.8824 | 1 | 30.18
2599.424 | 316.506 | -1.126 | 1.218 | 17.6656 | 1 | 30.24
2599.928 | 316.596 | 0.179 | 1.181 | 17.129 | 1 | 29.64
2600.422 | 316.214 | -0.773 | 1.181 | 17.129 | 1 | 30.24
2600.926 | 315.647 | -1.126 | 1.165 | 16.8969 | 1 | 29.58
2601.419 | 315.389 | -0.523 | 1.163 | 16.8679 | 1 | 30.36
2601.925 | 315.262 | -0.251 | 1.185 | 17.187 | 1 | 29.64
2602.419 | 314.959 | -0.614 | 1.14 | 16.5343 | 1 | 30.3
2602.924 | 314.718 | -0.476 | 1.192 | 17.2885 | 1 | 30.24
2603.428 | 314.169 | -1.09 | 1.162 | 16.8534 | 1 | 29.58
2603.921 | 313.622 | -1.107 | 1.172 | 16.9985 | 1 | 30.24
2604.425 | 313.449 | -0.344 | 1.148 | 16.6504 | 1 | 29.58
2604.918 | 313.376 | -0.149 | 1.149 | 16.6649 | 1 | 30.24
2605.422 | 313.245 | -0.26 | 1.152 | 16.7084 | 1 | 30.24
2605.926 | 312.73 | -1.021 | 1.228 | 17.8107 | 1 | 29.64
2606.42 | 311.931 | -1.618 | 1.126 | 16.3313 | 1 | 30.24
2606.924 | 311.675 | -0.509 | 1.159 | 16.8099 | 1 | 30.18
2607.427 | 311.593 | -0.162 | 1.15 | 16.6794 | 1 | 29.64
2607.921 | 311.523 | -0.143 | 1.202 | 17.4336 | 1 | 30.24
2608.425 | 311.371 | -0.3 | 1.196 | 17.3465 | 1 | 30.18
2608.928 | 311.024 | -0.69 | 1.159 | 16.8099 | 1 | 29.64
2609.422 | 310.885 | -0.281 | 1.183 | 17.158 | 1 | 30.3
2609.927 | 310.451 | -0.862 | 1.188 | 17.2305 | 1 | 29.58
2610.42 | 310.092 | -0.727 | 1.146 | 16.6214 | 1 | 30.3
2610.925 | 309.98 | -0.222 | 1.127 | 16.3458 | 1 | 30.18
2611.428 | 309.574 | -0.807 | 1.193 | 17.303 | 1 | 29.58
2611.921 | 309.189 | -0.78 | 1.171 | 16.9839 | 1 | 30.3
2612.426 | 308.858 | -0.655 | 1.218 | 17.6656 | 1 | 30.18
2612.929 | 308.416 | -0.88 | 1.174 | 17.0275 | 1 | 29.64
2613.423 | 308.298 | -0.239 | 1.215 | 17.6221 | 1 | 30.24
2613.927 | 308.209 | -0.175 | 1.207 | 17.5061 | 1 | 29.64
2614.421 | 308.028 | -0.367 | 1.168 | 16.9404 | 1 | 30.3
2614.926 | 307.932 | -0.19 | 1.163 | 16.8679 | 1 | 30.18
2615.429 | 307.751 | -0.36 | 1.2 | 17.4046 | 1 | 29.64
2615.923 | 307.569 | -0.369 | 1.221 | 17.7091 | 1 | 30.18
2616.426 | 307.401 | -0.333 | 1.181 | 17.129 | 1 | 30.18
2616.929 | 307.219 | -0.362 | 1.187 | 17.216 | 1 | 29.64
2617.423 | 306.881 | -0.684 | 1.152 | 16.7084 | 1 | 30.24
2617.927 | 306.61 | -0.538 | 1.145 | 16.6069 | 1 | 29.64
2618.421 | 306.526 | -0.17 | 1.208 | 17.5206 | 1 | 30.18
2618.924 | 306.323 | -0.403 | 1.152 | 16.7084 | 1 | 30.24
2619.428 | 306.127 | -0.388 | 1.15 | 16.6794 | 1 | 29.64
2619.922 | 305.992 | -0.275 | 1.222 | 17.7236 | 1 | 30.3
2620.427 | 305.707 | -0.564 | 1.163 | 16.8679 | 1 | 30.18
2620.93 | 305.419 | -0.572 | 1.188 | 17.2305 | 1 | 29.58
2621.423 | 305.117 | -0.613 | 1.201 | 17.4191 | 1 | 30.24
2621.927 | 304.947 | -0.337 | 1.155 | 16.7519 | 1 | 30.18
2622.43 | 304.694 | -0.503 | 1.199 | 17.3901 | 1 | 29.64
2622.924 | 304.562 | -0.267 | 1.159 | 16.8099 | 1 | 30.18
2623.427 | 304.472 | -0.179 | 1.177 | 17.071 | 1 | 30.24
2623.931 | 304.242 | -0.458 | 1.163 | 16.8679 | 1 | 29.7
2624.426 | 303.997 | -0.307 | 1.158 | 16.7954 | 10 | 30.24
2624.93 | 303.918 | -0.156 | 1.189 | 17.245 | 0 | 29.64
2625.424 | 304.693 | 1.569 | 1.186 | 17.2015 | 0 | 26.64
2625.868 | 305.743 | 2.36 | 1.155 | 16.7519 | 0 | 23.58
2626.261 | 306.796 | 2.683 | 1.172 | 16.9985 | 0 | 23.58
2626.654 | 307.839 | 2.656 | 1.172 | 16.9985 | 0 | 29.64
2627.148 | 308.438 | 1.213 | 1.18 | 17.1145 | 0 | 26.52
2627.59 | 309.567 | 2.551 | 1.208 | 17.5206 | 0 | 21.78
2627.953 | 310.613 | 2.884 | 1.174 | 17.0275 | 0 | 29.64
2628.447 | 310.546 | -0.135 | 1.175 | 17.042 | 0 | 19.38
2628.77 | 311.655 | 3.435 | 1.181 | 17.129 | 0 | 29.64
2629.264 | 312.222 | 1.148 | 1.16 | 16.8244 | 0 | 12.06
2629.465 | 313.316 | 5.442 | 1.194 | 17.3175 | 0 | 29.64
2629.959 | 313.534 | 0.44 | 1.16 | 16.8244 | 0 | 17.52
2630.251 | 314.637 | 3.78 | 1.159 | 16.8099 | 0 | 28.98
2630.734 | 315.788 | 2.383 | 1.191 | 17.274 | 0 | 23.58
2631.127 | 316.864 | 2.739 | 1.185 | 17.187 | 0 | 29.64
2631.621 | 317.309 | 0.901 | 1.181 | 17.129 | 0 | 8.46
2631.762 | 318.382 | 7.587 | 1.176 | 17.0565 | 0 | 21.78
2632.125 | 319.435 | 2.903 | 1.174 | 17.0275 | 0 | 29.58
2632.618 | 319.521 | 0.175 | 1.221 | 17.7091 | 0 | 30.3
2633.123 | 319.992 | 0.933 | 1.176 | 17.0565 | 0 | 29.58
2633.616 | 320.469 | 0.967 | 1.195 | 17.332 | 0 | 30.3
2634.121 | 321.176 | 1.402 | 1.17 | 16.9694 | 0 | 30.18
2634.624 | 321.253 | 0.152 | 1.164 | 16.8824 | 0 | 29.58
2635.117 | 321.816 | 1.141 | 1.161 | 16.8389 | 0 | 30.3
2635.622 | 321.995 | 0.356 | 1.168 | 16.9404 | 0 | 29.64
2636.116 | 322.651 | 1.328 | 1.189 | 17.245 | 0 | 30.24
2636.62 | 322.565 | -0.171 | 1.17 | 16.9694 | 0 | 30.24
2637.124 | 322.897 | 0.659 | 1.189 | 17.245 | 0 | 29.64
2637.618 | 323.66 | 1.546 | 1.195 | 17.332 | 0 | 30.24
2638.122 | 323.914 | 0.503 | 1.172 | 16.9985 | 0 | 30.24
2638.626 | 324.032 | 0.235 | 1.178 | 17.0855 | 0 | 29.58
2639.119 | 323.865 | -0.339 | 1.177 | 17.071 | 0 | 30.18
2639.622 | 324.072 | 0.411 | 1.169 | 16.9549 | 0 | 30.24
2640.126 | 324.785 | 1.417 | 1.185 | 17.187 | 0 | 29.58
2640.619 | 324.721 | -0.131 | 1.213 | 17.5931 | 0 | 30.18
2641.122 | 324.244 | -0.947 | 1.174 | 17.0275 | 0 | 30.18
2641.625 | 324.728 | 0.963 | 1.196 | 17.3465 | 0 | 29.64
2642.119 | 325.129 | 0.812 | 1.221 | 17.7091 | 1 | 30.24
2642.623 | 324.713 | -0.825 | 1.176 | 17.0565 | 1 | 30.24
2643.127 | 324.198 | -1.023 | 1.205 | 17.4771 | 1 | 29.58
2643.62 | 324.067 | -0.266 | 1.201 | 17.4191 | 1 | 30.24
2644.124 | 324.084 | 0.034 | 1.212 | 17.5786 | 1 | 29.64
2644.618 | 323.487 | -1.209 | 1.161 | 16.8389 | 1 | 30.3
2645.123 | 323.402 | -0.168 | 1.2 | 17.4046 | 1 | 30.24
2645.627 | 323.156 | -0.486 | 1.18 | 17.1145 | 1 | 29.64
2646.121 | 322.782 | -0.759 | 1.16 | 16.8244 | 1 | 30.24
2646.625 | 322.61 | -0.342 | 1.202 | 17.4336 | 1 | 29.64
2647.119 | 322.243 | -0.743 | 1.146 | 16.6214 | 1 | 30.3
2647.624 | 322.008 | -0.464 | 1.163 | 16.8679 | 1 | 30.24
2648.128 | 321.744 | -0.525 | 1.18 | 17.1145 | 1 | 29.64
2648.622 | 321.519 | -0.455 | 1.209 | 17.5351 | 1 | 30.24
2649.126 | 321.214 | -0.604 | 1.207 | 17.5061 | 1 | 29.7
2649.621 | 320.874 | -0.687 | 1.17 | 16.9694 | 1 | 30.24
2650.125 | 320.586 | -0.572 | 1.207 | 17.5061 | 1 | 29.58
2650.618 | 320.35 | -0.477 | 1.147 | 16.6359 | 1 | 30.3
2651.123 | 319.888 | -0.917 | 1.209 | 17.5351 | 1 | 30.24
2651.627 | 319.706 | -0.362 | 1.164 | 16.8824 | 1 | 29.58
2652.12 | 319.403 | -0.613 | 1.2 | 17.4046 | 1 | 30.24
2652.624 | 319.15 | -0.502 | 1.184 | 17.1725 | 1 | 30.24
2653.128 | 318.731 | -0.832 | 1.226 | 17.7817 | 1 | 29.58
2653.621 | 318.645 | -0.173 | 1.165 | 16.8969 | 1 | 30.3
2654.126 | 318.393 | -0.499 | 1.199 | 17.3901 | 1 | 29.58
2654.619 | 317.835 | -1.132 | 1.212 | 17.5786 | 1 | 30.24
2655.123 | 317.402 | -0.859 | 1.183 | 17.158 | 1 | 30.24
2655.627 | 317.367 | -0.069 | 1.208 | 17.5206 | 1 | 29.58
2656.12 | 317.252 | -0.233 | 1.231 | 17.8542 | 1 | 30.36
2656.626 | 317.055 | -0.39 | 1.192 | 17.2885 | 1 | 29.58
2657.119 | 316.781 | -0.556 | 1.162 | 16.8534 | 1 | 30.24
2657.623 | 316.377 | -0.801 | 1.184 | 17.1725 | 1 | 30.24
2658.127 | 315.904 | -0.94 | 1.209 | 17.5351 | 1 | 29.58
2658.62 | 315.526 | -0.767 | 1.216 | 17.6366 | 1 | 30.3
2659.125 | 315.286 | -0.474 | 1.151 | 16.6939 | 1 | 30.24
2659.629 | 315.048 | -0.473 | 1.176 | 17.0565 | 1 | 29.64
2660.123 | 314.455 | -1.2 | 1.168 | 16.9404 | 1 | 30.18
2660.626 | 314.25 | -0.408 | 1.159 | 16.8099 | 1 | 29.64
2661.12 | 314.039 | -0.426 | 1.193 | 17.303 | 1 | 30.3
2661.625 | 313.913 | -0.25 | 1.18 | 17.1145 | 1 | 30.18
2662.128 | 313.764 | -0.297 | 1.179 | 17.1 | 1 | 29.7
2662.623 | 313.29 | -0.958 | 1.167 | 16.9259 | 1 | 30.24
2663.127 | 312.616 | -1.339 | 1.17 | 16.9694 | 1 | 30.18
2663.63 | 312.569 | -0.093 | 1.181 | 17.129 | 1 | 29.58
2664.123 | 312.333 | -0.478 | 1.205 | 17.4771 | 1 | 30.18
2664.626 | 312.061 | -0.541 | 1.217 | 17.6511 | 1 | 30.18
2665.129 | 311.889 | -0.341 | 1.2 | 17.4046 | 1 | 29.58
2665.622 | 311.632 | -0.521 | 1.15 | 16.6794 | 1 | 30.24
2666.126 | 311.174 | -0.911 | 1.199 | 17.3901 | 1 | 30.24
2666.63 | 311.069 | -0.208 | 1.157 | 16.7809 | 1 | 29.58
2667.123 | 310.952 | -0.236 | 1.196 | 17.3465 | 1 | 30.18
2667.626 | 310.496 | -0.907 | 1.186 | 17.2015 | 1 | 30.24
2668.13 | 310.033 | -0.918 | 1.189 | 17.245 | 1 | 29.64
2668.624 | 309.87 | -0.33 | 1.213 | 17.5931 | 1 | 30.3
2669.129 | 309.664 | -0.408 | 1.155 | 16.7519 | 1 | 29.58
2669.622 | 309.308 | -0.722 | 1.198 | 17.3756 | 1 | 30.3
2670.127 | 309.057 | -0.497 | 1.156 | 16.7664 | 1 | 30.18
2670.63 | 308.343 | -1.419 | 1.174 | 17.0275 | 1 | 29.64
2671.124 | 308.283 | -0.121 | 1.191 | 17.274 | 1 | 30.18
2671.627 | 308.296 | 0.025 | 1.194 | 17.3175 | 1 | 30.24
2672.131 | 308.129 | -0.33 | 1.196 | 17.3465 | 2 | 19.32
2672.453 | 307.127 | -0.141 | 1.184 | 17.1725 | 10 | 29.64
2672.947 | 307.275 | 0.299 | 1.166 | 16.9114 | 0 | 30.3
2673.452 | 308.266 | 1.962 | 1.194 | 17.3175 | 0 | 29.64
2673.946 | 308.696 | 0.87 | 1.168 | 16.9404 | 0 | 14.58
2674.189 | 309.716 | 4.201 | 1.163 | 16.8679 | 0 | 29.58
2674.682 | 309.422 | -0.597 | 1.183 | 17.158 | 0 | 30.24
2675.186 | 310.296 | 1.736 | 1.177 | 17.071 | 0 | 29.58
2675.679 | 310.851 | 1.124 | 1.167 | 16.9259 | 0 | 30.24
2676.183 | 311.842 | 1.967 | 1.194 | 17.3175 | 0 | 30.24
2676.687 | 312.272 | 0.852 | 1.178 | 17.0855 | 0 | 29.58
2677.18 | 312.399 | 0.258 | 1.191 | 17.274 | 0 | 30.3
2677.685 | 312.222 | -0.35 | 1.168 | 16.9404 | 0 | 6.06
2677.786 | 313.36 | 11.316 | 1.191 | 17.274 | 0 | 29.58
2678.279 | 313.336 | -0.049 | 1.15 | 16.6794 | 0 | 30.3
2678.784 | 313.522 | 0.369 | 1.202 | 17.4336 | 0 | 12.72
2678.996 | 314.739 | 5.75 | 1.2 | 17.4046 | 0 | 29.64
2679.49 | 314.932 | 0.389 | 1.185 | 17.187 | 0 | 30.18
2679.993 | 315.382 | 0.895 | 1.195 | 17.332 | 0 | 30.18
2680.496 | 315.729 | 0.69 | 1.186 | 17.2015 | 0 | 29.64
2680.99 | 315.631 | -0.199 | 1.186 | 17.2015 | 0 | 27.18
2681.443 | 316.839 | 2.665 | 1.207 | 17.5061 | 0 | 29.64
2681.937 | 315.995 | -1.709 | 1.211 | 17.5641 | 0 | 8.46
2682.078 | 317.147 | 8.164 | 1.194 | 17.3175 | 0 | 25.32
2682.5 | 316.068 | -2.555 | 1.196 | 17.3465 | 0 | 12.72
2682.712 | 317.319 | 5.916 | 1.218 | 17.6656 | 0 | 29.52
2683.204 | 316.391 | -1.884 | 1.17 | 16.9694 | 0 | 13.92
2683.436 | 317.819 | 6.161 | 1.186 | 17.2015 | 0 | 10.92
2683.618 | 316.797 | -5.629 | 1.185 | 17.187 | 0 | 21.72
2683.98 | 317.976 | 3.256 | 1.217 | 17.6511 | 0 | 23.52
2684.372 | 319.218 | 3.166 | 1.186 | 17.2015 | 0 | 25.38
2684.795 | 320.306 | 2.573 | 1.209 | 17.5351 | 0 | 7.26
2684.916 | 318.957 | -11.166 | 1.156 | 16.7664 | 0 | 29.58
2685.409 | 319.797 | 1.704 | 1.191 | 17.274 | 0 | 30.24
2685.913 | 320.292 | 0.98 | 1.192 | 17.2885 | 0 | 9.06
2686.064 | 319.088 | -7.993 | 1.196 | 17.3465 | 0 | 23.58
2686.457 | 320.198 | 2.822 | 1.192 | 17.2885 | 0 | 29.64
2686.951 | 319.874 | -0.656 | 1.181 | 17.129 | 0 | 17.52
2687.243 | 321.061 | 4.062 | 1.191 | 17.274 | 0 | 29.64
2687.737 | 320.75 | -0.629 | 1.185 | 17.187 | 0 | 4.8
2687.817 | 321.969 | 15.142 | 1.175 | 17.042 | 0 | 14.52
2688.059 | 320.832 | -4.71 | 1.2 | 17.4046 | 0 | 9.06
2688.21 | 319.627 | -7.978 | 1.183 | 17.158 | 0 | 16.32
2688.482 | 320.969 | 4.931 | 1.22 | 17.6946 | 0 | 29.58
2688.975 | 321.332 | 0.737 | 1.181 | 17.129 | 0 | 24.78
2689.388 | 322.348 | 2.46 | 1.195 | 17.332 | 0 | 29.58
2689.881 | 323.138 | 1.603 | 1.186 | 17.2015 | 0 | 10.26
2690.052 | 321.835 | -7.604 | 1.173 | 17.013 | 0 | 29.64
2690.546 | 321.264 | -1.157 | 1.192 | 17.2885 | 0 | 4.86
2690.627 | 322.856 | 19.781 | 1.173 | 17.013 | 0 | 29.58
2691.12 | 323.033 | 0.359 | 1.219 | 17.6801 | 0 | 16.98
2691.403 | 322.022 | -3.573 | 1.166 | 16.9114 | 0 | 29.64
2691.897 | 321.619 | -0.816 | 1.18 | 17.1145 | 0 | 16.26
2692.168 | 322.628 | 3.709 | 1.201 | 17.4191 | 0 | 29.64
2692.662 | 323.039 | 0.833 | 1.176 | 17.0565 | 0 | 10.32
2692.834 | 324.278 | 7.23 | 1.22 | 17.6946 | 0 | 29.58
2693.327 | 324.52 | 0.49 | 1.177 | 17.071 | 0 | 6.66
2693.438 | 323.439 | -9.741 | 1.191 | 17.274 | 0 | 12.72
2693.65 | 324.481 | 4.922 | 1.178 | 17.0855 | 0 | 29.58
2694.143 | 324.298 | -0.37 | 1.175 | 17.042 | 0 | 30.24
2694.647 | 325.068 | 1.529 | 1.204 | 17.4626 | 0 | 18.12
2694.949 | 323.968 | -3.643 | 1.241 | 17.9992 | 0 | 7.26
2695.07 | 325.062 | 9.069 | 1.163 | 16.8679 | 0 | 16.26
2695.341 | 324.047 | -3.731 | 1.207 | 17.5061 | 0 | 29.64
2695.835 | 324.677 | 1.276 | 1.183 | 17.158 | 0 | 30.18
2696.338 | 324.485 | -0.381 | 1.17 | 16.9694 | 0 | 7.26
2696.459 | 325.784 | 10.755 | 1.206 | 17.4916 | 0 | 29.58
2696.952 | 325.4 | -0.778 | 1.184 | 17.1725 | 0 | 6.66
2697.063 | 324.365 | -9.358 | 1.216 | 17.6366 | 0 | 10.86
2697.244 | 325.565 | 6.624 | 1.181 | 17.129 | 0 | 25.38
2697.667 | 326.705 | 2.694 | 1.195 | 17.332 | 0 | 14.52
2697.909 | 325.688 | -4.206 | 1.191 | 17.274 | 0 | 5.46
2698 | 326.731 | 11.516 | 1.19 | 17.2595 | 0 | 29.58
2698.493 | 325.811 | -1.866 | 1.185 | 17.187 | 0 | 30.24
2698.997 | 325.838 | 0.054 | 1.153 | 16.7229 | 0 | 3.6
2699.057 | 324.464 | -22.741 | 1.168 | 16.9404 | 0 | 16.32
2699.329 | 325.486 | 3.758 | 1.203 | 17.4481 | 0 | 12.66
2699.54 | 326.546 | 5.012 | 1.18 | 17.1145 | 0 | 19.98
2699.873 | 325.541 | -3.022 | 1.187 | 17.216 | 0 | 5.46
2699.964 | 324.153 | -15.276 | 1.178 | 17.0855 | 0 | 18.12
2700.266 | 325.324 | 3.881 | 1.174 | 17.0275 | 0 | 9.06
2700.417 | 324.173 | -7.612 | 1.203 | 17.4481 | 0 | 7.26
2700.538 | 325.375 | 9.952 | 1.189 | 17.245 | 0 | 19.92
2700.87 | 326.404 | 3.101 | 1.175 | 17.042 | 0 | 29.58
2701.363 | 326.538 | 0.272 | 1.213 | 17.5931 | 0 | 5.04
2701.447 | 325.494 | -12.487 | 1.191 | 17.274 | 0 | 5.4
2701.537 | 326.589 | 12.076 | 1.205 | 17.4771 | 0 | 28.98
2702.02 | 325.379 | -2.505 | 1.189 | 17.245 | 0 | 28.98
2702.503 | 326.441 | 2.2 | 1.187 | 17.216 | 0 | 29.64
2702.997 | 326.221 | -0.447 | 1.225 | 17.7672 | 0 | 6.66
2703.108 | 327.36 | 10.291 | 1.191 | 17.274 | 0 | 5.4
2703.198 | 326.008 | -14.868 | 1.18 | 17.1145 | 0 | 27.24
2703.652 | 324.886 | -2.476 | 1.212 | 17.5786 | 0 | 3.6
2703.712 | 325.937 | 17.48 | 1.195 | 17.332 | 0 | 7.26
2703.833 | 324.886 | -8.686 | 1.196 | 17.3465 | 0 | 14.52
2704.075 | 326.007 | 4.641 | 1.187 | 17.216 | 0 | 10.86
2704.256 | 327.025 | 5.61 | 1.198 | 17.3756 | 0 | 29.58
2704.749 | 326.693 | -0.675 | 1.186 | 17.2015 | 0 | 4.86
2704.83 | 325.653 | -12.8 | 1.195 | 17.332 | 0 | 9.06
2704.981 | 326.692 | 6.895 | 1.179 | 17.1 | 0 | 7.26
2705.102 | 325.607 | -8.959 | 1.181 | 17.129 | 0 | 14.52
2705.344 | 326.683 | 4.452 | 1.185 | 17.187 | 0 | 5.46
2705.435 | 325.476 | -13.25 | 1.184 | 17.1725 | 0 | 29.64
2705.929 | 325.012 | -0.938 | 1.199 | 17.3901 | 0 | 10.26
2706.1 | 326.171 | 6.785 | 1.196 | 17.3465 | 0 | 29.58
2706.593 | 326.442 | 0.548 | 1.194 | 17.3175 | 0 | 21.18
2706.946 | 325.262 | -3.344 | 1.191 | 17.274 | 0 | 25.38
2707.369 | 326.307 | 2.469 | 1.171 | 16.9839 | 0 | 25.32
2707.791 | 327.392 | 2.567 | 1.192 | 17.2885 | 0 | 5.46
2707.882 | 326.121 | -14.028 | 1.201 | 17.4191 | 0 | 5.46
2707.973 | 324.815 | -14.413 | 1.2 | 17.4046 | 0 | 10.86
2708.154 | 325.938 | 6.204 | 1.18 | 17.1145 | 0 | 29.58
2708.647 | 325.612 | -0.66 | 1.195 | 17.332 | 0 | 30.3
2709.152 | 325.443 | -0.334 | 1.186 | 17.2015 | 0 | 19.92
2709.484 | 326.573 | 3.403 | 1.185 | 17.187 | 0 | 7.26
2709.605 | 327.587 | 8.39 | 1.201 | 17.4191 | 0 | 7.26
2709.726 | 326.549 | -8.586 | 1.201 | 17.4191 | 0 | 19.92
2710.058 | 325.429 | -3.37 | 1.169 | 16.9549 | 0 | 10.86
2710.239 | 326.515 | 5.995 | 1.176 | 17.0565 | 0 | 29.64
2710.733 | 326.007 | -1.031 | 1.183 | 17.158 | 0 | 19.32
2711.055 | 327.007 | 3.102 | 1.226 | 17.7817 | 0 | 29.58
2711.548 | 326.969 | -0.077 | 1.193 | 17.303 | 0 | 15.72
2711.81 | 325.603 | -5.22 | 1.201 | 17.4191 | 0 | 29.58
2712.303 | 325.014 | -1.195 | 1.197 | 17.361 | 0 | 10.26
2712.474 | 326.076 | 6.199 | 1.172 | 16.9985 | 0 | 29.04
2712.958 | 327.169 | 2.262 | 1.19 | 17.2595 | 0 | 14.46
2713.199 | 326.114 | -4.368 | 1.198 | 17.3756 | 0 | 29.04
2713.683 | 327.195 | 2.235 | 1.207 | 17.5061 | 0 | 29.58
2714.176 | 327.011 | -0.374 | 1.211 | 17.5641 | 0 | 12.06
2714.377 | 325.68 | -6.61 | 1.176 | 17.0565 | 0 | 27.24
2714.831 | 326.713 | 2.276 | 1.186 | 17.2015 | 0 | 18.12
2715.133 | 325.549 | -3.848 | 1.202 | 17.4336 | 0 | 12.72
2715.345 | 324.512 | -4.906 | 1.197 | 17.361 | 0 | 27.12
2715.797 | 326.001 | 3.291 | 1.191 | 17.274 | 0 | 29.58
2716.29 | 326.609 | 1.233 | 1.2 | 17.4046 | 0 | 8.46
2716.431 | 325.605 | -7.124 | 1.176 | 17.0565 | 0 | 29.58
2716.924 | 325.783 | 0.361 | 1.192 | 17.2885 | 0 | 4.86
2717.005 | 324.542 | -15.373 | 1.189 | 17.245 | 0 | 14.52
2717.247 | 325.686 | 4.737 | 1.204 | 17.4626 | 0 | 28.98
2717.73 | 324.68 | -2.082 | 1.209 | 17.5351 | 0 | 18.12
2718.032 | 323.594 | -3.595 | 1.185 | 17.187 | 0 | 27.18
2718.485 | 324.663 | 2.361 | 1.208 | 17.5206 | 0 | 27.24
2718.939 | 323.567 | -2.418 | 1.176 | 17.0565 | 0 | 29.58
2719.432 | 323.279 | -0.584 | 1.221 | 17.7091 | 0 | 6.6
2719.542 | 324.524 | 11.253 | 1.192 | 17.2885 | 0 | 29.64
2720.036 | 323.703 | -1.663 | 1.18 | 17.1145 | 0 | 4.8
2720.116 | 324.851 | 14.256 | 1.181 | 17.129 | 0 | 21.78
2720.479 | 323.828 | -2.821 | 1.185 | 17.187 | 0 | 19.98
2720.812 | 325.078 | 3.755 | 1.192 | 17.2885 | 0 | 16.32
2721.084 | 326.172 | 4.027 | 1.178 | 17.0855 | 0 | 29.64
2721.578 | 325.912 | -0.527 | 1.184 | 17.1725 | 0 | 22.92
2721.96 | 324.773 | -2.974 | 1.202 | 17.4336 | 0 | 14.52
2722.202 | 325.792 | 4.217 | 1.212 | 17.5786 | 0 | 25.38
2722.625 | 324.68 | -2.632 | 1.222 | 17.7236 | 0 | 27.18
2723.078 | 323.654 | -2.262 | 1.167 | 16.9259 | 0 | 27.18
2723.531 | 324.664 | 2.227 | 1.189 | 17.245 | 0 | 29.58
2724.024 | 323.993 | -1.361 | 1.189 | 17.245 | 0 | 6.66
2724.135 | 325.038 | 9.401 | 1.176 | 17.0565 | 0 | 14.52
2724.377 | 323.978 | -4.389 | 1.186 | 17.2015 | 0 | 29.58
2724.87 | 324.787 | 1.64 | 1.193 | 17.303 | 0 | 26.64
2725.314 | 323.645 | -2.574 | 1.207 | 17.5061 | 0 | 18.12
2725.616 | 324.747 | 3.643 | 1.199 | 17.3901 | 0 | 29.7
2726.111 | 324.795 | 0.096 | 1.203 | 17.4481 | 0 | 21.18
2726.464 | 323.72 | -3.043 | 1.201 | 17.4191 | 0 | 27.18
2726.917 | 324.824 | 2.437 | 1.177 | 17.071 | 0 | 29.58
2727.41 | 324.115 | -1.437 | 1.181 | 17.129 | 0 | 26.64
2727.854 | 325.168 | 2.374 | 1.221 | 17.7091 | 0 | 7.26
2727.975 | 324.1 | -8.841 | 1.182 | 17.1435 | 0 | 16.26
2728.246 | 323.026 | -3.954 | 1.198 | 17.3756 | 0 | 5.46
2728.337 | 324.112 | 11.943 | 1.199 | 17.3901 | 0 | 12.66
2728.548 | 323.043 | -5.058 | 1.183 | 17.158 | 0 | 12.72
2728.76 | 324.102 | 5.009 | 1.219 | 17.6801 | 0 | 29.58
2729.253 | 324.926 | 1.67 | 1.199 | 17.3901 | 0 | 24.72
2729.665 | 323.725 | -2.91 | 1.203 | 17.4481 | 0 | 7.26
2729.786 | 322.685 | -8.63 | 1.193 | 17.303 | 0 | 29.58
2730.279 | 323.08 | 0.802 | 1.207 | 17.5061 | 0 | 13.92
2730.511 | 324.12 | 4.48 | 1.197 | 17.361 | 0 | 29.64
2731.005 | 324.727 | 1.229 | 1.196 | 17.3465 | 0 | 6.66
2731.116 | 323.568 | -10.44 | 1.201 | 17.4191 | 0 | 10.86
2731.297 | 322.544 | -5.66 | 1.186 | 17.2015 | 0 | 18.12
2731.599 | 323.877 | 4.414 | 1.194 | 17.3175 | 0 | 29.64
2732.093 | 323.626 | -0.509 | 1.198 | 17.3756 | 0 | 30.18
2732.596 | 323.324 | -0.601 | 1.216 | 17.6366 | 0 | 25.38
2733.019 | 322.22 | -2.611 | 1.202 | 17.4336 | 0 | 29.58
2733.512 | 322.209 | -0.022 | 1.201 | 17.4191 | 0 | 30.24
2734.016 | 322.144 | -0.129 | 1.207 | 17.5061 | 0 | 23.58
2734.409 | 323.182 | 2.64 | 1.183 | 17.158 | 0 | 29.64
2734.903 | 322.385 | -1.615 | 1.164 | 16.8824 | 0 | 30.3
2735.408 | 322.982 | 1.183 | 1.196 | 17.3465 | 0 | 29.58
2735.901 | 322.962 | -0.04 | 1.183 | 17.158 | 0 | 30.24
2736.405 | 322.814 | -0.293 | 1.194 | 17.3175 | 0 | 18.12
2736.707 | 323.857 | 3.454 | 1.173 | 17.013 | 0 | 10.92
2736.889 | 322.787 | -5.893 | 1.197 | 17.361 | 0 | 28.98
2737.372 | 323.895 | 2.291 | 1.204 | 17.4626 | 0 | 9.06
2737.523 | 322.738 | -7.659 | 1.18 | 17.1145 | 0 | 29.7
2738.018 | 323.248 | 1.032 | 1.181 | 17.129 | 0 | 30.24
2738.522 | 323.05 | -0.395 | 1.205 | 17.4771 | 0 | 29.58
2739.015 | 322.437 | -1.242 | 1.206 | 17.4916 | 0 | 30.3
2739.52 | 323.653 | 2.407 | 1.182 | 17.1435 | 0 | 18.12
2739.822 | 322.606 | -3.468 | 1.183 | 17.158 | 0 | 7.32
2739.944 | 323.62 | 8.355 | 1.202 | 17.4336 | 0 | 5.4
2740.034 | 322.425 | -13.18 | 1.195 | 17.332 | 0 | 29.64
2740.528 | 322.44 | 0.03 | 1.184 | 17.1725 | 0 | 30.24
2741.032 | 323.381 | 1.866 | 1.203 | 17.4481 | 0 | 18.18
2741.335 | 322.11 | -4.196 | 1.213 | 17.5931 | 0 | 29.64
2741.829 | 322.64 | 1.074 | 1.191 | 17.274 | 0 | 30.18
2742.332 | 323.02 | 0.754 | 1.208 | 17.5206 | 0 | 19.98
2742.665 | 321.722 | -3.906 | 1.196 | 17.3465 | 0 | 29.58
2743.158 | 321.318 | -0.818 | 1.193 | 17.303 | 0 | 3.06
2743.209 | 322.467 | 22.743 | 1.198 | 17.3756 | 0 | 29.64
2743.703 | 321.696 | -1.561 | 1.191 | 17.274 | 0 | 26.58
2744.146 | 320.685 | -2.281 | 1.226 | 17.7817 | 0 | 18.12
2744.448 | 322.124 | 4.764 | 1.211 | 17.5641 | 0 | 29.64
2744.942 | 322.298 | 0.353 | 1.2 | 17.4046 | 0 | 21.12
2745.294 | 323.353 | 2.992 | 1.196 | 17.3465 | 0 | 9.06
2745.445 | 322.066 | -8.521 | 1.198 | 17.3756 | 0 | 18.18
2745.748 | 323.248 | 3.907 | 1.213 | 17.5931 | 0 | 10.86
2745.929 | 322.235 | -5.587 | 1.22 | 17.6946 | 0 | 29.58
2746.422 | 322.334 | 0.201 | 1.187 | 17.216 | 0 | 30.24
2746.926 | 322.069 | -0.527 | 1.209 | 17.5351 | 0 | 14.52
2747.168 | 320.98 | -4.501 | 1.18 | 17.1145 | 0 | 7.26
2747.289 | 322.135 | 9.558 | 1.207 | 17.5061 | 0 | 29.64
2747.783 | 322.378 | 0.492 | 1.209 | 17.5351 | 0 | 30.24
2748.287 | 322.654 | 0.549 | 1.213 | 17.5931 | 0 | 29.58
2748.78 | 322.107 | -1.11 | 1.192 | 17.2885 | 0 | 26.76
2749.226 | 321.006 | -2.473 | 1.2 | 17.4046 | 0 | 16.26
2749.497 | 322.069 | 3.912 | 1.201 | 17.4191 | 0 | 29.58
2749.99 | 321.591 | -0.969 | 1.212 | 17.5786 | 0 | 17.52
2750.282 | 322.677 | 3.715 | 1.183 | 17.158 | 0 | 16.32
2750.554 | 321.672 | -3.701 | 1.208 | 17.5206 | 0 | 9.06
2750.705 | 320.605 | -7.04 | 1.197 | 17.361 | 0 | 9.66
2750.866 | 321.617 | 6.283 | 1.213 | 17.5931 | 0 | 29.7
2751.361 | 322.046 | 0.869 | 1.184 | 17.1725 | 0 | 30.24
2751.865 | 321.761 | -0.564 | 1.206 | 17.4916 | 0 | 29.64
2752.359 | 321.84 | 0.158 | 1.203 | 17.4481 | 0 | 30.3
2752.864 | 322.012 | 0.342 | 1.199 | 17.3901 | 0 | 21.12
2753.216 | 320.986 | -2.911 | 1.21 | 17.5496 | 0 | 29.64
2753.71 | 320.824 | -0.328 | 1.225 | 17.7672 | 0 | 30.24
2754.214 | 321.449 | 1.24 | 1.198 | 17.3756 | 0 | 12.66
2754.425 | 320.298 | -5.453 | 1.192 | 17.2885 | 0 | 9.06
2754.576 | 321.594 | 8.583 | 1.212 | 17.5786 | 0 | 29.58
2755.069 | 321.652 | 0.117 | 1.184 | 17.1725 | 0 | 26.58
2755.512 | 320.608 | -2.355 | 1.194 | 17.3175 | 0 | 29.58
2756.005 | 319.895 | -1.447 | 1.191 | 17.274 | 0 | 30.24
2756.509 | 320.779 | 1.757 | 1.185 | 17.187 | 0 | 16.32
2756.781 | 321.926 | 4.217 | 1.217 | 17.6511 | 0 | 5.4
2756.871 | 320.795 | -12.479 | 1.198 | 17.3756 | 0 | 27.18
2757.324 | 321.834 | 2.293 | 1.199 | 17.3901 | 0 | 23.58
2757.717 | 320.672 | -2.962 | 1.201 | 17.4191 | 0 | 29.64
2758.211 | 320.702 | 0.06 | 1.183 | 17.158 | 0 | 30.18
2758.714 | 320.949 | 0.493 | 1.203 | 17.4481 | 0 | 30.18
2759.217 | 320.385 | -1.121 | 1.2 | 17.4046 | 0 | 26.04
2759.651 | 321.506 | 2.587 | 1.207 | 17.5061 | 0 | 10.86
2759.832 | 320.207 | -7.168 | 1.219 | 17.6801 | 0 | 10.86
2760.013 | 321.412 | 6.659 | 1.201 | 17.4191 | 0 | 29.58
2760.506 | 320.834 | -1.172 | 1.194 | 17.3175 | 0 | 30.24
2761.01 | 321.248 | 0.823 | 1.198 | 17.3756 | 0 | 14.52
2761.252 | 320.187 | -4.381 | 1.219 | 17.6801 | 0 | 7.26
2761.373 | 319.134 | -8.715 | 1.196 | 17.3465 | 0 | 23.58
2761.766 | 320.564 | 3.638 | 1.199 | 17.3901 | 0 | 12.66
2761.977 | 319.509 | -4.999 | 1.208 | 17.5206 | 0 | 9.06
2762.128 | 320.808 | 8.596 | 1.174 | 17.0275 | 0 | 29.64
2762.622 | 320.162 | -1.306 | 1.195 | 17.332 | 0 | 30.24
2763.126 | 319.969 | -0.384 | 1.193 | 17.303 | 0 | 25.38
2763.549 | 321.144 | 2.776 | 1.201 | 17.4191 | 0 | 29.64
2764.043 | 320.771 | -0.757 | 1.211 | 17.5641 | 0 | 30.24
2764.547 | 320.746 | -0.05 | 1.181 | 17.129 | 0 | 25.44
2764.971 | 319.722 | -2.417 | 1.183 | 17.158 | 0 | 25.38
2765.394 | 321.036 | 3.106 | 1.194 | 17.3175 | 0 | 29.04
2765.878 | 319.893 | -2.363 | 1.175 | 17.042 | 0 | 7.26
2765.999 | 320.991 | 9.07 | 1.192 | 17.2885 | 0 | 14.52
2766.241 | 319.837 | -4.762 | 1.201 | 17.4191 | 0 | 29.58
2766.734 | 319.864 | 0.055 | 1.212 | 17.5786 | 0 | 30.3
2767.239 | 320.436 | 1.134 | 1.203 | 17.4481 | 0 | 12.66
2767.45 | 319.317 | -5.292 | 1.196 | 17.3465 | 0 | 23.52
2767.842 | 318.291 | -2.616 | 1.217 | 17.6511 | 0 | 10.92
2768.024 | 319.296 | 5.539 | 1.208 | 17.5206 | 0 | 5.46
2768.115 | 320.327 | 11.344 | 1.204 | 17.4626 | 0 | 29.58
2768.608 | 319.786 | -1.098 | 1.202 | 17.4336 | 0 | 22.92
2768.99 | 318.747 | -2.714 | 1.229 | 17.8252 | 0 | 12.72
2769.202 | 319.761 | 4.786 | 1.216 | 17.6366 | 0 | 29.64
2769.696 | 318.977 | -1.585 | 1.219 | 17.6801 | 0 | 28.44
2770.17 | 320.243 | 2.673 | 1.208 | 17.5206 | 0 | 29.64
2770.664 | 319.531 | -1.444 | 1.212 | 17.5786 | 0 | 30.18
2771.167 | 320.347 | 1.621 | 1.2 | 17.4046 | 0 | 29.64
2771.661 | 320.055 | -0.591 | 1.196 | 17.3465 | 0 | 30.3
2772.166 | 319.694 | -0.716 | 1.183 | 17.158 | 0 | 23.58
2772.559 | 318.57 | -2.863 | 1.219 | 17.6801 | 0 | 10.92
2772.741 | 319.652 | 5.952 | 1.176 | 17.0565 | 0 | 29.64
2773.235 | 319.96 | 0.623 | 1.205 | 17.4771 | 0 | 30.24
2773.739 | 320.64 | 1.348 | 1.187 | 17.216 | 0 | 16.38
2774.012 | 319.469 | -4.299 | 1.199 | 17.3901 | 0 | 9.06
2774.163 | 320.488 | 6.737 | 1.195 | 17.332 | 0 | 29.64
2774.657 | 320.147 | -0.691 | 1.195 | 17.332 | 0 | 30.24
2775.161 | 320.41 | 0.523 | 1.226 | 17.7817 | 0 | 30.18
2775.664 | 319.445 | -1.921 | 1.199 | 17.3901 | 0 | 29.58
2776.157 | 319.113 | -0.674 | 1.2 | 17.4046 | 0 | 30.18
2776.66 | 319.33 | 0.432 | 1.212 | 17.5786 | 0 | 29.64
2777.154 | 319.746 | 0.843 | 1.212 | 17.5786 | 0 | 30.24
2777.658 | 319.338 | -0.811 | 1.189 | 17.245 | 0 | 30.18
2778.161 | 319.777 | 0.872 | 1.193 | 17.303 | 0 | 24.78
2778.574 | 318.648 | -2.735 | 1.198 | 17.3756 | 0 | 29.64
2779.068 | 317.969 | -1.375 | 1.195 | 17.332 | 0 | 15.72
2779.33 | 319.016 | 4.004 | 1.204 | 17.4626 | 0 | 29.64
2779.824 | 318.314 | -1.42 | 1.221 | 17.7091 | 0 | 8.46
2779.965 | 319.337 | 7.26 | 1.199 | 17.3901 | 0 | 12.66
2780.176 | 318.266 | -5.063 | 1.187 | 17.216 | 0 | 16.38
2780.449 | 319.488 | 4.48 | 1.208 | 17.5206 | 0 | 29.64
2780.943 | 319.564 | 0.153 | 1.193 | 17.303 | 0 | 30.24
2781.447 | 318.904 | -1.31 | 1.213 | 17.5931 | 0 | 25.38
2781.87 | 320.055 | 2.72 | 1.189 | 17.245 | 0 | 21.78
2782.233 | 318.962 | -3.009 | 1.225 | 17.7672 | 0 | 29.64
2782.727 | 318.176 | -1.593 | 1.195 | 17.332 | 0 | 21.18
2783.08 | 319.224 | 2.972 | 1.188 | 17.2305 | 0 | 18.12
2783.382 | 318.203 | -3.379 | 1.201 | 17.4191 | 0 | 16.26
2783.653 | 319.452 | 4.603 | 1.171 | 16.9839 | 0 | 29.64
2784.147 | 319.078 | -0.757 | 1.212 | 17.5786 | 0 | 24.78
2784.56 | 318.009 | -2.587 | 1.208 | 17.5206 | 0 | 14.58
2784.803 | 319.246 | 5.108 | 1.189 | 17.245 | 0 | 16.32
2785.075 | 318.19 | -3.881 | 1.2 | 17.4046 | 0 | 7.26
2785.196 | 319.219 | 8.519 | 1.21 | 17.5496 | 0 | 29.64
2785.69 | 319.612 | 0.794 | 1.193 | 17.303 | 0 | 30.18
2786.193 | 318.642 | -1.925 | 1.19 | 17.2595 | 0 | 9.12
2786.345 | 319.656 | 6.69 | 1.186 | 17.2015 | 0 | 29.58
2786.838 | 319.09 | -1.147 | 1.188 | 17.2305 | 0 | 10.32
2787.01 | 317.983 | -6.44 | 1.205 | 17.4771 | 0 | 7.2
2787.13 | 319.159 | 9.754 | 1.22 | 17.6946 | 0 | 29.7
2787.625 | 318.789 | -0.749 | 1.224 | 17.7527 | 0 | 19.32
2787.947 | 317.721 | -3.313 | 1.216 | 17.6366 | 0 | 14.52
2788.189 | 319.021 | 5.372 | 1.186 | 17.2015 | 0 | 29.64
2788.683 | 319.641 | 1.257 | 1.203 | 17.4481 | 0 | 10.2
2788.853 | 318.256 | -8.107 | 1.185 | 17.187 | 0 | 7.26
2788.974 | 317.22 | -8.575 | 1.208 | 17.5206 | 0 | 9.06
2789.125 | 318.255 | 6.851 | 1.195 | 17.332 | 0 | 23.58
2789.518 | 319.306 | 2.675 | 1.2 | 17.4046 | 0 | 29.58
2790.011 | 319.101 | -0.415 | 1.168 | 16.9404 | 0 | 6.66
2790.122 | 318.06 | -9.383 | 1.221 | 17.7091 | 0 | 29.64
2790.616 | 318.837 | 1.575 | 1.215 | 17.6221 | 0 | 30.18
2791.119 | 318.315 | -1.037 | 1.207 | 17.5061 | 0 | 9.12
2791.271 | 319.398 | 7.162 | 1.193 | 17.303 | 0 | 29.64
2791.765 | 319.2 | -0.401 | 1.186 | 17.2015 | 0 | 6.6
2791.875 | 318.143 | -9.554 | 1.209 | 17.5351 | 0 | 29.58
2792.368 | 318.938 | 1.613 | 1.196 | 17.3465 | 0 | 10.32
2792.54 | 317.834 | -6.44 | 1.2 | 17.4046 | 0 | 10.86
2792.721 | 316.799 | -5.712 | 1.19 | 17.2595 | 0 | 29.64
2793.215 | 316.702 | -0.196 | 1.207 | 17.5061 | 0 | 6.66
2793.326 | 317.722 | 9.172 | 1.202 | 17.4336 | 0 | 29.64
2793.82 | 317.631 | -0.184 | 1.219 | 17.6801 | 0 | 22.98
2794.203 | 318.81 | 3.08 | 1.216 | 17.6366 | 0 | 29.58
2794.696 | 318.595 | -0.437 | 1.222 | 17.7236 | 0 | 30.18
2795.199 | 318.863 | 0.533 | 1.217 | 17.6511 | 0 | 27.24
2795.653 | 317.631 | -2.715 | 1.216 | 17.6366 | 0 | 29.64
2796.147 | 317.022 | -1.233 | 1.216 | 17.6366 | 0 | 13.92
2796.379 | 318.122 | 4.74 | 1.187 | 17.216 | 0 | 29.58
2796.872 | 317.734 | -0.786 | 1.2 | 17.4046 | 0 | 30.24
2797.376 | 317.861 | 0.251 | 1.164 | 16.8824 | 0 | 30.18
2797.879 | 318.528 | 1.325 | 1.228 | 17.8107 | 0 | 27.84
2798.343 | 317.407 | -2.417 | 1.215 | 17.6221 | 0 | 29.58
2798.836 | 318.051 | 1.308 | 1.229 | 17.8252 | 0 | 30.24
2799.34 | 317.858 | -0.383 | 1.212 | 17.5786 | 0 | 30.18
2799.843 | 317.816 | -0.084 | 1.2 | 17.4046 | 0 | 29.64
2800.337 | 317.83 | 0.028 | 1.19 | 17.2595 | 0 | 30.18
2800.84 | 317.856 | 0.052 | 1.219 | 17.6801 | 0 | 29.64
2801.334 | 318.123 | 0.54 | 1.228 | 17.8107 | 0 | 18.12
2801.636 | 317.052 | -3.543 | 1.2 | 17.4046 | 0 | 14.52
2801.878 | 315.987 | -4.41 | 1.203 | 17.4481 | 0 | 9.06
2802.029 | 317.235 | 8.247 | 1.229 | 17.8252 | 0 | 29.58
2802.522 | 317.233 | -0.003 | 1.175 | 17.042 | 0 | 10.32
2802.694 | 318.256 | 5.966 | 1.187 | 17.216 | 0 | 29.64
2803.188 | 318.379 | 0.25 | 1.195 | 17.332 | 0 | 8.46
2803.329 | 317.357 | -7.242 | 1.186 | 17.2015 | 0 | 16.32
2803.601 | 316.296 | -3.9 | 1.212 | 17.5786 | 0 | 10.86
2803.782 | 317.335 | 5.734 | 1.203 | 17.4481 | 0 | 10.92
2803.964 | 316.279 | -5.816 | 1.182 | 17.1435 | 0 | 18.12
2804.266 | 317.295 | 3.364 | 1.195 | 17.332 | 0 | 29.58
2804.759 | 316.318 | -1.978 | 1.176 | 17.0565 | 0 | 13.92
2804.991 | 317.595 | 5.508 | 1.198 | 17.3756 | 0 | 29.58
2805.484 | 317.807 | 0.43 | 1.206 | 17.4916 | 0 | 6.66
2805.595 | 316.768 | -9.39 | 1.213 | 17.5931 | 0 | 29.64
2806.089 | 316.655 | -0.227 | 1.185 | 17.187 | 0 | 10.26
2806.26 | 317.786 | 6.599 | 1.221 | 17.7091 | 0 | 12.66
2806.471 | 316.667 | -5.298 | 1.229 | 17.8252 | 0 | 29.64
2806.965 | 316.65 | -0.035 | 1.197 | 17.361 | 0 | 15.72
2807.227 | 317.728 | 4.105 | 1.216 | 17.6366 | 0 | 29.64
2807.721 | 317.241 | -0.987 | 1.222 | 17.7236 | 0 | 12.06
2807.922 | 316.114 | -5.59 | 1.213 | 17.5931 | 0 | 23.58
2808.315 | 317.184 | 2.721 | 1.23 | 17.8397 | 0 | 29.64
2808.809 | 316.441 | -1.504 | 1.216 | 17.6366 | 0 | 30.18
2809.312 | 317.133 | 1.375 | 1.191 | 17.274 | 0 | 14.52
2809.554 | 318.214 | 4.473 | 1.179 | 17.1 | 0 | 23.58
2809.947 | 317.108 | -2.812 | 1.19 | 17.2595 | 0 | 5.46
2810.038 | 316.071 | -11.41 | 1.226 | 17.7817 | 0 | 12.66
2810.249 | 317.238 | 5.522 | 1.207 | 17.5061 | 0 | 21.72
2810.611 | 316.04 | -3.305 | 1.215 | 17.6221 | 0 | 5.46
2810.702 | 317.242 | 13.262 | 1.219 | 17.6801 | 0 | 29.7
2811.197 | 316.62 | -1.258 | 1.212 | 17.5786 | 0 | 21.12
2811.549 | 317.673 | 2.987 | 1.199 | 17.3901 | 0 | 29.64
2812.043 | 317.265 | -0.826 | 1.168 | 16.9404 | 0 | 30.18
2812.546 | 317.002 | -0.523 | 1.203 | 17.4481 | 0 | 29.64
2813.04 | 317.147 | 0.292 | 1.232 | 17.8687 | 0 | 10.32
2813.212 | 316.138 | -5.885 | 1.22 | 17.6946 | 0 | 29.58
2813.705 | 315.695 | -0.898 | 1.191 | 17.274 | 0 | 28.44
2814.179 | 316.819 | 2.371 | 1.176 | 17.0565 | 0 | 10.92
2814.361 | 315.805 | -5.587 | 1.24 | 17.9847 | 0 | 14.52
2814.603 | 316.967 | 4.804 | 1.169 | 16.9549 | 0 | 29.58
2815.096 | 316.09 | -1.778 | 1.221 | 17.7091 | 0 | 12.12
2815.298 | 317.231 | 5.663 | 1.222 | 17.7236 | 0 | 12.66
2815.509 | 316.117 | -5.269 | 1.213 | 17.5931 | 0 | 29.64
2816.003 | 316.655 | 1.088 | 1.195 | 17.332 | 0 | 30.24
2816.507 | 316.947 | 0.581 | 1.168 | 16.9404 | 0 | 30.12
2817.009 | 316.505 | -0.879 | 1.194 | 17.3175 | 0 | 29.64
2817.503 | 316.248 | -0.521 | 1.211 | 17.5641 | 0 | 27.24
2817.957 | 317.357 | 2.443 | 1.194 | 17.3175 | 0 | 16.26
2818.228 | 316.273 | -3.99 | 1.205 | 17.4771 | 0 | 19.98
2818.561 | 317.315 | 3.133 | 1.205 | 17.4771 | 0 | 29.64
2819.055 | 316.68 | -1.286 | 1.189 | 17.245 | 0 | 30.18
2819.558 | 315.684 | -1.978 | 1.177 | 17.071 | 0 | 27.24
2820.012 | 316.809 | 2.479 | 1.236 | 17.9267 | 0 | 29.58
2820.505 | 316.178 | -1.28 | 1.211 | 17.5641 | 0 | 30.24
2821.009 | 316.889 | 1.408 | 1.239 | 17.9702 | 0 | 29.64
2821.503 | 316.294 | -1.205 | 1.202 | 17.4336 | 0 | 6.66
2821.614 | 315.28 | -9.14 | 1.216 | 17.6366 | 0 | 12.72
2821.826 | 316.372 | 5.158 | 1.194 | 17.3175 | 0 | 9.06
2821.977 | 317.376 | 6.644 | 1.213 | 17.5931 | 0 | 29.58
2822.47 | 316.938 | -0.887 | 1.215 | 17.6221 | 0 | 30.24
2822.974 | 317.067 | 0.254 | 1.203 | 17.4481 | 0 | 10.92
2823.156 | 315.974 | -6.012 | 1.196 | 17.3465 | 0 | 29.64
2823.65 | 316.367 | 0.796 | 1.221 | 17.7091 | 0 | 30.24
2824.154 | 316.736 | 0.733 | 1.209 | 17.5351 | 0 | 21.78
2824.517 | 315.71 | -2.83 | 1.211 | 17.5641 | 0 | 16.32
2824.789 | 314.5 | -4.453 | 1.194 | 17.3175 | 0 | 16.26
2825.06 | 315.583 | 3.982 | 1.2 | 17.4046 | 0 | 3.66
2825.121 | 316.662 | 17.947 | 1.186 | 17.2015 | 0 | 29.58
2825.614 | 315.95 | -1.443 | 1.189 | 17.245 | 0 | 30.24
2826.118 | 315.86 | -0.179 | 1.213 | 17.5931 | 0 | 12.72
2826.33 | 316.885 | 4.842 | 1.201 | 17.4191 | 0 | 16.32
2826.602 | 315.881 | -3.691 | 1.2 | 17.4046 | 0 | 9.06
2826.753 | 314.786 | -7.238 | 1.207 | 17.5061 | 0 | 29.64
2827.247 | 314.495 | -0.59 | 1.2 | 17.4046 | 0 | 10.26
2827.418 | 315.646 | 6.728 | 1.219 | 17.6801 | 0 | 14.52
2827.66 | 316.708 | 4.385 | 1.209 | 17.5351 | 0 | 29.58
2828.153 | 316.749 | 0.084 | 1.232 | 17.8687 | 0 | 22.98
2828.536 | 315.701 | -2.737 | 1.216 | 17.6366 | 0 | 10.92
2828.718 | 314.653 | -5.778 | 1.187 | 17.216 | 0 | 29.58
2829.211 | 315.323 | 1.359 | 1.212 | 17.5786 | 0 | 30.24
2829.715 | 315.563 | 0.476 | 1.219 | 17.6801 | 0 | 14.52
2829.957 | 316.575 | 4.182 | 1.199 | 17.3901 | 0 | 29.58
2830.45 | 316.613 | 0.078 | 1.212 | 17.5786 | 0 | 30.24
2830.954 | 315.838 | -1.537 | 1.203 | 17.4481 | 0 | 29.64
2831.448 | 315.756 | -0.166 | 1.192 | 17.2885 | 0 | 30.3
2831.953 | 315.825 | 0.136 | 1.2 | 17.4046 | 0 | 29.7
2832.448 | 315.631 | -0.392 | 1.22 | 17.6946 | 0 | 30.24
2832.952 | 315.64 | 0.018 | 1.195 | 17.332 | 0 | 19.86
2833.283 | 314.624 | -3.063 | 1.201 | 17.4191 | 0 | 14.52
2833.525 | 315.804 | 4.88 | 1.196 | 17.3465 | 0 | 27.24
2833.979 | 314.612 | -2.631 | 1.22 | 17.6946 | 0 | 29.64
2834.473 | 314.445 | -0.337 | 1.199 | 17.3901 | 0 | 28.38
2834.946 | 315.452 | 2.127 | 1.162 | 16.8534 | 0 | 29.64
2835.44 | 315.063 | -0.788 | 1.187 | 17.216 | 0 | 30.24
2835.944 | 314.662 | -0.795 | 1.213 | 17.5931 | 0 | 16.32
2836.216 | 315.671 | 3.703 | 1.201 | 17.4191 | 0 | 29.64
2836.71 | 315.827 | 0.317 | 1.179 | 17.1 | 0 | 13.86
2836.941 | 314.746 | -4.676 | 1.189 | 17.245 | 0 | 10.86
2837.122 | 315.922 | 6.489 | 1.209 | 17.5351 | 0 | 29.64
2837.616 | 316.168 | 0.497 | 1.212 | 17.5786 | 0 | 12.12
2837.818 | 315.146 | -5.06 | 1.213 | 17.5931 | 0 | 18.18
2838.121 | 313.843 | -4.307 | 1.215 | 17.6221 | 0 | 18.12
2838.423 | 315.108 | 4.178 | 1.232 | 17.8687 | 0 | 29.58
2838.916 | 315.345 | 0.48 | 1.215 | 17.6221 | 0 | 17.58
2839.209 | 314.117 | -4.199 | 1.2 | 17.4046 | 0 | 16.32
2839.481 | 315.194 | 3.961 | 1.212 | 17.5786 | 0 | 29.58
2839.974 | 315.513 | 0.646 | 1.171 | 16.9839 | 0 | 30.24
2840.478 | 314.47 | -2.071 | 1.234 | 17.8977 | 0 | 23.64
2840.872 | 315.548 | 2.737 | 1.226 | 17.7817 | 0 | 18.18
2841.175 | 314.504 | -3.446 | 1.187 | 17.216 | 0 | 29.64
2841.669 | 315.218 | 1.445 | 1.206 | 17.4916 | 0 | 21.18
2842.022 | 314.05 | -3.31 | 1.189 | 17.245 | 0 | 7.2
2842.142 | 315.149 | 9.095 | 1.24 | 17.9847 | 0 | 14.52
2842.384 | 314.081 | -4.427 | 1.195 | 17.332 | 0 | 14.52
2842.626 | 315.116 | 4.274 | 1.216 | 17.6366 | 0 | 29.64
2843.12 | 314.927 | -0.383 | 1.199 | 17.3901 | 0 | 12.66
2843.331 | 313.927 | -4.729 | 1.196 | 17.3465 | 0 | 29.64
2843.825 | 314.699 | 1.566 | 1.186 | 17.2015 | 0 | 30.24
2844.329 | 314.253 | -0.885 | 1.213 | 17.5931 | 0 | 21.12
2844.681 | 315.437 | 3.359 | 1.203 | 17.4481 | 0 | 29.64
2845.175 | 315.241 | -0.397 | 1.203 | 17.4481 | 0 | 6.66
2845.286 | 314.116 | -10.16 | 1.194 | 17.3175 | 0 | 27.24
2845.74 | 315.188 | 2.36 | 1.203 | 17.4481 | 0 | 18.12
2846.042 | 313.988 | -3.965 | 1.203 | 17.4481 | 0 | 7.26
2846.163 | 315.181 | 9.873 | 1.188 | 17.2305 | 0 | 21.84
2846.527 | 314.154 | -2.825 | 1.194 | 17.3175 | 0 | 10.86
2846.708 | 313.127 | -5.657 | 1.213 | 17.5931 | 0 | 18.12
2847.01 | 314.19 | 3.519 | 1.229 | 17.8252 | 0 | 5.46
2847.101 | 315.213 | 11.327 | 1.218 | 17.6656 | 0 | 29.52
2847.593 | 314.475 | -1.498 | 1.195 | 17.332 | 0 | 30.24
2848.097 | 314.601 | 0.249 | 1.209 | 17.5351 | 0 | 7.26
2848.218 | 313.458 | -9.459 | 1.219 | 17.6801 | 0 | 23.7
2848.613 | 314.642 | 3.004 | 1.208 | 17.5206 | 0 | 29.64
2849.107 | 314.466 | -0.356 | 1.194 | 17.3175 | 0 | 6.6
2849.217 | 313.395 | -9.694 | 1.19 | 17.2595 | 0 | 27.18
2849.67 | 314.643 | 2.752 | 1.194 | 17.3175 | 0 | 25.38
2850.093 | 313.329 | -3.106 | 1.209 | 17.5351 | 0 | 29.64
2850.587 | 314.231 | 1.825 | 1.203 | 17.4481 | 0 | 15.72
2850.849 | 313.191 | -3.966 | 1.211 | 17.5641 | 0 | 14.46
2851.09 | 314.25 | 4.386 | 1.203 | 17.4481 | 0 | 29.64
2851.584 | 315.003 | 1.524 | 1.191 | 17.274 | 0 | 6.66
2851.695 | 313.815 | -10.707 | 1.195 | 17.332 | 0 | 29.7
2852.19 | 314.681 | 1.751 | 1.199 | 17.3901 | 0 | 12.06
2852.391 | 313.642 | -5.162 | 1.215 | 17.6221 | 0 | 29.64
2852.885 | 313.489 | -0.309 | 1.199 | 17.3901 | 0 | 8.46
2853.026 | 314.544 | 7.501 | 1.219 | 17.6801 | 0 | 29.64
2853.52 | 313.667 | -1.775 | 1.203 | 17.4481 | 0 | 30.24
2854.024 | 314.594 | 1.839 | 1.228 | 17.8107 | 0 | 10.86
2854.205 | 313.445 | -6.341 | 1.203 | 17.4481 | 0 | 29.1
2854.69 | 314.589 | 2.363 | 1.196 | 17.3465 | 0 | 29.64
2855.184 | 313.838 | -1.521 | 1.199 | 17.3901 | 0 | 30.18
2855.687 | 314.117 | 0.554 | 1.198 | 17.3756 | 0 | 12.72
2855.899 | 313.095 | -4.826 | 1.183 | 17.158 | 0 | 29.04
2856.383 | 314.267 | 2.423 | 1.186 | 17.2015 | 0 | 10.92
2856.565 | 313.056 | -6.672 | 1.18 | 17.1145 | 0 | 27.18
2857.018 | 314.104 | 2.313 | 1.202 | 17.4336 | 0 | 7.26
2857.139 | 313.046 | -8.743 | 1.201 | 17.4191 | 0 | 29.58
2857.632 | 313.875 | 1.68 | 1.202 | 17.4336 | 0 | 12.12
2857.834 | 312.802 | -5.317 | 1.209 | 17.5351 | 0 | 29.64
2858.328 | 311.868 | -1.89 | 1.216 | 17.6366 | 0 | 8.46
2858.469 | 312.875 | 7.148 | 1.251 | 18.1443 | 0 | 5.46
2858.56 | 314.136 | 13.913 | 1.192 | 17.2885 | 0 | 23.58
2858.953 | 312.971 | -2.963 | 1.217 | 17.6511 | 0 | 27.24
2859.407 | 314.161 | 2.623 | 1.213 | 17.5931 | 0 | 14.46
2859.648 | 313.024 | -4.697 | 1.194 | 17.3175 | 0 | 23.58
2860.041 | 314.154 | 2.876 | 1.213 | 17.5931 | 0 | 29.64
2860.535 | 314.336 | 0.369 | 1.196 | 17.3465 | 0 | 22.92
2860.917 | 313.322 | -2.65 | 1.215 | 17.6221 | 0 | 25.38
2861.34 | 312.292 | -2.436 | 1.204 | 17.4626 | 0 | 29.64
2861.834 | 312.763 | 0.952 | 1.204 | 17.4626 | 0 | 24.78
2862.247 | 313.769 | 2.437 | 1.205 | 17.4771 | 0 | 16.32
2862.519 | 312.643 | -4.138 | 1.2 | 17.4046 | 0 | 29.64
2863.013 | 312.854 | 0.428 | 1.211 | 17.5641 | 0 | 30.24
2863.517 | 312.809 | -0.089 | 1.222 | 17.7236 | 0 | 19.92
2863.849 | 313.832 | 3.076 | 1.222 | 17.7236 | 0 | 29.64
2864.343 | 313.328 | -1.021 | 1.22 | 17.6946 | 0 | 30.24
2864.847 | 313.108 | -0.436 | 1.194 | 17.3175 | 0 | 29.64
2865.341 | 312.785 | -0.654 | 1.194 | 17.3175 | 0 | 30.36
2865.847 | 313.505 | 1.424 | 1.186 | 17.2015 | 0 | 29.64
2866.341 | 313.493 | -0.026 | 1.199 | 17.3901 | 0 | 30.36
2866.847 | 313.978 | 0.959 | 1.191 | 17.274 | 0 | 21.78
2867.21 | 312.685 | -3.561 | 1.208 | 17.5206 | 0 | 12.72
2867.422 | 311.564 | -5.286 | 1.203 | 17.4481 | 0 | 18.12
2867.724 | 312.725 | 3.843 | 1.199 | 17.3901 | 0 | 29.64
2868.218 | 312.986 | 0.529 | 1.207 | 17.5061 | 0 | 15.72
2868.48 | 314.053 | 4.073 | 1.222 | 17.7236 | 0 | 9.66
2868.641 | 313.053 | -6.218 | 1.195 | 17.332 | 0 | 29.64
2869.135 | 313.524 | 0.954 | 1.215 | 17.6221 | 0 | 30.24
2869.639 | 313.745 | 0.438 | 1.222 | 17.7236 | 0 | 15.72
2869.901 | 312.634 | -4.244 | 1.253 | 18.1733 | 0 | 29.58
2870.394 | 312.35 | -0.575 | 1.212 | 17.5786 | 0 | 30.24
2870.898 | 312.559 | 0.414 | 1.217 | 17.6511 | 0 | 12.72
2871.11 | 313.681 | 5.307 | 1.198 | 17.3756 | 0 | 28.98
2871.593 | 312.548 | -2.344 | 1.222 | 17.7236 | 0 | 10.92
2871.775 | 313.694 | 6.314 | 1.208 | 17.5206 | 0 | 29.64
2872.269 | 312.753 | -1.906 | 1.235 | 17.9122 | 0 | 30.18
2872.772 | 312.349 | -0.802 | 1.173 | 17.013 | 0 | 29.58
2873.265 | 312.64 | 0.591 | 1.2 | 17.4046 | 0 | 30.24
2873.769 | 311.857 | -1.554 | 1.218 | 17.6656 | 0 | 5.46
2873.86 | 312.971 | 12.288 | 1.215 | 17.6221 | 0 | 29.58
2874.353 | 313.159 | 0.38 | 1.233 | 17.8832 | 0 | 6.66
2874.464 | 311.879 | -11.561 | 1.188 | 17.2305 | 0 | 10.86
2874.645 | 313.097 | 6.718 | 1.222 | 17.7236 | 0 | 29.64
2875.139 | 313.958 | 1.746 | 1.206 | 17.4916 | 0 | 10.26
2875.31 | 312.842 | -6.505 | 1.22 | 17.6946 | 0 | 29.64
2875.804 | 313.397 | 1.124 | 1.213 | 17.5931 | 0 | 13.86
2876.035 | 312.332 | -4.605 | 1.212 | 17.5786 | 0 | 19.98
2876.368 | 311.275 | -3.174 | 1.189 | 17.245 | 0 | 14.52
2876.61 | 312.32 | 4.327 | 1.191 | 17.274 | 0 | 29.64
2877.104 | 312.572 | 0.509 | 1.213 | 17.5931 | 0 | 30.24
2877.608 | 312.859 | 0.57 | 1.187 | 17.216 | 0 | 29.64
2878.102 | 311.988 | -1.761 | 1.201 | 17.4191 | 0 | 10.38
2878.275 | 310.938 | -6.091 | 1.206 | 17.4916 | 0 | 9.06
2878.426 | 312.368 | 9.466 | 1.213 | 17.5931 | 0 | 29.64
2878.92 | 311.751 | -1.247 | 1.185 | 17.187 | 0 | 30.24
2879.424 | 312.159 | 0.808 | 1.213 | 17.5931 | 0 | 7.26
2879.545 | 313.294 | 9.374 | 1.219 | 17.6801 | 0 | 16.32
2879.817 | 312.203 | -4.011 | 1.195 | 17.332 | 0 | 7.26
2879.938 | 311.149 | -8.727 | 1.198 | 17.3756 | 0 | 21.66
2880.299 | 312.386 | 3.42 | 1.228 | 17.8107 | 0 | 12.78
2880.512 | 311.271 | -5.251 | 1.217 | 17.6511 | 0 | 29.58
2881.005 | 312.156 | 1.792 | 1.203 | 17.4481 | 0 | 30.3
2881.51 | 311.547 | -1.207 | 1.198 | 17.3756 | 0 | 18.12
2881.812 | 312.633 | 3.59 | 1.213 | 17.5931 | 0 | 27.24
2882.266 | 311.506 | -2.487 | 1.187 | 17.216 | 0 | 12.66
2882.477 | 312.587 | 5.104 | 1.219 | 17.6801 | 0 | 29.7
2882.972 | 312.541 | -0.093 | 1.2 | 17.4046 | 0 | 30.24
2883.476 | 313.094 | 1.096 | 1.195 | 17.332 | 0 | 10.86
2883.657 | 311.81 | -7.096 | 1.239 | 17.9702 | 0 | 23.64
2884.051 | 312.841 | 2.623 | 1.211 | 17.5641 | 0 | 7.2
2884.171 | 311.69 | -9.571 | 1.18 | 17.1145 | 0 | 27.24
2884.625 | 312.735 | 2.301 | 1.232 | 17.8687 | 0 | 18.18
2884.928 | 311.663 | -3.538 | 1.226 | 17.7817 | 0 | 12.72
2885.14 | 312.861 | 5.655 | 1.197 | 17.361 | 0 | 29.64
2885.634 | 313.299 | 0.887 | 1.208 | 17.5206 | 0 | 13.92
2885.866 | 312.15 | -4.958 | 1.203 | 17.4481 | 0 | 25.38
2886.289 | 313.276 | 2.661 | 1.215 | 17.6221 | 0 | 12.72
2886.501 | 312.242 | -4.893 | 1.195 | 17.332 | 0 | 29.58
2886.994 | 312.05 | -0.388 | 1.208 | 17.5206 | 0 | 15.72
2887.256 | 311.039 | -3.859 | 1.211 | 17.5641 | 0 | 29.58
2887.749 | 311.697 | 1.333 | 1.203 | 17.4481 | 0 | 30.24
2888.253 | 311.83 | 0.264 | 1.202 | 17.4336 | 0 | 29.64
2888.747 | 312.176 | 0.701 | 1.187 | 17.216 | 0 | 12.06
2888.948 | 311.143 | -5.12 | 1.19 | 17.2595 | 0 | 9.12
2889.1 | 312.205 | 7.019 | 1.207 | 17.5061 | 0 | 29.7
2889.595 | 312.645 | 0.89 | 1.18 | 17.1145 | 0 | 15.72
2889.857 | 311.531 | -4.254 | 1.203 | 17.4481 | 0 | 12.66
2890.068 | 312.653 | 5.314 | 1.192 | 17.2885 | 0 | 12.72
2890.28 | 311.651 | -4.729 | 1.204 | 17.4626 | 0 | 7.26
2890.401 | 310.609 | -8.622 | 1.202 | 17.4336 | 0 | 7.2
2890.521 | 311.719 | 9.184 | 1.21 | 17.5496 | 0 | 9.12
2890.673 | 312.772 | 6.961 | 1.226 | 17.7817 | 0 | 25.44
2891.097 | 311.54 | -2.905 | 1.189 | 17.245 | 0 | 19.92
2891.429 | 312.569 | 3.094 | 1.18 | 17.1145 | 0 | 16.32
2891.701 | 311.486 | -3.985 | 1.195 | 17.332 | 0 | 21.78
2892.064 | 312.511 | 2.827 | 1.185 | 17.187 | 0 | 29.04
2892.548 | 311.499 | -2.092 | 1.202 | 17.4336 | 0 | 18.18
2892.851 | 310.348 | -3.802 | 1.207 | 17.5061 | 0 | 12.66
2893.062 | 311.894 | 7.301 | 1.209 | 17.5351 | 0 | 29.64
2893.556 | 311.317 | -1.168 | 1.2 | 17.4046 | 0 | 10.26
2893.727 | 312.353 | 6.044 | 1.211 | 17.5641 | 0 | 7.26
2893.848 | 311.291 | -8.766 | 1.211 | 17.5641 | 0 | 27.24
2894.302 | 312.348 | 2.327 | 1.206 | 17.4916 | 0 | 9.12
2894.454 | 311.192 | -7.626 | 1.162 | 16.8534 | 0 | 16.32
2894.726 | 312.354 | 4.271 | 1.212 | 17.5786 | 0 | 29.64
2895.22 | 312.637 | 0.573 | 1.206 | 17.4916 | 0 | 13.86
2895.451 | 311.632 | -4.352 | 1.224 | 17.7527 | 0 | 29.64
2895.945 | 311.332 | -0.608 | 1.178 | 17.0855 | 0 | 13.92
2896.177 | 312.434 | 4.761 | 1.174 | 17.0275 | 0 | 29.64
2896.671 | 311.571 | -1.745 | 1.229 | 17.8252 | 0 | 6.66
2896.782 | 312.576 | 9.055 | 1.202 | 17.4336 | 0 | 7.26
2896.903 | 311.275 | -10.762 | 1.225 | 17.7672 | 0 | 21.78
2897.266 | 310.184 | -3.01 | 1.203 | 17.4481 | 0 | 21.72
2897.628 | 311.216 | 2.843 | 1.194 | 17.3175 | 0 | 9.06
2897.779 | 312.299 | 7.171 | 1.224 | 17.7527 | 0 | 21.78
2898.142 | 311.266 | -2.845 | 1.21 | 17.5496 | 0 | 21.78
2898.505 | 312.435 | 3.223 | 1.2 | 17.4046 | 0 | 14.52
2898.747 | 311.347 | -4.499 | 1.207 | 17.5061 | 0 | 12.66
2898.958 | 310.215 | -5.348 | 1.203 | 17.4481 | 0 | 29.64
2899.452 | 310.98 | 1.551 | 1.183 | 17.158 | 0 | 30.24
2899.956 | 310.804 | -0.35 | 1.193 | 17.303 | 0 | 29.58
2900.449 | 311.098 | 0.596 | 1.195 | 17.332 | 0 | 30.36
2900.955 | 310.041 | -2.089 | 1.209 | 17.5351 | 0 | 9.12
2901.107 | 311.414 | 9.06 | 1.237 | 17.9412 | 0 | 16.32
2901.379 | 310.373 | -3.83 | 1.177 | 17.071 | 0 | 18.12
2901.681 | 311.438 | 3.522 | 1.208 | 17.5206 | 0 | 29.64
2902.175 | 310.675 | -1.545 | 1.217 | 17.6511 | 0 | 13.92
2902.407 | 311.793 | 4.821 | 1.202 | 17.4336 | 0 | 12.72
2902.619 | 310.764 | -4.846 | 1.219 | 17.6801 | 0 | 18.18
2902.922 | 311.847 | 3.576 | 1.199 | 17.3901 | 0 | 29.64
2903.416 | 311.041 | -1.63 | 1.177 | 17.071 | 0 | 17.52
2903.708 | 309.99 | -3.594 | 1.202 | 17.4336 | 0 | 12.72
2903.92 | 310.999 | 4.767 | 1.233 | 17.8832 | 0 | 29.64
2904.414 | 311.067 | 0.137 | 1.191 | 17.274 | 0 | 30.3
2904.919 | 310.948 | -0.235 | 1.208 | 17.5206 | 0 | 29.58
2905.412 | 310.041 | -1.838 | 1.22 | 17.6946 | 0 | 12.18
2905.615 | 311.393 | 6.683 | 1.212 | 17.5786 | 0 | 18.12
2905.917 | 310.34 | -3.488 | 1.22 | 17.6946 | 0 | 16.32
2906.189 | 311.37 | 3.79 | 1.191 | 17.274 | 0 | 7.26
2906.31 | 310.347 | -8.448 | 1.189 | 17.245 | 0 | 18.12
2906.612 | 311.43 | 3.583 | 1.198 | 17.3756 | 0 | 29.64
2907.106 | 311.301 | -0.262 | 1.204 | 17.4626 | 0 | 30.24
2907.61 | 310.248 | -2.093 | 1.213 | 17.5931 | 0 | 29.64
2908.104 | 310.723 | 0.963 | 1.2 | 17.4046 | 0 | 10.26
2908.275 | 311.898 | 6.858 | 1.186 | 17.2015 | 0 | 29.64
2908.769 | 311.797 | -0.206 | 1.216 | 17.6366 | 0 | 8.46
2908.91 | 310.769 | -7.294 | 1.198 | 17.3756 | 0 | 10.92
2909.092 | 309.693 | -5.92 | 1.2 | 17.4046 | 0 | 18.12
2909.394 | 310.712 | 3.369 | 1.203 | 17.4481 | 0 | 19.98
2909.727 | 311.781 | 3.217 | 1.203 | 17.4481 | 0 | 29.64
2910.221 | 310.931 | -1.719 | 1.203 | 17.4481 | 0 | 26.7
2910.666 | 309.89 | -2.344 | 1.171 | 16.9839 | 0 | 26.58
2911.109 | 308.888 | -2.257 | 1.203 | 17.4481 | 0 | 15.12
2911.361 | 310.032 | 4.547 | 1.198 | 17.3756 | 0 | 14.52
2911.603 | 311.174 | 4.716 | 1.205 | 17.4771 | 0 | 29.64
2912.097 | 311.174 | 0 | 1.181 | 17.129 | 0 | 30.24
2912.601 | 311.239 | 0.128 | 1.187 | 17.216 | 0 | 9.06
2912.752 | 310.015 | -8.088 | 1.208 | 17.5206 | 0 | 19.92
2913.084 | 308.861 | -3.473 | 1.207 | 17.5061 | 0 | 27.18
2913.537 | 309.879 | 2.246 | 1.201 | 17.4191 | 0 | 29.64
2914.031 | 310.254 | 0.76 | 1.195 | 17.332 | 0 | 30.24
2914.535 | 310.755 | 0.996 | 1.213 | 17.5931 | 0 | 29.58
2915.028 | 311.437 | 1.381 | 1.186 | 17.2015 | 0 | 19.44
2915.352 | 310.332 | -3.416 | 1.199 | 17.3901 | 0 | 29.64
2915.846 | 309.403 | -1.88 | 1.189 | 17.245 | 0 | 19.38
2916.169 | 310.521 | 3.462 | 1.195 | 17.332 | 0 | 29.64
2916.663 | 310.049 | -0.956 | 1.208 | 17.5206 | 0 | 30.24
2917.167 | 310.532 | 0.961 | 1.177 | 17.071 | 0 | 29.1
2917.652 | 309.459 | -2.212 | 1.203 | 17.4481 | 0 | 16.32
2917.924 | 310.703 | 4.575 | 1.209 | 17.5351 | 0 | 10.86
2918.105 | 309.659 | -5.744 | 1.189 | 17.245 | 0 | 29.7
2918.6 | 309.606 | -0.107 | 1.202 | 17.4336 | 0 | 30.18
2919.103 | 310.091 | 0.962 | 1.212 | 17.5786 | 0 | 9.12
2919.255 | 308.933 | -7.649 | 1.207 | 17.5061 | 0 | 27.18
2919.708 | 310.045 | 2.454 | 1.178 | 17.0855 | 0 | 29.64
2920.202 | 309.865 | -0.364 | 1.189 | 17.245 | 0 | 24.78
2920.615 | 308.858 | -2.437 | 1.198 | 17.3756 | 0 | 18.18
2920.918 | 310.018 | 3.826 | 1.212 | 17.5786 | 0 | 29.64
2921.412 | 310.331 | 0.634 | 1.213 | 17.5931 | 0 | 30.24
2921.916 | 309.212 | -2.22 | 1.188 | 17.2305 | 0 | 10.86
2922.097 | 310.231 | 5.638 | 1.177 | 17.071 | 0 | 21.78
2922.46 | 309.221 | -2.782 | 1.216 | 17.6366 | 0 | 5.46
2922.551 | 310.45 | 13.525 | 1.229 | 17.8252 | 0 | 29.64
2923.045 | 309.937 | -1.039 | 1.204 | 17.4626 | 0 | 30.24
2923.549 | 308.947 | -1.962 | 1.178 | 17.0855 | 0 | 29.64
2924.043 | 308.772 | -0.355 | 1.192 | 17.2885 | 0 | 4.92
2924.125 | 309.87 | 13.39 | 1.195 | 17.332 | 0 | 29.7
2924.62 | 310.773 | 1.826 | 1.209 | 17.5351 | 0 | 30.24
2925.124 | 310.36 | -0.82 | 1.204 | 17.4626 | 0 | 29.64
2925.618 | 310.34 | -0.04 | 1.221 | 17.7091 | 0 | 30.3
2926.123 | 309.763 | -1.142 | 1.22 | 17.6946 | 0 | 29.7
2926.618 | 310.203 | 0.888 | 1.216 | 17.6366 | 0 | 30.3
2927.123 | 310.008 | -0.385 | 1.23 | 17.8397 | 0 | 29.64
2927.617 | 310.385 | 0.763 | 1.213 | 17.5931 | 0 | 6.78
2927.73 | 309.367 | -8.99 | 1.192 | 17.2885 | 0 | 29.58
2928.223 | 309.942 | 1.167 | 1.193 | 17.303 | 0 | 8.52
2928.365 | 310.971 | 7.277 | 1.221 | 17.7091 | 0 | 9.06
2928.516 | 309.903 | -7.056 | 1.203 | 17.4481 | 0 | 29.64
2929.01 | 308.962 | -1.907 | 1.221 | 17.7091 | 0 | 28.38
2929.483 | 310.013 | 2.219 | 1.173 | 17.013 | 0 | 16.38
2929.756 | 308.946 | -3.919 | 1.222 | 17.7236 | 0 | 21.84
2930.12 | 310.023 | 2.96 | 1.203 | 17.4481 | 0 | 23.52
2930.512 | 308.957 | -2.713 | 1.215 | 17.6221 | 0 | 10.92
2930.694 | 310.121 | 6.408 | 1.216 | 17.6366 | 0 | 29.64
2931.188 | 309.405 | -1.451 | 1.205 | 17.4771 | 0 | 30.18
2931.691 | 309.006 | -0.794 | 1.198 | 17.3756 | 0 | 7.26
2931.812 | 310.108 | 9.124 | 1.204 | 17.4626 | 0 | 27.18
2932.265 | 309.023 | -2.397 | 1.196 | 17.3465 | 0 | 14.52
2932.507 | 310.108 | 4.483 | 1.198 | 17.3756 | 0 | 29.58
2933 | 309.671 | -0.886 | 1.195 | 17.332 | 0 | 30.24
2933.504 | 308.858 | -1.612 | 1.213 | 17.5931 | 0 | 12.72
2933.716 | 310.035 | 5.546 | 1.216 | 17.6366 | 0 | 23.58
2934.109 | 308.923 | -2.831 | 1.164 | 16.8824 | 0 | 23.58
2934.502 | 309.928 | 2.557 | 1.187 | 17.216 | 0 | 29.64
2934.996 | 309.598 | -0.669 | 1.224 | 17.7527 | 0 | 30.24
2935.5 | 310.215 | 1.226 | 1.219 | 17.6801 | 0 | 14.52
2935.742 | 309.175 | -4.307 | 1.215 | 17.6221 | 0 | 29.58
2936.235 | 309.042 | -0.27 | 1.181 | 17.129 | 0 | 10.32
2936.407 | 310.114 | 6.261 | 1.208 | 17.5206 | 0 | 23.58
2936.8 | 308.874 | -3.153 | 1.209 | 17.5351 | 0 | 23.58
2937.193 | 307.776 | -2.796 | 1.202 | 17.4336 | 0 | 7.2
2937.313 | 309.052 | 10.582 | 1.204 | 17.4626 | 0 | 29.64
2937.807 | 308.552 | -1.012 | 1.168 | 16.9404 | 0 | 30.3
2938.312 | 309.372 | 1.623 | 1.211 | 17.5641 | 0 | 16.38
2938.585 | 308.358 | -3.714 | 1.183 | 17.158 | 0 | 18.18
2938.888 | 309.522 | 3.839 | 1.2 | 17.4046 | 0 | 29.76
2939.384 | 310.214 | 1.397 | 1.202 | 17.4336 | 0 | 10.26
2939.555 | 309.149 | -6.213 | 1.189 | 17.245 | 0 | 9.06
2939.706 | 308.117 | -6.831 | 1.212 | 17.5786 | 0 | 16.32
2939.978 | 309.357 | 4.559 | 1.2 | 17.4046 | 0 | 29.64
2940.472 | 309.005 | -0.711 | 1.198 | 17.3756 | 0 | 17.52
2940.764 | 307.93 | -3.684 | 1.177 | 17.071 | 0 | 10.86
2940.945 | 309.182 | 6.905 | 1.199 | 17.3901 | 0 | 29.64
2941.439 | 309.658 | 0.963 | 1.205 | 17.4771 | 0 | 19.32
2941.761 | 308.604 | -3.274 | 1.204 | 17.4626 | 0 | 16.38
2942.034 | 309.66 | 3.87 | 1.204 | 17.4626 | 0 | 29.58
2942.527 | 309.092 | -1.15 | 1.233 | 17.8832 | 0 | 15.78
2942.79 | 307.922 | -4.459 | 1.207 | 17.5061 | 0 | 29.64
2943.284 | 307.709 | -0.43 | 1.179 | 17.1 | 0 | 26.64
2943.728 | 308.999 | 2.907 | 1.18 | 17.1145 | 0 | 7.2
2943.848 | 310.011 | 8.389 | 1.217 | 17.6511 | 0 | 7.26
2943.969 | 308.935 | -8.886 | 1.193 | 17.303 | 0 | 7.32
2944.091 | 307.889 | -8.584 | 1.215 | 17.6221 | 0 | 18.12
2944.393 | 309.036 | 3.8 | 1.21 | 17.5496 | 0 | 29.64
2944.887 | 309.01 | -0.053 | 1.212 | 17.5786 | 0 | 26.7
2945.332 | 307.985 | -2.309 | 1.195 | 17.332 | 0 | 10.86
2945.513 | 309.106 | 6.171 | 1.191 | 17.274 | 0 | 29.7
2946.008 | 308.414 | -1.4 | 1.187 | 17.216 | 0 | 10.26
2946.179 | 309.701 | 7.524 | 1.217 | 17.6511 | 0 | 14.52
2946.421 | 308.514 | -4.903 | 1.192 | 17.2885 | 0 | 10.92
2946.603 | 307.501 | -5.563 | 1.226 | 17.7817 | 0 | 12.72
2946.815 | 308.678 | 5.566 | 1.207 | 17.5061 | 0 | 21.78
2947.178 | 307.671 | -2.775 | 1.203 | 17.4481 | 0 | 9.06
2947.329 | 308.991 | 8.737 | 1.175 | 17.042 | 0 | 29.64
2947.823 | 308.133 | -1.736 | 1.205 | 17.4771 | 0 | 13.92
2948.055 | 309.142 | 4.348 | 1.19 | 17.2595 | 0 | 29.58
2948.548 | 309.683 | 1.095 | 1.215 | 17.6221 | 0 | 13.92
2948.78 | 308.678 | -4.326 | 1.208 | 17.5206 | 0 | 10.92
2948.962 | 307.63 | -5.783 | 1.225 | 17.7672 | 0 | 25.38
2949.385 | 308.782 | 2.722 | 1.203 | 17.4481 | 0 | 29.7
2949.88 | 309.198 | 0.841 | 1.228 | 17.8107 | 0 | 30.18
2950.383 | 308.653 | -1.083 | 1.184 | 17.1725 | 0 | 29.7
2950.878 | 309.119 | 0.942 | 1.212 | 17.5786 | 0 | 30.3
2951.383 | 308.858 | -0.517 | 1.216 | 17.6366 | 0 | 29.64
2951.877 | 308.993 | 0.273 | 1.213 | 17.5931 | 0 | 17.7
2952.172 | 307.821 | -3.971 | 1.202 | 17.4336 | 0 | 10.92
2952.354 | 308.972 | 6.328 | 1.198 | 17.3756 | 0 | 29.64
2952.848 | 309.278 | 0.619 | 1.203 | 17.4481 | 0 | 30.24
2953.352 | 309.103 | -0.347 | 1.207 | 17.5061 | 0 | 25.5
2953.777 | 307.893 | -2.851 | 1.2 | 17.4046 | 0 | 29.64
2954.271 | 308.831 | 1.896 | 1.196 | 17.3465 | 0 | 30.24
2954.775 | 308.917 | 0.17 | 1.187 | 17.216 | 0 | 29.64
2955.269 | 308.894 | -0.046 | 1.203 | 17.4481 | 0 | 30.3
2955.774 | 309.074 | 0.357 | 1.206 | 17.4916 | 0 | 29.7
2956.269 | 308.597 | -0.964 | 1.204 | 17.4626 | 0 | 23.04
2956.653 | 307.472 | -2.933 | 1.198 | 17.3756 | 0 | 21.78
2957.016 | 308.485 | 2.789 | 1.194 | 17.3175 | 0 | 19.92
2957.348 | 307.454 | -3.097 | 1.194 | 17.3175 | 0 | 5.52
2957.44 | 308.62 | 12.791 | 1.19 | 17.2595 | 0 | 29.64
2957.934 | 308.669 | 0.1 | 1.208 | 17.5206 | 0 | 30.24
2958.438 | 308.774 | 0.207 | 1.219 | 17.6801 | 0 | 29.7
2958.933 | 308.042 | -1.48 | 1.213 | 17.5931 | 0 | 30.3
2959.438 | 307.158 | -1.75 | 1.186 | 17.2015 | 0 | 16.26
2959.709 | 308.29 | 4.168 | 1.202 | 17.4336 | 0 | 16.38
2959.982 | 307.253 | -3.81 | 1.21 | 17.5496 | 0 | 7.26
2960.103 | 308.447 | 9.859 | 1.234 | 17.8977 | 0 | 29.58
2960.596 | 308.586 | 0.282 | 1.222 | 17.7236 | 0 | 30.24
2961.1 | 308.331 | -0.506 | 1.199 | 17.3901 | 0 | 29.64
2961.594 | 308.578 | 0.499 | 1.211 | 17.5641 | 0 | 30.36
2962.1 | 309.379 | 1.582 | 1.203 | 17.4481 | 0 | 29.7
2962.595 | 308.768 | -1.234 | 1.206 | 17.4916 | 0 | 8.52
2962.737 | 307.549 | -8.571 | 1.18 | 17.1145 | 0 | 21.78
2963.1 | 308.595 | 2.884 | 1.211 | 17.5641 | 0 | 18.12
2963.402 | 307.359 | -4.088 | 1.191 | 17.274 | 0 | 27.24
2963.856 | 308.487 | 2.486 | 1.207 | 17.5061 | 0 | 25.44
2964.28 | 307.483 | -2.371 | 1.194 | 17.3175 | 0 | 23.58
2964.673 | 308.55 | 2.717 | 1.203 | 17.4481 | 0 | 29.64
2965.167 | 308.451 | -0.2 | 1.2 | 17.4046 | 0 | 22.98
2965.55 | 307.245 | -3.147 | 1.227 | 17.7962 | 0 | 29.64
2966.044 | 307.485 | 0.487 | 1.213 | 17.5931 | 0 | 28.44
2966.518 | 308.689 | 2.543 | 1.216 | 17.6366 | 0 | 10.86
2966.699 | 307.586 | -6.076 | 1.185 | 17.187 | 0 | 29.7
2967.194 | 306.852 | -1.483 | 1.191 | 17.274 | 0 | 13.92
2967.426 | 307.888 | 4.467 | 1.199 | 17.3901 | 0 | 29.64
2967.92 | 307.167 | -1.459 | 1.194 | 17.3175 | 0 | 30.3
2968.425 | 306.501 | -1.32 | 1.203 | 17.4481 | 0 | 29.58
2968.918 | 307.224 | 1.466 | 1.173 | 17.013 | 0 | 8.58
2969.061 | 308.237 | 7.101 | 1.177 | 17.071 | 0 | 16.32
2969.333 | 307.118 | -4.112 | 1.207 | 17.5061 | 0 | 29.64
2969.827 | 306.886 | -0.469 | 1.199 | 17.3901 | 0 | 30.24
2970.331 | 307.642 | 1.501 | 1.195 | 17.332 | 0 | 29.64
2970.825 | 306.89 | -1.522 | 1.199 | 17.3901 | 0 | 15.84
2971.089 | 307.952 | 4.02 | 1.207 | 17.5061 | 0 | 29.64
2971.583 | 307.288 | -1.342 | 1.23 | 17.8397 | 0 | 19.32
2971.905 | 308.374 | 3.368 | 1.195 | 17.332 | 0 | 18.72
2972.217 | 307.374 | -3.206 | 1.202 | 17.4336 | 0 | 29.64
2972.711 | 307.286 | -0.179 | 1.211 | 17.5641 | 0 | 9.72
2972.873 | 308.374 | 6.742 | 1.208 | 17.5206 | 0 | 29.58
2973.366 | 308.727 | 0.715 | 1.215 | 17.6221 | 0 | 10.32
2973.538 | 307.536 | -6.937 | 1.207 | 17.5061 | 0 | 29.64
2974.032 | 307.822 | 0.578 | 1.202 | 17.4336 | 0 | 30.24
2974.536 | 307.017 | -1.596 | 1.224 | 17.7527 | 0 | 29.64
2975.03 | 307.806 | 1.597 | 1.192 | 17.2885 | 0 | 30.3
2975.535 | 307.735 | -0.139 | 1.206 | 17.4916 | 0 | 29.64
2976.029 | 307.74 | 0.008 | 1.183 | 17.158 | 0 | 30.3
2976.534 | 307.669 | -0.14 | 1.189 | 17.245 | 0 | 30.24
2977.038 | 306.751 | -1.821 | 1.204 | 17.4626 | 0 | 16.98
2977.321 | 307.859 | 3.916 | 1.213 | 17.5931 | 0 | 29.64
2977.815 | 307.823 | -0.073 | 1.18 | 17.1145 | 0 | 30.3
2978.32 | 307.856 | 0.065 | 1.187 | 17.216 | 0 | 29.64
2978.814 | 307.432 | -0.858 | 1.204 | 17.4626 | 0 | 10.32
2978.986 | 306.27 | -6.761 | 1.185 | 17.187 | 0 | 19.92
2979.318 | 307.397 | 3.39 | 1.205 | 17.4771 | 0 | 29.64
2979.812 | 308.105 | 1.433 | 1.196 | 17.3465 | 0 | 21.18
2980.165 | 307.097 | -2.857 | 1.197 | 17.361 | 0 | 29.7
2980.66 | 306.814 | -0.573 | 1.173 | 17.013 | 0 | 17.58
2980.953 | 307.828 | 3.462 | 1.196 | 17.3465 | 0 | 7.2
2981.073 | 306.627 | -9.938 | 1.18 | 17.1145 | 0 | 23.64
2981.467 | 307.669 | 2.646 | 1.203 | 17.4481 | 0 | 20.04
2981.801 | 306.434 | -3.705 | 1.163 | 16.8679 | 0 | 29.64
2982.295 | 305.775 | -1.331 | 1.189 | 17.245 | 0 | 4.86
2982.376 | 306.798 | 12.705 | 1.197 | 17.361 | 0 | 5.46
2982.467 | 307.992 | 13.144 | 1.142 | 16.5633 | 0 | 29.64
2982.961 | 307.669 | -0.654 | 1.219 | 17.6801 | 0 | 30.24
2983.465 | 307.186 | -0.96 | 1.208 | 17.5206 | 0 | 29.64
2983.959 | 306.644 | -1.096 | 1.199 | 17.3901 | 0 | 30.36
2984.465 | 307.143 | 0.988 | 1.195 | 17.332 | 0 | 29.58
2984.958 | 306.177 | -1.957 | 1.204 | 17.4626 | 0 | 30.3
2985.463 | 306.048 | -0.256 | 1.191 | 17.274 | 0 | 30.24
2985.967 | 306.038 | -0.019 | 1.207 | 17.5061 | 0 | 11.52
2986.159 | 307.216 | 6.136 | 1.2 | 17.4046 | 0 | 9.06
2986.31 | 308.238 | 6.767 | 1.188 | 17.2305 | 0 | 18.24
2986.614 | 307.079 | -3.825 | 1.191 | 17.274 | 0 | 29.04
2987.098 | 306.012 | -2.2 | 1.191 | 17.274 | 0 | 10.92
2987.28 | 307.389 | 7.588 | 1.208 | 17.5206 | 0 | 29.04
2987.764 | 306.243 | -2.367 | 1.222 | 17.7236 | 0 | 10.92
2987.946 | 307.513 | 6.986 | 1.212 | 17.5786 | 0 | 29.58
2988.439 | 307.288 | -0.455 | 1.227 | 17.7962 | 0 | 30.3
2988.944 | 308.194 | 1.795 | 1.185 | 17.187 | 0 | 19.98
2989.277 | 307.139 | -3.174 | 1.222 | 17.7236 | 0 | 29.04
2989.761 | 306.08 | -2.187 | 1.22 | 17.6946 | 0 | 29.64
2990.255 | 306.777 | 1.41 | 1.2 | 17.4046 | 0 | 30.3
2990.76 | 306.881 | 0.207 | 1.204 | 17.4626 | 0 | 29.64
2991.254 | 307.117 | 0.476 | 1.192 | 17.2885 | 0 | 28.44
2991.728 | 308.171 | 2.225 | 1.241 | 17.9992 | 0 | 9.06
2991.879 | 307.166 | -6.654 | 1.183 | 17.158 | 0 | 29.7
2992.374 | 306.86 | -0.618 | 1.194 | 17.3175 | 0 | 6.66
2992.485 | 305.785 | -9.713 | 1.186 | 17.2015 | 0 | 7.86
2992.616 | 306.796 | 7.708 | 1.181 | 17.129 | 0 | 29.64
2993.11 | 306.682 | -0.232 | 1.229 | 17.8252 | 0 | 18.72
2993.422 | 307.716 | 3.309 | 1.153 | 16.7229 | 0 | 12.78
2993.635 | 306.546 | -5.51 | 1.208 | 17.5206 | 0 | 29.64
2994.129 | 306.557 | 0.021 | 1.195 | 17.332 | 0 | 30.24
2994.633 | 306.195 | -0.717 | 1.185 | 17.187 | 0 | 25.44
2995.057 | 307.227 | 2.433 | 1.2 | 17.4046 | 0 | 9.12
2995.209 | 306.139 | -7.166 | 1.228 | 17.8107 | 0 | 29.58
2995.702 | 306.88 | 1.5 | 1.218 | 17.6656 | 0 | 13.92
2995.934 | 305.762 | -4.817 | 1.194 | 17.3175 | 0 | 29.64
2996.428 | 306.663 | 1.824 | 1.207 | 17.5061 | 0 | 30.3
2996.933 | 307.176 | 1.018 | 1.17 | 16.9694 | 0 | 29.64
2997.427 | 306.881 | -0.598 | 1.167 | 16.9259 | 0 | 30.3
2997.932 | 307.213 | 0.656 | 1.196 | 17.3465 | 0 | 29.64
2998.426 | 306.975 | -0.482 | 1.186 | 17.2015 | 0 | 30.24
2998.93 | 305.99 | -1.955 | 1.189 | 17.245 | 0 | 12.72
2999.142 | 307.064 | 5.067 | 1.217 | 17.6511 | 0 | 10.92
2999.324 | 306.043 | -5.602 | 1.193 | 17.303 | 0 | 29.64
2999.818 | 305.848 | -0.395 | 1.198 | 17.3756 | 0 | 30.24
3000.322 | 305.995 | 0.291 | 1.207 | 17.5061 | 0 | 29.7
3000.817 | 305.951 | -0.088 | 1.183 | 17.158 | 0 | 30.3
3001.322 | 306.759 | 1.598 | 1.193 | 17.303 | 0 | 12.72
3001.534 | 305.715 | -4.93 | 1.176 | 17.0565 | 0 | 28.5
3002.009 | 306.717 | 2.112 | 1.199 | 17.3901 | 0 | 18.72
3002.321 | 307.757 | 3.327 | 1.177 | 17.071 | 0 | 12.72
3002.533 | 306.51 | -5.898 | 1.204 | 17.4626 | 0 | 29.64
3003.027 | 305.941 | -1.151 | 1.186 | 17.2015 | 0 | 30.3
3003.532 | 306.205 | 0.522 | 1.198 | 17.3756 | 0 | 5.46
3003.623 | 307.286 | 11.892 | 1.216 | 17.6366 | 0 | 25.38
3004.046 | 306.242 | -2.463 | 1.242 | 18.0137 | 0 | 29.7
3004.541 | 306.176 | -0.133 | 1.203 | 17.4481 | 0 | 10.26
3004.712 | 305.103 | -6.264 | 1.209 | 17.5351 | 0 | 19.98
3005.045 | 306.371 | 3.808 | 1.189 | 17.245 | 0 | 29.64
3005.539 | 306.166 | -0.414 | 1.209 | 17.5351 | 0 | 30.3
3006.044 | 306.631 | 0.922 | 1.182 | 17.1435 | 0 | 16.32
3006.316 | 305.592 | -3.816 | 1.19 | 17.2595 | 0 | 9.12
3006.468 | 306.726 | 7.481 | 1.2 | 17.4046 | 0 | 27.18
3006.921 | 305.661 | -2.349 | 1.19 | 17.2595 | 0 | 29.64
3007.415 | 305.347 | -0.637 | 1.224 | 17.7527 | 0 | 30.3
3007.92 | 306.3 | 1.89 | 1.218 | 17.6656 | 0 | 29.64
3008.414 | 306.306 | 0.011 | 1.187 | 17.216 | 0 | 28.56
3008.89 | 305.276 | -2.165 | 1.155 | 16.7519 | 0 | 19.98
3009.223 | 306.367 | 3.277 | 1.191 | 17.274 | 0 | 29.58
3009.716 | 305.814 | -1.12 | 1.225 | 17.7672 | 0 | 30.3
3010.221 | 305.154 | -1.31 | 1.193 | 17.303 | 0 | 10.86
3010.402 | 306.538 | 7.623 | 1.199 | 17.3901 | 0 | 19.98
3010.735 | 305.456 | -3.249 | 1.19 | 17.2595 | 0 | 29.64
3011.229 | 305.093 | -0.734 | 1.209 | 17.5351 | 0 | 30.3
3011.734 | 305.288 | 0.387 | 1.199 | 17.3901 | 0 | 29.64
3012.228 | 305.894 | 1.226 | 1.235 | 17.9122 | 0 | 4.86
3012.309 | 304.774 | -13.777 | 1.194 | 17.3175 | 0 | 29.64
3012.803 | 304.232 | -1.099 | 1.208 | 17.5206 | 0 | 8.52
3012.945 | 305.344 | 7.868 | 1.202 | 17.4336 | 0 | 14.52
3013.187 | 306.468 | 4.632 | 1.182 | 17.1435 | 0 | 29.7
3013.682 | 305.585 | -1.787 | 1.204 | 17.4626 | 0 | 26.64
3014.126 | 304.562 | -2.303 | 1.187 | 17.216 | 0 | 23.58
3014.519 | 305.774 | 3.086 | 1.18 | 17.1145 | 0 | 25.38
3014.942 | 304.714 | -2.507 | 1.191 | 17.274 | 0 | 27.3
3015.397 | 305.734 | 2.247 | 1.226 | 17.7817 | 0 | 29.64
3015.891 | 306.364 | 1.274 | 1.213 | 17.5931 | 0 | 30.3
3016.396 | 305.561 | -1.593 | 1.167 | 16.9259 | 0 | 10.86
3016.577 | 306.683 | 6.182 | 1.194 | 17.3175 | 0 | 29.64
3017.071 | 305.78 | -1.83 | 1.204 | 17.4626 | 0 | 30.24
3017.575 | 305.164 | -1.221 | 1.193 | 17.303 | 0 | 21.72
3017.937 | 306.178 | 2.799 | 1.224 | 17.7527 | 0 | 10.92
3018.119 | 305.056 | -6.187 | 1.178 | 17.0855 | 0 | 29.64
3018.613 | 305.637 | 1.176 | 1.185 | 17.187 | 0 | 30.24
3019.117 | 305.326 | -0.617 | 1.192 | 17.2885 | 0 | 29.7
3019.612 | 305.008 | -0.641 | 1.193 | 17.303 | 0 | 26.7
3020.057 | 306.085 | 2.419 | 1.226 | 17.7817 | 0 | 14.52
3020.299 | 305.049 | -4.284 | 1.196 | 17.3465 | 0 | 29.64
3020.793 | 305.578 | 1.07 | 1.185 | 17.187 | 0 | 30.24
3021.297 | 304.42 | -2.3 | 1.23 | 17.8397 | 0 | 12.78
3021.51 | 305.558 | 5.359 | 1.203 | 17.4481 | 0 | 29.64
3022.004 | 305.972 | 0.835 | 1.221 | 17.7091 | 0 | 30.3
3022.509 | 305.668 | -0.603 | 1.199 | 17.3901 | 0 | 27.18
3022.962 | 304.498 | -2.582 | 1.224 | 17.7527 | 0 | 23.58
3023.355 | 305.535 | 2.636 | 1.203 | 17.4481 | 0 | 29.7
3023.85 | 305.009 | -1.065 | 1.208 | 17.5206 | 0 | 17.52
3024.142 | 306.063 | 3.606 | 1.203 | 17.4481 | 0 | 29.64
3024.636 | 306.399 | 0.681 | 1.206 | 17.4916 | 0 | 6.66
3024.747 | 305.39 | -9.1 | 1.194 | 17.3175 | 0 | 29.64
3025.241 | 304.831 | -1.13 | 1.19 | 17.2595 | 0 | 8.52
3025.383 | 305.839 | 7.13 | 1.198 | 17.3756 | 0 | 10.86
3025.564 | 304.834 | -5.537 | 1.207 | 17.5061 | 0 | 29.64
3026.058 | 305.331 | 1.005 | 1.234 | 17.8977 | 0 | 4.86
3026.139 | 306.342 | 12.533 | 1.209 | 17.5351 | 0 | 29.7
3026.634 | 305.368 | -1.968 | 1.202 | 17.4336 | 0 | 6.66
3026.745 | 306.445 | 9.71 | 1.208 | 17.5206 | 0 | 21.78
3027.108 | 305.285 | -3.194 | 1.197 | 17.361 | 0 | 29.64
3027.602 | 305.192 | -0.189 | 1.2 | 17.4046 | 0 | 26.64
3028.046 | 306.228 | 2.336 | 1.241 | 17.9992 | 0 | 29.04
3028.53 | 305.225 | -2.072 | 1.216 | 17.6366 | 0 | 29.7
3029.025 | 305.565 | 0.688 | 1.215 | 17.6221 | 0 | 15.72
3029.287 | 306.583 | 3.881 | 1.181 | 17.129 | 0 | 18.18
3029.59 | 305.528 | -3.485 | 1.211 | 17.5641 | 0 | 25.44
3030.014 | 304.47 | -2.497 | 1.182 | 17.1435 | 0 | 16.32
3030.286 | 303.465 | -3.685 | 1.224 | 17.7527 | 0 | 19.98
3030.619 | 304.536 | 3.22 | 1.195 | 17.332 | 0 | 7.26
3030.74 | 305.545 | 8.329 | 1.209 | 17.5351 | 0 | 12.72
3030.952 | 304.53 | -4.786 | 1.198 | 17.3756 | 0 | 23.58
3031.345 | 305.642 | 2.826 | 1.22 | 17.6946 | 0 | 29.7
3031.84 | 304.897 | -1.503 | 1.169 | 16.9549 | 0 | 8.52
3031.982 | 303.699 | -8.462 | 1.208 | 17.5206 | 0 | 10.92
3032.164 | 305.009 | 7.211 | 1.206 | 17.4916 | 0 | 29.64
3032.658 | 304.871 | -0.281 | 1.211 | 17.5641 | 0 | 30.24
3033.162 | 304.211 | -1.307 | 1.198 | 17.3756 | 0 | 18.18
3033.465 | 305.222 | 3.341 | 1.183 | 17.158 | 0 | 29.64
3033.959 | 304.337 | -1.792 | 1.193 | 17.303 | 0 | 17.58
3034.252 | 305.357 | 3.489 | 1.184 | 17.1725 | 0 | 29.7
3034.747 | 305.957 | 1.212 | 1.204 | 17.4626 | 0 | 30.24
3035.251 | 305.495 | -0.916 | 1.187 | 17.216 | 0 | 10.92
3035.433 | 304.434 | -5.827 | 1.193 | 17.303 | 0 | 25.5
3035.858 | 305.66 | 2.887 | 1.195 | 17.332 | 0 | 9.06
3036.009 | 304.615 | -6.898 | 1.194 | 17.3175 | 0 | 29.76
3036.505 | 304.546 | -0.139 | 1.196 | 17.3465 | 0 | 29.76
3037.001 | 305.246 | 1.411 | 1.194 | 17.3175 | 0 | 29.88
3037.499 | 304.232 | -2.036 | 1.219 | 17.6801 | 0 | 21.9
3037.864 | 305.385 | 3.162 | 1.18 | 17.1145 | 0 | 10.92
3038.046 | 304.365 | -5.598 | 1.195 | 17.332 | 0 | 29.76
3038.542 | 303.685 | -1.371 | 1.188 | 17.2305 | 0 | 23.1
3038.927 | 304.855 | 3.039 | 1.204 | 17.4626 | 0 | 29.7
3039.422 | 303.949 | -1.827 | 1.191 | 17.274 | 0 | 29.76
3039.918 | 303.635 | -0.633 | 1.187 | 17.216 | 0 | 15.3
3040.173 | 304.816 | 4.628 | 1.202 | 17.4336 | 0 | 9.12
3040.325 | 305.84 | 6.744 | 1.219 | 17.6801 | 0 | 16.44
3040.599 | 304.815 | -3.745 | 1.191 | 17.274 | 0 | 25.44
3041.023 | 303.741 | -2.531 | 1.201 | 17.4191 | 0 | 10.92
3041.205 | 304.785 | 5.732 | 1.177 | 17.071 | 0 | 29.16
3041.691 | 303.707 | -2.218 | 1.185 | 17.187 | 0 | 12.72
3041.903 | 304.708 | 4.726 | 1.207 | 17.5061 | 0 | 16.38
3042.176 | 303.635 | -3.935 | 1.191 | 17.274 | 0 | 12.72
3042.388 | 304.813 | 5.543 | 1.173 | 17.013 | 0 | 29.82
3042.885 | 305.637 | 1.656 | 1.185 | 17.187 | 0 | 8.52
3043.027 | 304.516 | -7.929 | 1.235 | 17.9122 | 0 | 29.7
3043.522 | 303.906 | -1.231 | 1.2 | 17.4046 | 0 | 13.92
3043.754 | 302.864 | -4.49 | 1.2 | 17.4046 | 0 | 20.1
3044.089 | 303.958 | 3.271 | 1.191 | 17.274 | 0 | 29.76
3044.585 | 304.275 | 0.639 | 1.206 | 17.4916 | 0 | 19.38
3044.908 | 305.461 | 3.669 | 1.201 | 17.4191 | 0 | 14.58
3045.151 | 304.418 | -4.299 | 1.212 | 17.5786 | 0 | 9.12
3045.303 | 303.369 | -6.887 | 1.207 | 17.5061 | 0 | 9.18
3045.456 | 304.447 | 7.068 | 1.222 | 17.7236 | 0 | 23.64
3045.85 | 305.465 | 2.582 | 1.23 | 17.8397 | 0 | 29.76
3046.346 | 305.309 | -0.315 | 1.189 | 17.245 | 0 | 17.58
3046.639 | 304.195 | -3.794 | 1.178 | 17.0855 | 0 | 29.76
3047.135 | 303.552 | -1.298 | 1.177 | 17.071 | 0 | 17.52
3047.427 | 304.813 | 4.314 | 1.23 | 17.8397 | 0 | 29.76
3047.923 | 305.551 | 1.49 | 1.216 | 17.6366 | 0 | 29.7
3048.418 | 305.37 | -0.367 | 1.233 | 17.8832 | 0 | 15.24
3048.672 | 304.287 | -4.258 | 1.177 | 17.071 | 0 | 29.7
3049.167 | 304.649 | 0.729 | 1.194 | 17.3175 | 0 | 30.3
3049.672 | 304.4 | -0.493 | 1.186 | 17.2015 | 0 | 27.24
3050.126 | 305.404 | 2.212 | 1.174 | 17.0275 | 0 | 7.32
3050.248 | 304.296 | -9.138 | 1.2 | 17.4046 | 0 | 29.58
3050.741 | 305.032 | 1.492 | 1.235 | 17.9122 | 0 | 19.44
3051.065 | 303.944 | -3.362 | 1.188 | 17.2305 | 0 | 27.3
3051.52 | 305.045 | 2.419 | 1.178 | 17.0855 | 0 | 29.7
3052.015 | 304.244 | -1.62 | 1.197 | 17.361 | 0 | 6.66
3052.126 | 303.229 | -9.106 | 1.201 | 17.4191 | 0 | 10.92
3052.308 | 304.266 | 5.713 | 1.202 | 17.4336 | 0 | 29.64
3052.802 | 303.427 | -1.696 | 1.192 | 17.2885 | 0 | 8.52
3052.944 | 304.45 | 7.234 | 1.213 | 17.5931 | 0 | 29.64
3053.438 | 304.016 | -0.878 | 1.202 | 17.4336 | 0 | 30.3
3053.943 | 304.168 | 0.302 | 1.174 | 17.0275 | 0 | 27.3
3054.398 | 303.134 | -2.276 | 1.194 | 17.3175 | 0 | 29.7
3054.893 | 303.622 | 0.984 | 1.212 | 17.5786 | 0 | 30.3
3055.398 | 303.379 | -0.48 | 1.204 | 17.4626 | 0 | 5.46
3055.489 | 304.523 | 12.578 | 1.183 | 17.158 | 0 | 29.7
3055.984 | 304.629 | 0.215 | 1.202 | 17.4336 | 0 | 30.3
3056.489 | 304.82 | 0.379 | 1.195 | 17.332 | 0 | 14.58
3056.732 | 303.754 | -4.394 | 1.199 | 17.3901 | 0 | 29.7
3057.227 | 304.097 | 0.693 | 1.196 | 17.3465 | 0 | 29.76
3057.723 | 304.091 | -0.012 | 1.186 | 17.2015 | 0 | 20.64
3058.067 | 303.026 | -3.097 | 1.212 | 17.5786 | 0 | 29.64
3058.561 | 303.561 | 1.082 | 1.184 | 17.1725 | 0 | 8.46
3058.702 | 304.734 | 8.313 | 1.189 | 17.245 | 0 | 14.58
3058.945 | 303.671 | -4.379 | 1.193 | 17.303 | 0 | 5.46
3059.036 | 304.781 | 12.171 | 1.199 | 17.3901 | 0 | 29.64
3059.53 | 304.433 | -0.704 | 1.182 | 17.1435 | 0 | 12.18
3059.733 | 303.344 | -5.367 | 1.185 | 17.187 | 0 | 19.98
3060.066 | 304.581 | 3.72 | 1.218 | 17.6656 | 0 | 9.06
3060.217 | 303.428 | -7.606 | 1.229 | 17.8252 | 0 | 29.76
3060.713 | 303.303 | -0.252 | 1.182 | 17.1435 | 0 | 21.24
3061.067 | 304.333 | 2.907 | 1.216 | 17.6366 | 0 | 12.72
3061.279 | 303.17 | -5.487 | 1.206 | 17.4916 | 0 | 29.7
3061.774 | 303.266 | 0.193 | 1.205 | 17.4771 | 0 | 30.3
3062.279 | 303.473 | 0.41 | 1.195 | 17.332 | 0 | 29.64
3062.773 | 304.279 | 1.631 | 1.196 | 17.3465 | 0 | 28.5
3063.248 | 303.262 | -2.143 | 1.166 | 16.9114 | 0 | 20.04
3063.582 | 304.531 | 3.797 | 1.215 | 17.6221 | 0 | 21.84
3063.946 | 303.469 | -2.921 | 1.219 | 17.6801 | 0 | 13.92
3064.178 | 304.469 | 4.31 | 1.187 | 17.216 | 0 | 22.44
3064.552 | 303.425 | -2.791 | 1.194 | 17.3175 | 0 | 29.76
3065.048 | 304.316 | 1.798 | 1.224 | 17.7527 | 0 | 30.24
3065.552 | 304.301 | -0.031 | 1.191 | 17.274 | 0 | 29.76
3066.048 | 304.002 | -0.604 | 1.206 | 17.4916 | 0 | 17.52
3066.34 | 302.995 | -3.441 | 1.215 | 17.6221 | 0 | 29.76
3066.836 | 302.352 | -1.297 | 1.191 | 17.274 | 0 | 29.76
3067.332 | 302.49 | 0.278 | 1.207 | 17.5061 | 0 | 6.18
3067.435 | 303.573 | 10.51 | 1.186 | 17.2015 | 0 | 29.7
3067.93 | 303.905 | 0.668 | 1.219 | 17.6801 | 0 | 30.24
3068.434 | 304.118 | 0.423 | 1.22 | 17.6946 | 0 | 9.12
3068.586 | 302.98 | -7.507 | 1.204 | 17.4626 | 0 | 27.3
3069.041 | 304.158 | 2.589 | 1.22 | 17.6946 | 0 | 19.98
3069.374 | 303.072 | -3.258 | 1.196 | 17.3465 | 0 | 29.76
3069.87 | 302.894 | -0.36 | 1.187 | 17.216 | 0 | 15.78
3070.133 | 304.03 | 4.32 | 1.209 | 17.5351 | 0 | 29.7
3070.628 | 303.408 | -1.256 | 1.207 | 17.5061 | 0 | 13.98
3070.861 | 302.398 | -4.345 | 1.199 | 17.3901 | 0 | 9.06
3071.012 | 303.422 | 6.769 | 1.216 | 17.6366 | 0 | 29.76
3071.508 | 303.675 | 0.512 | 1.215 | 17.6221 | 0 | 13.98
3071.741 | 304.77 | 4.7 | 1.195 | 17.332 | 0 | 7.26
3071.862 | 303.596 | -9.689 | 1.221 | 17.7091 | 0 | 29.7
3072.357 | 303.358 | -0.482 | 1.189 | 17.245 | 0 | 24.84
3072.771 | 302.354 | -2.427 | 1.211 | 17.5641 | 0 | 29.7
3073.266 | 302.378 | 0.049 | 1.21 | 17.5496 | 0 | 10.32
3073.438 | 303.636 | 7.322 | 1.201 | 17.4191 | 0 | 29.7
3073.933 | 303.167 | -0.948 | 1.207 | 17.5061 | 0 | 15.84
3074.197 | 304.232 | 4.043 | 1.227 | 17.7962 | 0 | 10.86
3074.378 | 303.094 | -6.281 | 1.18 | 17.1145 | 0 | 14.58
3074.621 | 304.22 | 4.644 | 1.225 | 17.7672 | 0 | 29.64
3075.115 | 304.943 | 1.461 | 1.188 | 17.2305 | 0 | 4.86
3075.196 | 303.855 | -13.428 | 1.184 | 17.1725 | 0 | 7.26
3075.317 | 302.753 | -9.141 | 1.191 | 17.274 | 0 | 29.7
3075.812 | 302.455 | -0.601 | 1.178 | 17.0855 | 0 | 13.92
3076.044 | 303.488 | 4.45 | 1.213 | 17.5931 | 0 | 16.38
3076.317 | 304.573 | 3.978 | 1.203 | 17.4481 | 0 | 14.58
3076.56 | 303.566 | -4.151 | 1.2 | 17.4046 | 0 | 29.64
3077.054 | 304.029 | 0.938 | 1.213 | 17.5931 | 0 | 30.36
3077.56 | 304.473 | 0.877 | 1.198 | 17.3756 | 0 | 7.32
3077.682 | 303.384 | -8.973 | 1.195 | 17.332 | 0 | 29.7
3078.177 | 303.168 | -0.437 | 1.197 | 17.361 | 0 | 30.3
3078.682 | 302.722 | -0.884 | 1.222 | 17.7236 | 0 | 29.1
3079.167 | 303.819 | 2.26 | 1.216 | 17.6366 | 0 | 25.5
3079.592 | 302.705 | -2.62 | 1.211 | 17.5641 | 0 | 25.56
3080.018 | 303.787 | 2.542 | 1.196 | 17.3465 | 0 | 29.76
3080.514 | 303.615 | -0.346 | 1.168 | 16.9404 | 0 | 29.7
3081.009 | 302.916 | -1.412 | 1.191 | 17.274 | 0 | 30.48
3081.517 | 302.554 | -0.713 | 1.177 | 17.071 | 0 | 29.76
3082.013 | 303.399 | 1.704 | 1.199 | 17.3901 | 0 | 15.18
3082.266 | 304.486 | 4.301 | 1.199 | 17.3901 | 0 | 9.18
3082.419 | 303.368 | -7.314 | 1.186 | 17.2015 | 0 | 7.26
3082.54 | 302.262 | -9.136 | 1.226 | 17.7817 | 0 | 12.72
3082.752 | 303.311 | 4.941 | 1.2 | 17.4046 | 0 | 29.76
3083.248 | 303.813 | 1.014 | 1.21 | 17.5496 | 0 | 21.24
3083.602 | 302.66 | -3.257 | 1.171 | 16.9839 | 0 | 29.7
3084.097 | 302.478 | -0.368 | 1.189 | 17.245 | 0 | 29.82
3084.594 | 302.101 | -0.758 | 1.19 | 17.2595 | 0 | 20.64
3084.938 | 303.394 | 3.759 | 1.201 | 17.4191 | 0 | 29.76
3085.434 | 303.993 | 1.208 | 1.217 | 17.6511 | 0 | 15.78
3085.697 | 302.904 | -4.144 | 1.169 | 16.9549 | 0 | 9.06
3085.848 | 303.955 | 6.922 | 1.22 | 17.6946 | 0 | 29.76
3086.344 | 304.002 | 0.094 | 1.2 | 17.4046 | 0 | 19.44
3086.668 | 302.921 | -3.334 | 1.198 | 17.3756 | 0 | 29.76
3087.164 | 303.422 | 1.01 | 1.225 | 17.7672 | 0 | 8.46
3087.305 | 302.349 | -7.584 | 1.194 | 17.3175 | 0 | 14.58
3087.548 | 303.51 | 4.783 | 1.193 | 17.303 | 0 | 29.76
3088.044 | 302.724 | -1.585 | 1.235 | 17.9122 | 0 | 29.76
3088.54 | 302.368 | -0.718 | 1.207 | 17.5061 | 0 | 30.48
3089.048 | 302.421 | 0.106 | 1.185 | 17.187 | 0 | 10.32
3089.22 | 303.458 | 6.031 | 1.237 | 17.9412 | 0 | 9.18
3089.373 | 302.179 | -8.381 | 1.198 | 17.3756 | 0 | 14.58
3089.616 | 303.472 | 5.327 | 1.2 | 17.4046 | 0 | 29.7
3090.111 | 303.825 | 0.714 | 1.181 | 17.129 | 0 | 4.8
3090.191 | 302.769 | -13.08 | 1.208 | 17.5206 | 0 | 29.82
3090.688 | 303.523 | 1.518 | 1.187 | 17.216 | 0 | 29.7
3091.183 | 303.139 | -0.775 | 1.202 | 17.4336 | 0 | 30.36
3091.689 | 303.484 | 0.681 | 1.212 | 17.5786 | 0 | 29.7
3092.184 | 302.897 | -1.185 | 1.188 | 17.2305 | 0 | 30.36
3092.69 | 302.309 | -1.162 | 1.221 | 17.7091 | 0 | 8.58
3092.833 | 303.484 | 8.248 | 1.196 | 17.3465 | 0 | 14.58
3093.076 | 302.456 | -4.227 | 1.221 | 17.7091 | 0 | 29.76
3093.572 | 303.197 | 1.494 | 1.208 | 17.5206 | 0 | 29.76
3094.068 | 302.376 | -1.656 | 1.186 | 17.2015 | 0 | 30.48
3094.576 | 303.374 | 1.964 | 1.193 | 17.303 | 0 | 29.7
3095.071 | 304.016 | 1.298 | 1.17 | 16.9694 | 0 | 13.32
3095.293 | 302.904 | -4.994 | 1.191 | 17.274 | 0 | 29.76
3095.789 | 302.94 | 0.072 | 1.217 | 17.6511 | 0 | 17.58
3096.082 | 303.996 | 3.599 | 1.196 | 17.3465 | 0 | 12.72
3096.294 | 302.96 | -4.884 | 1.175 | 17.042 | 0 | 7.26
3096.415 | 301.924 | -8.557 | 1.209 | 17.5351 | 0 | 29.7
3096.91 | 302.197 | 0.553 | 1.209 | 17.5351 | 0 | 3.06
3096.961 | 303.283 | 21.37 | 1.2 | 17.4046 | 0 | 29.7
3097.456 | 303.797 | 1.039 | 1.226 | 17.7817 | 0 | 30.3
3097.961 | 303.851 | 0.107 | 1.183 | 17.158 | 0 | 29.82
3098.458 | 303.459 | -0.79 | 1.167 | 16.9259 | 0 | 29.7
3098.953 | 303.865 | 0.819 | 1.176 | 17.0565 | 0 | 13.44
3099.177 | 302.815 | -4.684 | 1.211 | 17.5641 | 0 | 29.88
3099.675 | 302.672 | -0.287 | 1.2 | 17.4046 | 0 | 26.64
3100.119 | 301.624 | -2.357 | 1.202 | 17.4336 | 0 | 27.36
3100.575 | 302.714 | 2.389 | 1.186 | 17.2015 | 0 | 29.82
3101.072 | 302.995 | 0.566 | 1.177 | 17.071 | 0 | 29.76
3101.568 | 302.499 | -0.998 | 1.191 | 17.274 | 0 | 29.82
3102.065 | 303.663 | 2.341 | 1.174 | 17.0275 | 0 | 20.04
3102.399 | 302.585 | -3.232 | 1.206 | 17.4916 | 0 | 29.7
3102.894 | 302.384 | -0.406 | 1.219 | 17.6801 | 0 | 12.12
3103.096 | 303.41 | 5.065 | 1.206 | 17.4916 | 0 | 29.82
3103.593 | 303.076 | -0.673 | 1.207 | 17.5061 | 0 | 29.64
3104.087 | 302.56 | -1.044 | 1.175 | 17.042 | 0 | 9.72
3104.249 | 303.661 | 6.786 | 1.198 | 17.3756 | 0 | 22.98
3104.632 | 302.649 | -2.643 | 1.212 | 17.5786 | 0 | 9.72
3104.794 | 301.529 | -6.922 | 1.161 | 16.8389 | 0 | 29.7
3105.289 | 302.281 | 1.519 | 1.171 | 16.9839 | 0 | 30.3
3105.794 | 302.139 | -0.28 | 1.217 | 17.6511 | 0 | 18.18
3106.097 | 303.203 | 3.508 | 1.2 | 17.4046 | 0 | 29.7
3106.592 | 302.279 | -1.866 | 1.204 | 17.4626 | 0 | 30.36
3107.098 | 301.394 | -1.75 | 1.188 | 17.2305 | 0 | 14.52
3107.34 | 302.505 | 4.579 | 1.186 | 17.2015 | 0 | 12.78
3107.553 | 301.499 | -4.738 | 1.206 | 17.4916 | 0 | 18.18
3107.856 | 302.546 | 3.454 | 1.217 | 17.6511 | 0 | 29.7
3108.351 | 302.461 | -0.171 | 1.222 | 17.7236 | 0 | 4.92
3108.433 | 303.557 | 13.488 | 1.183 | 17.158 | 0 | 21.78
3108.796 | 302.361 | -3.289 | 1.18 | 17.1145 | 0 | 29.76
3109.292 | 301.802 | -1.128 | 1.204 | 17.4626 | 0 | 30.3
3109.797 | 301.241 | -1.11 | 1.193 | 17.303 | 0 | 25.44
3110.221 | 302.558 | 3.11 | 1.19 | 17.2595 | 0 | 16.32
3110.493 | 301.507 | -3.857 | 1.21 | 17.5496 | 0 | 10.92
3110.675 | 302.521 | 5.58 | 1.191 | 17.274 | 0 | 14.52
3110.917 | 301.488 | -4.262 | 1.219 | 17.6801 | 0 | 7.32
3111.039 | 302.73 | 10.212 | 1.195 | 17.332 | 0 | 29.7
3111.534 | 302.676 | -0.109 | 1.215 | 17.6221 | 0 | 29.76
3112.03 | 302.422 | -0.512 | 1.189 | 17.245 | 0 | 30.3
3112.535 | 302.788 | 0.725 | 1.229 | 17.8252 | 0 | 22.98
3112.918 | 301.692 | -2.858 | 1.189 | 17.245 | 0 | 18.18
3113.221 | 302.729 | 3.42 | 1.226 | 17.7817 | 0 | 29.76
3113.717 | 303.154 | 0.859 | 1.209 | 17.5351 | 0 | 30.24
3114.221 | 303.023 | -0.261 | 1.193 | 17.303 | 0 | 14.64
3114.465 | 301.983 | -4.267 | 1.208 | 17.5206 | 0 | 29.7
3114.96 | 302.391 | 0.824 | 1.208 | 17.5206 | 0 | 21.18
3115.313 | 303.437 | 2.962 | 1.196 | 17.3465 | 0 | 29.7
3115.808 | 303.59 | 0.31 | 1.203 | 17.4481 | 0 | 10.32
3115.98 | 302.361 | -7.129 | 1.185 | 17.187 | 0 | 29.64
3116.474 | 302.501 | 0.284 | 1.196 | 17.3465 | 0 | 30.36
3116.98 | 302.499 | -0.004 | 1.194 | 17.3175 | 0 | 29.76
3117.476 | 303.09 | 1.191 | 1.191 | 17.274 | 0 | 10.26
3117.647 | 302.026 | -6.209 | 1.2 | 17.4046 | 0 | 29.76
3118.143 | 302.866 | 1.696 | 1.205 | 17.4771 | 0 | 30.24
3118.647 | 303.017 | 0.299 | 1.198 | 17.3756 | 0 | 9.06
3118.798 | 301.862 | -7.634 | 1.201 | 17.4191 | 0 | 16.38
3119.071 | 303.036 | 4.305 | 1.176 | 17.0565 | 0 | 16.38
3119.344 | 301.982 | -3.86 | 1.18 | 17.1145 | 0 | 29.76
3119.84 | 301.792 | -0.385 | 1.173 | 17.013 | 0 | 26.64
3120.284 | 302.856 | 2.395 | 1.177 | 17.071 | 0 | 12.66
3120.495 | 301.757 | -5.201 | 1.194 | 17.3175 | 0 | 29.7
3120.99 | 301.124 | -1.28 | 1.194 | 17.3175 | 0 | 13.92
3121.222 | 302.262 | 4.899 | 1.217 | 17.6511 | 0 | 29.7
3121.717 | 301.493 | -1.554 | 1.196 | 17.3465 | 0 | 30.24
3122.221 | 301.694 | 0.398 | 1.195 | 17.332 | 0 | 12.72
3122.433 | 302.732 | 4.902 | 1.202 | 17.4336 | 0 | 29.64
3122.927 | 302.896 | 0.331 | 1.202 | 17.4336 | 0 | 17.58
3123.22 | 301.891 | -3.431 | 1.186 | 17.2015 | 0 | 29.7
3123.715 | 301.903 | 0.024 | 1.215 | 17.6221 | 0 | 30.36
3124.221 | 302.107 | 0.403 | 1.198 | 17.3756 | 0 | 29.64
3124.715 | 302.118 | 0.023 | 1.184 | 17.1725 | 0 | 17.64
3125.009 | 303.182 | 3.626 | 1.185 | 17.187 | 0 | 29.7
3125.504 | 302.836 | -0.7 | 1.189 | 17.245 | 0 | 29.7
3125.999 | 302.476 | -0.727 | 1.204 | 17.4626 | 0 | 30.3
3126.504 | 301.859 | -1.221 | 1.188 | 17.2305 | 0 | 30.3
3127.009 | 302.468 | 1.207 | 1.175 | 17.042 | 0 | 29.7
3127.504 | 303.109 | 1.295 | 1.211 | 17.5641 | 0 | 10.32
3127.676 | 301.839 | -7.401 | 1.183 | 17.158 | 0 | 19.98
3128.009 | 302.975 | 3.412 | 1.215 | 17.6221 | 0 | 21.84
3128.373 | 301.759 | -3.336 | 1.213 | 17.5931 | 0 | 10.92
3128.555 | 302.99 | 6.763 | 1.206 | 17.4916 | 0 | 23.64
3128.949 | 301.763 | -3.115 | 1.21 | 17.5496 | 0 | 14.58
3129.192 | 302.836 | 4.412 | 1.197 | 17.361 | 0 | 29.7
3129.687 | 302.955 | 0.24 | 1.172 | 16.9985 | 0 | 10.26
3129.858 | 301.857 | -6.399 | 1.197 | 17.361 | 0 | 29.7
3130.353 | 302.48 | 1.26 | 1.187 | 17.216 | 0 | 30.3
3130.858 | 301.896 | -1.158 | 1.19 | 17.2595 | 0 | 29.1
3131.343 | 302.986 | 2.249 | 1.186 | 17.2015 | 0 | 29.64
3131.837 | 302.453 | -1.078 | 1.194 | 17.3175 | 0 | 10.32
3132.009 | 301.363 | -6.36 | 1.211 | 17.5641 | 0 | 18.18
3132.312 | 302.488 | 3.708 | 1.181 | 17.129 | 0 | 29.7
3132.807 | 302.089 | -0.808 | 1.186 | 17.2015 | 0 | 30.3
3133.312 | 301.799 | -0.574 | 1.202 | 17.4336 | 0 | 12.78
3133.525 | 302.859 | 4.995 | 1.215 | 17.6221 | 0 | 23.64
3133.919 | 301.807 | -2.669 | 1.228 | 17.8107 | 0 | 29.76
3134.415 | 302.182 | 0.757 | 1.169 | 16.9549 | 0 | 8.46
3134.556 | 301.16 | -7.242 | 1.19 | 17.2595 | 0 | 14.52
3134.798 | 302.204 | 4.306 | 1.203 | 17.4481 | 0 | 23.64
3135.192 | 303.226 | 2.597 | 1.203 | 17.4481 | 0 | 29.7
3135.687 | 302.281 | -1.91 | 1.206 | 17.4916 | 0 | 30.3
3136.192 | 302.19 | -0.18 | 1.161 | 16.8389 | 0 | 5.46
3136.283 | 301.129 | -11.673 | 1.191 | 17.274 | 0 | 29.64
3136.777 | 300.961 | -0.34 | 1.193 | 17.303 | 0 | 15.72
3137.039 | 302.096 | 4.328 | 1.204 | 17.4626 | 0 | 27.24
3137.493 | 303.155 | 2.33 | 1.219 | 17.6801 | 0 | 25.56
3137.919 | 302.121 | -2.428 | 1.188 | 17.2305 | 0 | 14.64
3138.163 | 300.845 | -5.238 | 1.199 | 17.3901 | 0 | 18.18
3138.466 | 302.21 | 4.507 | 1.181 | 17.129 | 0 | 29.7
3138.961 | 302.919 | 1.431 | 1.203 | 17.4481 | 0 | 9.12
3139.113 | 301.81 | -7.307 | 1.191 | 17.274 | 0 | 29.64
3139.607 | 302.094 | 0.576 | 1.199 | 17.3901 | 0 | 18.78
3139.92 | 301.011 | -3.456 | 1.191 | 17.274 | 0 | 9.12
3140.072 | 302.251 | 8.185 | 1.196 | 17.3465 | 0 | 14.52
3140.314 | 301.033 | -5.026 | 1.199 | 17.3901 | 0 | 29.7
3140.809 | 301.295 | 0.53 | 1.198 | 17.3756 | 0 | 29.76
3141.305 | 302.038 | 1.497 | 1.182 | 17.1435 | 0 | 30.3
3141.81 | 301.794 | -0.484 | 1.194 | 17.3175 | 0 | 29.76
3142.306 | 300.883 | -1.836 | 1.234 | 17.8977 | 0 | 30.36
3142.812 | 300.855 | -0.057 | 1.206 | 17.4916 | 0 | 8.46
3142.953 | 302.047 | 8.445 | 1.199 | 17.3901 | 0 | 29.7
3143.448 | 302.039 | -0.015 | 1.175 | 17.042 | 0 | 29.76
3143.944 | 301.687 | -0.711 | 1.192 | 17.2885 | 0 | 20.58
3144.287 | 302.744 | 3.077 | 1.194 | 17.3175 | 0 | 14.52
3144.529 | 301.675 | -4.42 | 1.191 | 17.274 | 0 | 20.1
3144.864 | 302.794 | 3.348 | 1.206 | 17.4916 | 0 | 16.32
3145.136 | 301.678 | -4.097 | 1.212 | 17.5786 | 0 | 14.64
3145.38 | 302.678 | 4.104 | 1.196 | 17.3465 | 0 | 29.64
3145.874 | 302.294 | -0.777 | 1.178 | 17.0855 | 0 | 26.64
3146.318 | 301.209 | -2.443 | 1.21 | 17.5496 | 0 | 29.7
3146.813 | 301.119 | -0.182 | 1.202 | 17.4336 | 0 | 30.3
3147.318 | 302.003 | 1.749 | 1.195 | 17.332 | 0 | 7.32
3147.44 | 300.913 | -8.958 | 1.196 | 17.3465 | 0 | 29.7
3147.935 | 301.453 | 1.091 | 1.2 | 17.4046 | 0 | 30.3
3148.44 | 302.252 | 1.582 | 1.15 | 16.6794 | 0 | 25.44
3148.864 | 301.146 | -2.609 | 1.208 | 17.5206 | 0 | 29.7
3149.359 | 301.713 | 1.144 | 1.213 | 17.5931 | 0 | 15.78
3149.622 | 300.676 | -3.952 | 1.185 | 17.187 | 0 | 18.12
3149.924 | 301.82 | 3.781 | 1.205 | 17.4771 | 0 | 29.7
3150.419 | 302.15 | 0.667 | 1.193 | 17.303 | 0 | 15.78
3150.682 | 301.006 | -4.358 | 1.209 | 17.5351 | 0 | 5.46
3150.773 | 302.163 | 12.665 | 1.2 | 17.4046 | 0 | 29.7
3151.268 | 301.77 | -0.796 | 1.23 | 17.8397 | 0 | 15.84
3151.532 | 302.781 | 3.841 | 1.191 | 17.274 | 0 | 18.18
3151.835 | 301.724 | -3.485 | 1.207 | 17.5061 | 0 | 29.7
3152.33 | 301.391 | -0.674 | 1.159 | 16.8099 | 0 | 30.24
3152.834 | 301.378 | -0.025 | 1.206 | 17.4916 | 0 | 16.38
3153.107 | 302.442 | 3.906 | 1.18 | 17.1145 | 0 | 29.7
3153.602 | 302.169 | -0.553 | 1.177 | 17.071 | 0 | 23.04
3153.986 | 301.098 | -2.787 | 1.199 | 17.3901 | 0 | 29.7
3154.481 | 300.675 | -0.855 | 1.195 | 17.332 | 0 | 30.3
3154.986 | 300.425 | -0.494 | 1.193 | 17.303 | 0 | 16.38
3155.259 | 301.622 | 4.381 | 1.218 | 17.6656 | 0 | 29.7
3155.754 | 302.547 | 1.87 | 1.174 | 17.0275 | 0 | 29.76
3156.25 | 302.544 | -0.007 | 1.201 | 17.4191 | 0 | 22.44
3156.624 | 301.392 | -3.077 | 1.194 | 17.3175 | 0 | 29.7
3157.119 | 301.27 | -0.247 | 1.175 | 17.042 | 0 | 30.24
3157.623 | 300.327 | -1.868 | 1.204 | 17.4626 | 0 | 12.78
3157.836 | 301.431 | 5.202 | 1.199 | 17.3901 | 0 | 29.7
3158.331 | 301.731 | 0.605 | 1.188 | 17.2305 | 0 | 30.3
3158.836 | 301.171 | -1.108 | 1.163 | 16.8679 | 0 | 29.82
3159.333 | 300.838 | -0.671 | 1.194 | 17.3175 | 0 | 15.78
3159.596 | 301.984 | 4.352 | 1.189 | 17.245 | 0 | 29.7
3160.091 | 302.292 | 0.624 | 1.204 | 17.4626 | 0 | 22.98
3160.474 | 301.254 | -2.707 | 1.192 | 17.2885 | 0 | 12.72
3160.686 | 302.287 | 4.878 | 1.191 | 17.274 | 0 | 14.52
3160.928 | 301.19 | -4.527 | 1.194 | 17.3175 | 0 | 7.26
3161.049 | 302.199 | 8.317 | 1.169 | 16.9549 | 0 | 29.7
3161.544 | 301.861 | -0.683 | 1.2 | 17.4046 | 0 | 30.3
3162.049 | 301.324 | -1.064 | 1.195 | 17.332 | 0 | 29.64
3162.543 | 301.731 | 0.823 | 1.173 | 17.013 | 0 | 15.78
3162.806 | 300.673 | -4.03 | 1.204 | 17.4626 | 0 | 21.84
3163.17 | 301.862 | 3.27 | 1.164 | 16.8824 | 0 | 29.7
3163.665 | 301.997 | 0.274 | 1.162 | 16.8534 | 0 | 30.24
3164.169 | 301.763 | -0.464 | 1.221 | 17.7091 | 0 | 29.76
3164.665 | 301.618 | -0.294 | 1.199 | 17.3901 | 0 | 30.24
3165.169 | 300.784 | -1.652 | 1.193 | 17.303 | 0 | 18.24
3165.473 | 302.025 | 4.087 | 1.163 | 16.8679 | 0 | 23.64
3165.867 | 300.934 | -2.768 | 1.195 | 17.332 | 0 | 29.7
3166.362 | 301.393 | 0.927 | 1.18 | 17.1145 | 0 | 26.64
3166.806 | 300.29 | -2.484 | 1.206 | 17.4916 | 0 | 12.72
3167.018 | 301.298 | 4.749 | 1.181 | 17.129 | 0 | 23.64
3167.412 | 302.392 | 2.781 | 1.217 | 17.6511 | 0 | 12.72
3167.624 | 301.31 | -5.09 | 1.193 | 17.303 | 0 | 29.7
3168.119 | 301.501 | 0.385 | 1.221 | 17.7091 | 0 | 30.3
3168.624 | 301.169 | -0.656 | 1.192 | 17.2885 | 0 | 29.7
3169.119 | 301.532 | 0.734 | 1.186 | 17.2015 | 0 | 15.78
3169.382 | 302.579 | 3.981 | 1.189 | 17.245 | 0 | 29.76
3169.878 | 302.224 | -0.717 | 1.169 | 16.9549 | 0 | 6.66
3169.989 | 301.066 | -10.437 | 1.192 | 17.2885 | 0 | 29.76
3170.485 | 301.572 | 1.02 | 1.196 | 17.3465 | 0 | 30.24
3170.989 | 301.569 | -0.006 | 1.195 | 17.332 | 0 | 29.7
3171.484 | 301.369 | -0.404 | 1.206 | 17.4916 | 0 | 29.76
3171.98 | 300.482 | -1.788 | 1.213 | 17.5931 | 0 | 30.36
3172.486 | 301.251 | 1.522 | 1.2 | 17.4046 | 0 | 29.64
3172.98 | 301.378 | 0.257 | 1.208 | 17.5206 | 0 | 6.12
3173.082 | 300.367 | -9.981 | 1.196 | 17.3465 | 0 | 27.3
3173.537 | 301.455 | 2.389 | 1.194 | 17.3175 | 0 | 29.7
3174.032 | 302.023 | 1.147 | 1.195 | 17.332 | 0 | 23.04
3174.416 | 300.977 | -2.724 | 1.189 | 17.245 | 0 | 25.44
3174.84 | 301.996 | 2.402 | 1.19 | 17.2595 | 0 | 29.7
3175.335 | 301.795 | -0.404 | 1.209 | 17.5351 | 0 | 15.78
3175.598 | 300.719 | -4.095 | 1.2 | 17.4046 | 0 | 25.44
3176.022 | 301.897 | 2.78 | 1.197 | 17.361 | 0 | 14.58
3176.265 | 300.532 | -5.617 | 1.194 | 17.3175 | 0 | 29.7
3176.76 | 299.686 | -1.71 | 1.201 | 17.4191 | 0 | 6.66
3176.871 | 300.819 | 10.164 | 1.172 | 16.9985 | 0 | 29.04
3177.355 | 301.832 | 2.094 | 1.195 | 17.332 | 0 | 29.64
3177.849 | 302.519 | 1.391 | 1.166 | 16.9114 | 0 | 6.66
3177.96 | 301.221 | -11.673 | 1.178 | 17.0855 | 0 | 25.5
3178.385 | 302.344 | 2.646 | 1.181 | 17.129 | 0 | 27.24
3178.839 | 301.165 | -2.592 | 1.187 | 17.216 | 0 | 29.7
3179.334 | 301.505 | 0.687 | 1.182 | 17.1435 | 0 | 30.3
3179.839 | 301.917 | 0.815 | 1.169 | 16.9549 | 0 | 27.24
3180.293 | 300.649 | -2.791 | 1.19 | 17.2595 | 0 | 29.76
3180.789 | 300.552 | -0.195 | 1.187 | 17.216 | 0 | 8.46
3180.93 | 301.694 | 8.088 | 1.193 | 17.303 | 0 | 29.64
3181.424 | 300.903 | -1.598 | 1.184 | 17.1725 | 0 | 30.3
3181.929 | 300.399 | -0.999 | 1.206 | 17.4916 | 0 | 18.18
3182.232 | 301.549 | 3.8 | 1.193 | 17.303 | 0 | 29.7
3182.727 | 301.27 | -0.564 | 1.186 | 17.2015 | 0 | 6.66
3182.838 | 300.235 | -9.305 | 1.201 | 17.4191 | 0 | 23.64
3183.232 | 301.349 | 2.829 | 1.184 | 17.1725 | 0 | 29.7
3183.727 | 300.974 | -0.757 | 1.216 | 17.6366 | 0 | 26.64
3184.171 | 302.045 | 2.41 | 1.185 | 17.187 | 0 | 23.7
3184.566 | 300.992 | -2.666 | 1.187 | 17.216 | 0 | 29.76
3185.062 | 300.125 | -1.75 | 1.19 | 17.2595 | 0 | 24.84
3185.476 | 301.164 | 2.512 | 1.186 | 17.2015 | 0 | 29.64
3185.97 | 301.575 | 0.831 | 1.191 | 17.274 | 0 | 30.3
3186.475 | 302.323 | 1.481 | 1.193 | 17.303 | 0 | 10.92
3186.657 | 301.201 | -6.173 | 1.177 | 17.071 | 0 | 29.7
3187.152 | 301.365 | 0.332 | 1.195 | 17.332 | 0 | 30.24
3187.656 | 301.568 | 0.403 | 1.178 | 17.0855 | 0 | 14.58
3187.899 | 300.278 | -5.316 | 1.195 | 17.332 | 0 | 29.7
3188.394 | 300.539 | 0.528 | 1.208 | 17.5206 | 0 | 30.3
3188.899 | 299.701 | -1.659 | 1.174 | 17.0275 | 0 | 29.7
3189.394 | 299.516 | -0.373 | 1.177 | 17.071 | 0 | 4.8
3189.474 | 300.543 | 12.764 | 1.217 | 17.6511 | 0 | 18.18
3189.777 | 301.795 | 4.134 | 1.201 | 17.4191 | 0 | 10.92
3189.959 | 300.626 | -6.425 | 1.194 | 17.3175 | 0 | 29.64
3190.453 | 301.389 | 1.545 | 1.186 | 17.2015 | 0 | 10.32
3190.625 | 302.395 | 5.841 | 1.216 | 17.6366 | 0 | 16.38
3190.898 | 301.039 | -4.962 | 1.174 | 17.0275 | 0 | 29.76
3191.394 | 300.293 | -1.506 | 1.197 | 17.361 | 0 | 23.04
3191.778 | 301.356 | 2.768 | 1.207 | 17.5061 | 0 | 29.7
3192.273 | 301.815 | 0.929 | 1.179 | 17.1 | 0 | 12.12
3192.475 | 300.643 | -5.795 | 1.182 | 17.1435 | 0 | 23.64
3192.869 | 301.739 | 2.781 | 1.187 | 17.216 | 0 | 29.76
3193.365 | 301.028 | -1.434 | 1.199 | 17.3901 | 0 | 29.7
3193.86 | 300.496 | -1.075 | 1.221 | 17.7091 | 0 | 30.3
3194.365 | 301.469 | 1.927 | 1.177 | 17.071 | 0 | 8.52
3194.507 | 300.458 | -7.138 | 1.211 | 17.5641 | 0 | 29.7
3195.002 | 299.918 | -1.093 | 1.176 | 17.0565 | 0 | 6.66
3195.113 | 301.172 | 11.281 | 1.187 | 17.216 | 0 | 29.7
3195.608 | 301.507 | 0.676 | 1.196 | 17.3465 | 0 | 30.24
3196.112 | 300.707 | -1.585 | 1.215 | 17.6221 | 0 | 29.7
3196.607 | 301.262 | 1.12 | 1.203 | 17.4481 | 0 | 21.18
3196.96 | 300.22 | -2.95 | 1.201 | 17.4191 | 0 | 29.76
3197.456 | 299.669 | -1.113 | 1.194 | 17.3175 | 0 | 22.98
3197.839 | 300.793 | 2.932 | 1.178 | 17.0855 | 0 | 29.64
3198.333 | 300.049 | -1.508 | 1.196 | 17.3465 | 0 | 12.12
3198.535 | 301.107 | 5.234 | 1.181 | 17.129 | 0 | 29.7
3199.03 | 300.189 | -1.851 | 1.176 | 17.0565 | 0 | 29.76
3199.526 | 300.865 | 1.364 | 1.174 | 17.0275 | 0 | 16.98
3199.809 | 301.933 | 3.775 | 1.202 | 17.4336 | 0 | 29.7
3200.304 | 301.231 | -1.417 | 1.198 | 17.3756 | 0 | 29.7
3200.799 | 300.921 | -0.627 | 1.189 | 17.245 | 0 | 30.36
3201.305 | 300.308 | -1.212 | 1.206 | 17.4916 | 0 | 29.7
3201.8 | 301.035 | 1.467 | 1.221 | 17.7091 | 0 | 30.42
3202.307 | 300.081 | -1.883 | 1.202 | 17.4336 | 0 | 24.78
3202.72 | 301.341 | 3.047 | 1.191 | 17.274 | 0 | 18.18
3203.023 | 300.121 | -4.034 | 1.176 | 17.0565 | 0 | 10.86
3203.204 | 301.184 | 5.856 | 1.191 | 17.274 | 0 | 21.84
3203.568 | 300.182 | -2.756 | 1.162 | 16.8534 | 0 | 29.7
3204.063 | 300.571 | 0.786 | 1.192 | 17.2885 | 0 | 29.76
3204.559 | 300.337 | -0.47 | 1.196 | 17.3465 | 0 | 13.32
3204.781 | 301.376 | 4.674 | 1.191 | 17.274 | 0 | 9.66
3204.942 | 300.373 | -6.219 | 1.193 | 17.303 | 0 | 12.12
3205.144 | 299.26 | -5.509 | 1.163 | 16.8679 | 0 | 16.44
3205.418 | 300.435 | 4.299 | 1.204 | 17.4626 | 0 | 29.64
3205.912 | 301.228 | 1.601 | 1.194 | 17.3175 | 0 | 6.72
3206.024 | 299.87 | -12.21 | 1.176 | 17.0565 | 0 | 14.52
3206.266 | 300.882 | 4.177 | 1.211 | 17.5641 | 0 | 29.82
3206.763 | 301.341 | 0.925 | 1.181 | 17.129 | 0 | 22.98
3207.146 | 300.155 | -3.094 | 1.181 | 17.129 | 0 | 7.32
3207.268 | 301.228 | 8.818 | 1.183 | 17.158 | 0 | 29.64
3207.762 | 300.375 | -1.723 | 1.174 | 17.0275 | 0 | 30.3
3208.267 | 300.112 | -0.522 | 1.195 | 17.332 | 0 | 14.64
3208.511 | 301.257 | 4.708 | 1.198 | 17.3756 | 0 | 29.76
3209.007 | 301.373 | 0.235 | 1.207 | 17.5061 | 0 | 21.18
3209.36 | 300.108 | -3.579 | 1.182 | 17.1435 | 0 | 23.64
3209.754 | 301.129 | 2.59 | 1.212 | 17.5786 | 0 | 9.12
3209.906 | 300.098 | -6.804 | 1.195 | 17.332 | 0 | 29.7
3210.401 | 299.459 | -1.293 | 1.187 | 17.216 | 0 | 30.3
3210.906 | 300.349 | 1.763 | 1.188 | 17.2305 | 0 | 5.46
3210.997 | 301.477 | 12.376 | 1.206 | 17.4916 | 0 | 16.44
3211.271 | 300.452 | -3.748 | 1.183 | 17.158 | 0 | 29.64
3211.765 | 299.773 | -1.371 | 1.168 | 16.9404 | 0 | 6.66
3211.876 | 300.907 | 10.219 | 1.192 | 17.2885 | 0 | 23.7
3212.271 | 299.795 | -2.819 | 1.193 | 17.303 | 0 | 23.64
3212.665 | 300.993 | 3.04 | 1.182 | 17.1435 | 0 | 21.84
3213.029 | 299.971 | -2.81 | 1.183 | 17.158 | 0 | 29.76
3213.525 | 299.378 | -1.197 | 1.219 | 17.6801 | 0 | 15.72
3213.787 | 300.39 | 3.855 | 1.176 | 17.0565 | 0 | 29.7
3214.282 | 300.753 | 0.735 | 1.194 | 17.3175 | 0 | 24.84
3214.696 | 299.654 | -2.656 | 1.194 | 17.3175 | 0 | 16.32
3214.968 | 300.818 | 4.27 | 1.177 | 17.071 | 0 | 29.76
3215.464 | 300.683 | -0.272 | 1.204 | 17.4626 | 0 | 19.38
3215.787 | 299.64 | -3.228 | 1.191 | 17.274 | 0 | 29.76
3216.283 | 300.079 | 0.887 | 1.216 | 17.6366 | 0 | 29.7
3216.778 | 299.515 | -1.139 | 1.194 | 17.3175 | 0 | 20.58
3217.121 | 300.74 | 3.568 | 1.185 | 17.187 | 0 | 29.76
3217.617 | 300.483 | -0.519 | 1.169 | 16.9549 | 0 | 29.7
3218.112 | 301.321 | 1.693 | 1.186 | 17.2015 | 0 | 7.86
3218.243 | 300.229 | -8.322 | 1.193 | 17.303 | 0 | 29.64
3218.737 | 299.93 | -0.604 | 1.179 | 17.1 | 0 | 10.32
3218.909 | 300.961 | 5.985 | 1.171 | 16.9839 | 0 | 18.24
3219.213 | 299.954 | -3.323 | 1.194 | 17.3175 | 0 | 27.18
3219.666 | 301.113 | 2.556 | 1.186 | 17.2015 | 0 | 29.1
3220.151 | 300.079 | -2.134 | 1.193 | 17.303 | 0 | 7.26
3220.272 | 301.143 | 8.769 | 1.181 | 17.129 | 0 | 29.76
3220.768 | 300.755 | -0.782 | 1.194 | 17.3175 | 0 | 29.76
3221.264 | 300.494 | -0.527 | 1.177 | 17.071 | 0 | 30.3
3221.769 | 300.059 | -0.862 | 1.203 | 17.4481 | 0 | 13.98
3222.002 | 301.159 | 4.727 | 1.204 | 17.4626 | 0 | 16.32
3222.274 | 299.899 | -4.619 | 1.198 | 17.3756 | 0 | 29.88
3222.772 | 299.999 | 0.2 | 1.198 | 17.3756 | 0 | 24.84
3223.186 | 301.098 | 2.653 | 1.142 | 16.5633 | 0 | 19.92
3223.518 | 299.837 | -3.792 | 1.189 | 17.245 | 0 | 16.38
3223.791 | 300.86 | 3.748 | 1.197 | 17.361 | 0 | 29.76
3224.287 | 300.685 | -0.353 | 1.204 | 17.4626 | 0 | 15.78
3224.55 | 299.635 | -3.996 | 1.178 | 17.0855 | 0 | 29.64
3225.044 | 300.172 | 1.087 | 1.197 | 17.361 | 0 | 8.46
3225.185 | 301.286 | 7.865 | 1.198 | 17.3756 | 0 | 29.64
3225.679 | 300.52 | -1.55 | 1.195 | 17.332 | 0 | 30.36
3226.185 | 300.703 | 0.362 | 1.192 | 17.2885 | 0 | 21.78
3226.548 | 299.633 | -2.944 | 1.187 | 17.216 | 0 | 29.7
3227.043 | 299.852 | 0.443 | 1.203 | 17.4481 | 0 | 15.78
3227.306 | 301.007 | 4.403 | 1.2 | 17.4046 | 0 | 29.76
3227.802 | 300.3 | -1.426 | 1.209 | 17.5351 | 0 | 30.24
3228.306 | 299.71 | -1.169 | 1.173 | 17.013 | 0 | 16.38
3228.579 | 300.946 | 4.523 | 1.201 | 17.4191 | 0 | 29.7
3229.074 | 301.657 | 1.436 | 1.207 | 17.5061 | 0 | 6.66
3229.185 | 300.476 | -10.647 | 1.185 | 17.187 | 0 | 29.1
3229.67 | 299.431 | -2.153 | 1.172 | 16.9985 | 0 | 25.56
3230.096 | 300.52 | 2.559 | 1.185 | 17.187 | 0 | 29.7
3230.591 | 301.077 | 1.126 | 1.178 | 17.0855 | 0 | 29.7
3231.086 | 300.502 | -1.16 | 1.193 | 17.303 | 0 | 17.1
3231.371 | 299.489 | -3.562 | 1.164 | 16.8824 | 0 | 14.64
3231.615 | 300.539 | 4.309 | 1.164 | 16.8824 | 0 | 29.7
3232.11 | 301 | 0.93 | 1.209 | 17.5351 | 0 | 29.76
3232.606 | 300.244 | -1.526 | 1.203 | 17.4481 | 0 | 30.3
3233.111 | 299.46 | -1.551 | 1.181 | 17.129 | 0 | 29.76
3233.607 | 300.213 | 1.519 | 1.179 | 17.1 | 0 | 30.3
3234.112 | 300.195 | -0.034 | 1.206 | 17.4916 | 0 | 29.76
3234.608 | 301.028 | 1.679 | 1.213 | 17.5931 | 0 | 9.78
3234.771 | 299.912 | -6.843 | 1.197 | 17.361 | 0 | 29.64
3235.265 | 300.244 | 0.671 | 1.213 | 17.5931 | 0 | 30.36
3235.771 | 300.905 | 1.306 | 1.189 | 17.245 | 0 | 29.7
3236.266 | 300.852 | -0.107 | 1.178 | 17.0855 | 0 | 30.3
3236.771 | 301.487 | 1.257 | 1.195 | 17.332 | 0 | 14.58
3237.014 | 300.433 | -4.339 | 1.177 | 17.071 | 0 | 29.7
3237.509 | 300.354 | -0.16 | 1.207 | 17.5061 | 0 | 30.3
3238.014 | 301.477 | 2.222 | 1.191 | 17.274 | 0 | 7.26
3238.135 | 300.304 | -9.687 | 1.204 | 17.4626 | 0 | 12.72
3238.347 | 301.331 | 4.839 | 1.204 | 17.4626 | 0 | 14.58
3238.59 | 300.091 | -5.116 | 1.175 | 17.042 | 0 | 29.82
3239.087 | 300.113 | 0.045 | 1.188 | 17.2305 | 0 | 29.7
3239.582 | 300.415 | 0.608 | 1.189 | 17.245 | 0 | 7.98
3239.715 | 299.386 | -7.745 | 1.183 | 17.158 | 0 | 29.7
3240.21 | 299.968 | 1.174 | 1.207 | 17.5061 | 0 | 29.76
3240.706 | 300.091 | 0.249 | 1.201 | 17.4191 | 0 | 30.3
3241.211 | 300.392 | 0.595 | 1.202 | 17.4336 | 0 | 29.7
3241.706 | 300.451 | 0.118 | 1.182 | 17.1435 | 0 | 30.3
3242.211 | 299.654 | -1.577 | 1.188 | 17.2305 | 0 | 30.3
3242.716 | 300.114 | 0.912 | 1.194 | 17.3175 | 0 | 29.7
3243.211 | 299.63 | -0.978 | 1.197 | 17.361 | 0 | 17.58
3243.504 | 300.768 | 3.886 | 1.165 | 16.8969 | 0 | 29.7
3243.999 | 300.345 | -0.855 | 1.208 | 17.5206 | 0 | 26.64
3244.443 | 299.278 | -2.4 | 1.206 | 17.4916 | 0 | 27.3
3244.898 | 300.426 | 2.524 | 1.189 | 17.245 | 0 | 29.76
3245.394 | 301.301 | 1.767 | 1.18 | 17.1145 | 0 | 8.46
3245.535 | 300.26 | -7.348 | 1.185 | 17.187 | 0 | 18.24
3245.839 | 299.113 | -3.782 | 1.187 | 17.216 | 0 | 29.7
3246.334 | 299.044 | -0.14 | 1.196 | 17.3465 | 0 | 13.98
3246.567 | 300.198 | 4.955 | 1.175 | 17.042 | 0 | 29.64
3247.061 | 299.604 | -1.203 | 1.181 | 17.129 | 0 | 29.88
3247.559 | 299.465 | -0.278 | 1.193 | 17.303 | 0 | 13.38
3247.782 | 300.596 | 5.056 | 1.221 | 17.7091 | 0 | 29.76
3248.278 | 300.363 | -0.47 | 1.204 | 17.4626 | 0 | 15.72
3248.54 | 301.414 | 4.011 | 1.2 | 17.4046 | 0 | 5.46
3248.631 | 300.267 | -12.586 | 1.229 | 17.8252 | 0 | 29.76
3249.127 | 300.174 | -0.187 | 1.191 | 17.274 | 0 | 29.7
3249.622 | 300.114 | -0.122 | 1.174 | 17.0275 | 0 | 30.36
3250.128 | 299.536 | -1.142 | 1.209 | 17.5351 | 0 | 22.98
3250.511 | 300.812 | 3.329 | 1.191 | 17.274 | 0 | 29.82
3251.008 | 300.329 | -0.973 | 1.191 | 17.274 | 0 | 29.7
3251.503 | 299.717 | -1.237 | 1.192 | 17.2885 | 0 | 30.48
3252.011 | 300.2 | 0.951 | 1.188 | 17.2305 | 0 | 17.58
3252.304 | 299.136 | -3.63 | 1.204 | 17.4626 | 0 | 18.24
3252.608 | 300.141 | 3.302 | 1.184 | 17.1725 | 0 | 12.78
3252.821 | 299.04 | -5.167 | 1.188 | 17.2305 | 0 | 21.84
3253.185 | 300.149 | 3.05 | 1.229 | 17.8252 | 0 | 14.52
3253.427 | 298.955 | -4.925 | 1.177 | 17.071 | 0 | 29.64
3253.921 | 298.706 | -0.503 | 1.195 | 17.332 | 0 | 24.84
3254.335 | 299.803 | 2.649 | 1.195 | 17.332 | 0 | 29.76
3254.831 | 300.664 | 1.736 | 1.194 | 17.3175 | 0 | 8.52
3254.973 | 299.622 | -7.342 | 1.175 | 17.042 | 0 | 29.7
3255.468 | 299.7 | 0.158 | 1.181 | 17.129 | 0 | 29.7
3255.963 | 299.939 | 0.483 | 1.162 | 16.8534 | 0 | 6.12
3256.065 | 300.969 | 10.169 | 1.171 | 16.9839 | 0 | 21.9
3256.43 | 299.833 | -3.113 | 1.18 | 17.1145 | 0 | 29.7
3256.925 | 299.922 | 0.18 | 1.174 | 17.0275 | 0 | 15.72
3257.187 | 298.811 | -4.236 | 1.207 | 17.5061 | 0 | 9.06
3257.338 | 300.146 | 8.823 | 1.213 | 17.5931 | 0 | 27.24
3257.792 | 301.167 | 2.248 | 1.171 | 16.9839 | 0 | 7.32
3257.914 | 300.136 | -8.472 | 1.18 | 17.1145 | 0 | 10.92
3258.096 | 299.004 | -6.219 | 1.184 | 17.1725 | 0 | 29.7
3258.591 | 298.448 | -1.124 | 1.162 | 16.8534 | 0 | 13.98
3258.824 | 299.475 | 4.415 | 1.169 | 16.9549 | 0 | 5.46
3258.915 | 300.611 | 12.463 | 1.191 | 17.274 | 0 | 18.18
3259.218 | 299.611 | -3.306 | 1.199 | 17.3901 | 0 | 5.46
3259.309 | 300.707 | 11.991 | 1.215 | 17.6221 | 0 | 9.12
3259.461 | 299.598 | -7.279 | 1.199 | 17.3901 | 0 | 27.3
3259.916 | 300.649 | 2.314 | 1.194 | 17.3175 | 0 | 29.7
3260.411 | 300.05 | -1.209 | 1.193 | 17.303 | 0 | 17.58
3260.704 | 298.983 | -3.64 | 1.187 | 17.216 | 0 | 10.92
3260.886 | 300.095 | 6.113 | 1.187 | 17.216 | 0 | 29.7
3261.381 | 299.133 | -1.945 | 1.16 | 16.8244 | 0 | 30.3
3261.886 | 298.903 | -0.454 | 1.191 | 17.274 | 0 | 9.12
3262.038 | 300.016 | 7.327 | 1.195 | 17.332 | 0 | 18.24
3262.342 | 298.918 | -3.613 | 1.17 | 16.9694 | 0 | 16.38
3262.615 | 300.099 | 4.328 | 1.187 | 17.216 | 0 | 29.7
3263.11 | 299.843 | -0.516 | 1.183 | 17.158 | 0 | 29.82
3263.607 | 299.355 | -0.983 | 1.192 | 17.2885 | 0 | 30.48
3264.115 | 299.446 | 0.179 | 1.199 | 17.3901 | 0 | 29.82
3264.612 | 298.909 | -1.082 | 1.185 | 17.187 | 0 | 26.04
3265.046 | 300.008 | 2.533 | 1.194 | 17.3175 | 0 | 29.76
3265.542 | 300.371 | 0.732 | 1.213 | 17.5931 | 0 | 13.92
3265.774 | 299.37 | -4.317 | 1.191 | 17.274 | 0 | 12.78
3265.987 | 300.542 | 5.524 | 1.182 | 17.1435 | 0 | 27.24
3266.441 | 299.531 | -2.223 | 1.208 | 17.5206 | 0 | 29.7
3266.936 | 300.053 | 1.055 | 1.204 | 17.4626 | 0 | 30.36
3267.442 | 299.953 | -0.199 | 1.194 | 17.3175 | 0 | 29.7
3267.937 | 300.163 | 0.424 | 1.191 | 17.274 | 0 | 21.24
3268.291 | 299.13 | -2.921 | 1.188 | 17.2305 | 0 | 21.84
3268.655 | 300.223 | 3.003 | 1.202 | 17.4336 | 0 | 29.7
3269.15 | 300.092 | -0.266 | 1.173 | 17.013 | 0 | 28.44
3269.624 | 299.067 | -2.158 | 1.184 | 17.1725 | 0 | 27.9
3270.089 | 300.073 | 2.165 | 1.196 | 17.3465 | 0 | 26.7
3270.534 | 299.047 | -2.306 | 1.179 | 17.1 | 0 | 20.1
3270.869 | 298.045 | -2.989 | 1.203 | 17.4481 | 0 | 29.76
3271.365 | 298.53 | 0.977 | 1.16 | 16.8244 | 0 | 6.66
3271.476 | 299.651 | 10.082 | 1.191 | 17.274 | 0 | 20.04
3271.81 | 300.746 | 3.281 | 1.188 | 17.2305 | 0 | 12.72
3272.022 | 299.741 | -4.737 | 1.163 | 16.8679 | 0 | 9.06
3272.173 | 298.68 | -7.024 | 1.169 | 16.9549 | 0 | 10.92
3272.355 | 299.768 | 5.977 | 1.174 | 17.0275 | 0 | 29.7
3272.85 | 299.902 | 0.271 | 1.176 | 17.0565 | 0 | 29.76
3273.346 | 299.766 | -0.274 | 1.168 | 16.9404 | 0 | 30.36
3273.852 | 299.127 | -1.263 | 1.193 | 17.303 | 0 | 29.7
3274.347 | 298.42 | -1.428 | 1.199 | 17.3901 | 0 | 30.48
3274.855 | 299.186 | 1.508 | 1.195 | 17.332 | 0 | 29.76
3275.351 | 298.804 | -0.769 | 1.19 | 17.2595 | 0 | 27.9
3275.816 | 299.809 | 2.16 | 1.178 | 17.0855 | 0 | 25.44
3276.24 | 298.795 | -2.389 | 1.187 | 17.216 | 0 | 29.7
3276.735 | 298.237 | -1.13 | 1.209 | 17.5351 | 0 | 26.64
3277.179 | 299.363 | 2.534 | 1.209 | 17.5351 | 0 | 5.52
3277.271 | 300.392 | 11.293 | 1.183 | 17.158 | 0 | 18.18
3277.574 | 299.281 | -3.665 | 1.166 | 16.9114 | 0 | 29.76
3278.07 | 298.809 | -0.952 | 1.176 | 17.0565 | 0 | 12.12
3278.272 | 299.829 | 5.048 | 1.191 | 17.274 | 0 | 16.38
3278.545 | 298.774 | -3.864 | 1.188 | 17.2305 | 0 | 7.26
3278.666 | 299.857 | 8.925 | 1.182 | 17.1435 | 0 | 29.7
3279.161 | 299.83 | -0.055 | 1.185 | 17.187 | 0 | 29.76
3279.657 | 300.282 | 0.913 | 1.181 | 17.129 | 0 | 30.42
3280.164 | 299.723 | -1.104 | 1.184 | 17.1725 | 0 | 29.7
3280.659 | 300.01 | 0.579 | 1.203 | 17.4481 | 0 | 30.42
3281.166 | 299.321 | -1.361 | 1.16 | 16.8244 | 0 | 23.04
3281.55 | 300.341 | 2.653 | 1.178 | 17.0855 | 0 | 9.12
3281.702 | 299.337 | -6.611 | 1.19 | 17.2595 | 0 | 29.76
3282.198 | 299.463 | 0.253 | 1.18 | 17.1145 | 0 | 15.78
3282.461 | 298.453 | -3.83 | 1.207 | 17.5061 | 0 | 9.12
3282.613 | 299.739 | 8.464 | 1.146 | 16.6214 | 0 | 21.84
3282.977 | 298.635 | -3.03 | 1.169 | 16.9549 | 0 | 9.12
3283.129 | 299.69 | 6.949 | 1.18 | 17.1145 | 0 | 29.76
3283.625 | 300.172 | 0.972 | 1.167 | 16.9259 | 0 | 28.5
3284.1 | 298.887 | -2.708 | 1.199 | 17.3901 | 0 | 29.76
3284.596 | 299.407 | 1.048 | 1.194 | 17.3175 | 0 | 29.7
3285.091 | 300.017 | 1.232 | 1.213 | 17.5931 | 0 | 30.3
3285.596 | 299.326 | -1.369 | 1.199 | 17.3901 | 0 | 6.66
3285.707 | 298.284 | -9.372 | 1.187 | 17.216 | 0 | 29.76
3286.203 | 298.915 | 1.272 | 1.211 | 17.5641 | 0 | 29.7
3286.698 | 298.077 | -1.69 | 1.188 | 17.2305 | 0 | 6.24
3286.802 | 299.22 | 11.025 | 1.191 | 17.274 | 0 | 29.64
3287.296 | 298.503 | -1.451 | 1.203 | 17.4481 | 0 | 10.26
3287.467 | 299.528 | 5.969 | 1.178 | 17.0855 | 0 | 29.1
3287.952 | 298.526 | -2.069 | 1.215 | 17.6221 | 0 | 18.24
3288.256 | 299.711 | 3.898 | 1.155 | 16.7519 | 0 | 29.7
3288.751 | 298.798 | -1.843 | 1.167 | 16.9259 | 0 | 30.24
3289.255 | 299.155 | 0.707 | 1.195 | 17.332 | 0 | 29.82
3289.752 | 298.966 | -0.381 | 1.226 | 17.7817 | 0 | 12.12
3289.954 | 297.885 | -5.347 | 1.178 | 17.0855 | 0 | 29.76
3290.45 | 298.385 | 1.007 | 1.21 | 17.5496 | 0 | 12.12
3290.652 | 299.67 | 6.368 | 1.172 | 16.9985 | 0 | 27.3
3291.107 | 298.643 | -2.259 | 1.191 | 17.274 | 0 | 9.12
3291.259 | 299.681 | 6.811 | 1.196 | 17.3465 | 0 | 29.7
3291.754 | 299.499 | -0.367 | 1.183 | 17.158 | 0 | 29.82
3292.251 | 299.103 | -0.796 | 1.206 | 17.4916 | 0 | 6.06
3292.352 | 300.306 | 11.898 | 1.201 | 17.4191 | 0 | 12.72
3292.564 | 299.219 | -5.126 | 1.17 | 16.9694 | 0 | 29.7
3293.059 | 299.853 | 1.279 | 1.193 | 17.303 | 0 | 29.76
3293.555 | 299.93 | 0.154 | 1.185 | 17.187 | 0 | 30.42
3294.062 | 299.476 | -0.893 | 1.196 | 17.3465 | 0 | 12.12
3294.264 | 298.328 | -5.703 | 1.193 | 17.303 | 0 | 12.72
3294.476 | 299.465 | 5.357 | 1.18 | 17.1145 | 0 | 29.1
3294.961 | 298.348 | -2.302 | 1.193 | 17.303 | 0 | 21.78
3295.324 | 299.354 | 2.767 | 1.173 | 17.013 | 0 | 29.76
3295.82 | 299.116 | -0.48 | 1.177 | 17.071 | 0 | 30.3
3296.325 | 299.406 | 0.574 | 1.168 | 16.9404 | 0 | 29.82
3296.822 | 299.277 | -0.26 | 1.191 | 17.274 | 0 | 8.52
3296.964 | 298.238 | -7.302 | 1.196 | 17.3465 | 0 | 7.26
3297.085 | 299.381 | 9.456 | 1.181 | 17.129 | 0 | 29.7
3297.58 | 299.582 | 0.405 | 1.186 | 17.2015 | 0 | 28.5
3298.055 | 298.354 | -2.582 | 1.185 | 17.187 | 0 | 29.76
3298.551 | 299.028 | 1.36 | 1.183 | 17.158 | 0 | 30.24
3299.055 | 298.196 | -1.648 | 1.178 | 17.0855 | 0 | 14.58
3299.298 | 299.248 | 4.339 | 1.204 | 17.4626 | 0 | 29.7
3299.793 | 299.015 | -0.47 | 1.213 | 17.5931 | 0 | 10.32
3299.965 | 300.076 | 6.162 | 1.194 | 17.3175 | 0 | 29.7
3300.46 | 299.327 | -1.511 | 1.183 | 17.158 | 0 | 15.78
3300.723 | 298.226 | -4.188 | 1.195 | 17.332 | 0 | 12.72
3300.935 | 299.363 | 5.364 | 1.193 | 17.303 | 0 | 29.82
3301.432 | 300.083 | 1.452 | 1.181 | 17.129 | 0 | 12.12
3301.634 | 299.02 | -5.238 | 1.247 | 18.0862 | 0 | 21.9
3301.999 | 300.155 | 3.114 | 1.202 | 17.4336 | 0 | 12.72
3302.211 | 298.954 | -5.673 | 1.181 | 17.129 | 0 | 14.58
3302.454 | 300.021 | 4.389 | 1.183 | 17.158 | 0 | 5.4
3302.544 | 298.945 | -11.87 | 1.185 | 17.187 | 0 | 29.82
3303.041 | 298.615 | -0.664 | 1.217 | 17.6511 | 0 | 29.76
3303.537 | 298.817 | 0.406 | 1.176 | 17.0565 | 0 | 29.88
3304.035 | 298.731 | -0.173 | 1.177 | 17.071 | 0 | 20.04
3304.369 | 297.695 | -3.101 | 1.186 | 17.2015 | 0 | 14.52
3304.611 | 298.748 | 4.343 | 1.18 | 17.1145 | 0 | 20.04
3304.945 | 299.798 | 3.152 | 1.191 | 17.274 | 0 | 29.76
3305.441 | 299.734 | -0.129 | 1.215 | 17.6221 | 0 | 22.98
3305.824 | 298.681 | -2.746 | 1.194 | 17.3175 | 0 | 29.76
3306.32 | 297.757 | -1.863 | 1.201 | 17.4191 | 0 | 19.38
3306.643 | 299.078 | 4.091 | 1.189 | 17.245 | 0 | 29.76
3307.139 | 298.931 | -0.297 | 1.18 | 17.1145 | 0 | 21.18
3307.492 | 300.005 | 3.036 | 1.168 | 16.9404 | 0 | 7.32
3307.614 | 298.951 | -8.683 | 1.18 | 17.1145 | 0 | 29.7
3308.109 | 299.104 | 0.307 | 1.198 | 17.3756 | 0 | 21.24
3308.463 | 298.023 | -3.057 | 1.168 | 16.9404 | 0 | 18.18
3308.766 | 299.166 | 3.77 | 1.159 | 16.8099 | 0 | 9.06
3308.917 | 300.233 | 7.037 | 1.203 | 17.4481 | 0 | 20.16
3309.253 | 299.136 | -3.271 | 1.187 | 17.216 | 0 | 18.12
3309.555 | 297.96 | -3.882 | 1.193 | 17.303 | 0 | 12.78
3309.768 | 299.174 | 5.712 | 1.2 | 17.4046 | 0 | 29.76
3310.264 | 298.328 | -1.706 | 1.169 | 16.9549 | 0 | 23.1
3310.649 | 299.418 | 2.832 | 1.183 | 17.158 | 0 | 29.7
3311.144 | 298.977 | -0.892 | 1.192 | 17.2885 | 0 | 30.3
3311.649 | 299.503 | 1.042 | 1.181 | 17.129 | 0 | 29.76
3312.145 | 299.995 | 0.993 | 1.189 | 17.245 | 0 | 6.66
3312.256 | 298.951 | -9.407 | 1.208 | 17.5206 | 0 | 29.7
3312.751 | 298.358 | -1.198 | 1.157 | 16.7809 | 0 | 30.3
3313.256 | 299.112 | 1.492 | 1.186 | 17.2015 | 0 | 29.64
3313.75 | 299.119 | 0.015 | 1.217 | 17.6511 | 0 | 30.3
3314.255 | 299.035 | -0.167 | 1.2 | 17.4046 | 0 | 29.7
3314.75 | 299.141 | 0.215 | 1.194 | 17.3175 | 0 | 28.5
3315.225 | 298.112 | -2.169 | 1.2 | 17.4046 | 0 | 16.32
3315.497 | 299.183 | 3.929 | 1.176 | 17.0565 | 0 | 29.7
3315.992 | 298.997 | -0.376 | 1.209 | 17.5351 | 0 | 30.3
3316.497 | 298.561 | -0.864 | 1.186 | 17.2015 | 0 | 29.64
3316.991 | 298.488 | -0.148 | 1.185 | 17.187 | 0 | 30.36
3317.497 | 298.674 | 0.368 | 1.171 | 16.9839 | 0 | 29.76
3317.993 | 299.159 | 0.979 | 1.186 | 17.2015 | 0 | 29.7
3318.488 | 298.875 | -0.574 | 1.17 | 16.9694 | 0 | 30.42
3318.995 | 299.44 | 1.116 | 1.176 | 17.0565 | 0 | 28.56
3319.471 | 298.316 | -2.365 | 1.181 | 17.129 | 0 | 29.7
3319.966 | 298.602 | 0.578 | 1.183 | 17.158 | 0 | 29.76
3320.462 | 298.541 | -0.123 | 1.189 | 17.245 | 0 | 18.9
3320.777 | 299.546 | 3.188 | 1.188 | 17.2305 | 0 | 29.1
3321.262 | 298.462 | -2.236 | 1.194 | 17.3175 | 0 | 29.7
3321.757 | 299.163 | 1.417 | 1.178 | 17.0855 | 0 | 30.36
3322.263 | 298.902 | -0.515 | 1.193 | 17.303 | 0 | 29.7
3322.758 | 299.569 | 1.346 | 1.184 | 17.1725 | 0 | 12.18
3322.961 | 298.526 | -5.146 | 1.178 | 17.0855 | 0 | 29.76
3323.457 | 298.549 | 0.045 | 1.198 | 17.3756 | 0 | 30.3
3323.962 | 299.197 | 1.284 | 1.222 | 17.7236 | 0 | 29.7
3324.457 | 299.534 | 0.68 | 1.211 | 17.5641 | 0 | 10.32
3324.629 | 298.497 | -6.024 | 1.208 | 17.5206 | 0 | 29.7
3325.124 | 299.029 | 1.073 | 1.182 | 17.1435 | 0 | 23.1
3325.509 | 297.969 | -2.758 | 1.19 | 17.2595 | 0 | 10.98
3325.692 | 299.213 | 6.784 | 1.165 | 16.8969 | 0 | 29.76
3326.188 | 299.292 | 0.16 | 1.183 | 17.158 | 0 | 12.12
3326.39 | 298.158 | -5.604 | 1.188 | 17.2305 | 0 | 23.76
3326.786 | 299.296 | 2.874 | 1.184 | 17.1725 | 0 | 29.76
3327.282 | 299.799 | 1.015 | 1.201 | 17.4191 | 0 | 13.98
3327.515 | 298.602 | -5.127 | 1.196 | 17.3465 | 0 | 29.7
3328.01 | 298.099 | -1.017 | 1.211 | 17.5641 | 0 | 10.32
3328.182 | 299.231 | 6.591 | 1.169 | 16.9549 | 0 | 29.76
3328.678 | 298.794 | -0.883 | 1.195 | 17.332 | 0 | 8.46
3328.819 | 297.698 | -7.75 | 1.182 | 17.1435 | 0 | 18.18
3329.122 | 298.836 | 3.751 | 1.193 | 17.303 | 0 | 14.58
3329.365 | 297.784 | -4.329 | 1.154 | 16.7374 | 0 | 21.9
3329.73 | 298.95 | 3.199 | 1.172 | 16.9985 | 0 | 29.82
3330.227 | 299.336 | 0.776 | 1.201 | 17.4191 | 0 | 29.76
3330.723 | 298.439 | -1.807 | 1.207 | 17.5061 | 0 | 20.7
3331.068 | 299.48 | 3.015 | 1.191 | 17.274 | 0 | 23.64
3331.462 | 298.247 | -3.132 | 1.203 | 17.4481 | 0 | 12.78
3331.675 | 299.277 | 4.847 | 1.181 | 17.129 | 0 | 9.12
3331.827 | 298.147 | -7.425 | 1.179 | 17.1 | 0 | 12.72
3332.039 | 299.221 | 5.054 | 1.19 | 17.2595 | 0 | 29.82
3332.536 | 299.358 | 0.274 | 1.172 | 16.9985 | 0 | 17.58
3332.829 | 298.294 | -3.625 | 1.178 | 17.0855 | 0 | 21.84
3333.193 | 299.402 | 3.05 | 1.191 | 17.274 | 0 | 29.76
3333.689 | 298.828 | -1.159 | 1.18 | 17.1145 | 0 | 29.76
3334.185 | 299.268 | 0.887 | 1.225 | 17.7672 | 0 | 18.96
3334.501 | 298.194 | -3.401 | 1.201 | 17.4191 | 0 | 12.72
3334.713 | 299.28 | 5.124 | 1.163 | 16.8679 | 0 | 29.76
3335.209 | 298.955 | -0.656 | 1.19 | 17.2595 | 0 | 29.76
3335.705 | 299.635 | 1.372 | 1.191 | 17.274 | 0 | 13.44
3335.929 | 298.621 | -4.527 | 1.2 | 17.4046 | 0 | 29.76
3336.425 | 298.168 | -0.912 | 1.198 | 17.3756 | 0 | 29.82
3336.922 | 297.879 | -0.582 | 1.191 | 17.274 | 0 | 30.36
3337.428 | 298.468 | 1.163 | 1.178 | 17.0855 | 0 | 29.76
3337.924 | 298.848 | 0.767 | 1.201 | 17.4191 | 0 | 29.76
3338.42 | 299.335 | 0.982 | 1.187 | 17.216 | 0 | 30.36
3338.926 | 298.639 | -1.375 | 1.198 | 17.3756 | 0 | 29.76
3339.422 | 298.014 | -1.26 | 1.191 | 17.274 | 0 | 27.36
3339.878 | 299.207 | 2.613 | 1.183 | 17.158 | 0 | 18.3
3340.183 | 298.199 | -3.316 | 1.206 | 17.4916 | 0 | 27.3
3340.638 | 299.268 | 2.346 | 1.186 | 17.2015 | 0 | 29.76
3341.134 | 298.591 | -1.364 | 1.183 | 17.158 | 0 | 28.56
3341.61 | 297.532 | -2.228 | 1.177 | 17.071 | 0 | 23.58
3342.003 | 298.742 | 3.074 | 1.191 | 17.274 | 0 | 29.76
3342.499 | 297.836 | -1.829 | 1.164 | 16.8824 | 0 | 10.32
3342.671 | 298.938 | 6.41 | 1.183 | 17.158 | 0 | 12.78
3342.884 | 297.911 | -4.824 | 1.187 | 17.216 | 0 | 29.76
3343.38 | 297.428 | -0.973 | 1.189 | 17.245 | 0 | 4.86
3343.461 | 298.528 | 13.583 | 1.153 | 16.7229 | 0 | 21.84
3343.825 | 297.456 | -2.946 | 1.202 | 17.4336 | 0 | 16.44
3344.099 | 298.567 | 4.054 | 1.193 | 17.303 | 0 | 29.7
3344.594 | 298.843 | 0.559 | 1.213 | 17.5931 | 0 | 17.58
3344.887 | 297.811 | -3.53 | 1.179 | 17.1 | 0 | 29.7
3345.382 | 297.511 | -0.606 | 1.185 | 17.187 | 0 | 29.7
3345.877 | 297.527 | 0.032 | 1.191 | 17.274 | 0 | 18.84
3346.191 | 298.709 | 3.769 | 1.189 | 17.245 | 0 | 29.76
3346.687 | 298.544 | -0.334 | 1.151 | 16.6939 | 0 | 12.12
3346.889 | 297.466 | -5.34 | 1.161 | 16.8389 | 0 | 10.92
3347.071 | 298.836 | 7.534 | 1.202 | 17.4336 | 0 | 29.64
3347.565 | 299.053 | 0.439 | 1.182 | 17.1435 | 0 | 14.04
3347.799 | 297.773 | -5.485 | 1.165 | 16.8969 | 0 | 23.58
3348.192 | 299.035 | 3.207 | 1.224 | 17.7527 | 0 | 29.7
3348.687 | 298.243 | -1.602 | 1.157 | 16.7809 | 0 | 4.86
3348.768 | 299.343 | 13.54 | 1.203 | 17.4481 | 0 | 14.58
3349.011 | 298.216 | -4.635 | 1.198 | 17.3756 | 0 | 16.5
3349.286 | 299.221 | 3.666 | 1.2 | 17.4046 | 0 | 29.16
3349.772 | 298.115 | -2.275 | 1.198 | 17.3756 | 0 | 27.24
3350.226 | 299.155 | 2.287 | 1.189 | 17.245 | 0 | 7.26
3350.347 | 298.026 | -9.347 | 1.194 | 17.3175 | 0 | 29.7
3350.842 | 297.74 | -0.579 | 1.184 | 17.1725 | 0 | 29.76
3351.338 | 298.551 | 1.635 | 1.167 | 16.9259 | 0 | 30.48
3351.846 | 298.091 | -0.905 | 1.219 | 17.6801 | 0 | 29.82
3352.343 | 298.08 | -0.022 | 1.209 | 17.5351 | 0 | 29.76
3352.839 | 297.653 | -0.86 | 1.182 | 17.1435 | 0 | 29.22
3353.326 | 298.696 | 2.139 | 1.164 | 16.8824 | 0 | 29.76
3353.822 | 298.401 | -0.596 | 1.204 | 17.4626 | 0 | 29.76
3354.318 | 298.461 | 0.12 | 1.187 | 17.216 | 0 | 29.88
3354.816 | 299.515 | 2.116 | 1.18 | 17.1145 | 0 | 12.72
3355.028 | 298.418 | -5.159 | 1.175 | 17.042 | 0 | 29.82
3355.525 | 298.215 | -0.411 | 1.195 | 17.332 | 0 | 29.76
3356.021 | 298.727 | 1.033 | 1.198 | 17.3756 | 0 | 17.1
3356.306 | 297.723 | -3.518 | 1.213 | 17.5931 | 0 | 16.44
3356.58 | 298.807 | 3.959 | 1.194 | 17.3175 | 0 | 18.18
3356.883 | 297.701 | -3.65 | 1.18 | 17.1145 | 0 | 9.12
3357.035 | 298.862 | 7.658 | 1.198 | 17.3756 | 0 | 29.7
3357.53 | 298.496 | -0.739 | 1.171 | 16.9839 | 0 | 29.76
3358.026 | 298.026 | -0.948 | 1.183 | 17.158 | 0 | 30.3
3358.531 | 298.118 | 0.182 | 1.166 | 16.9114 | 0 | 29.82
3359.028 | 297.778 | -0.685 | 1.187 | 17.216 | 0 | 6.18
3359.131 | 298.899 | 10.924 | 1.174 | 17.0275 | 0 | 29.76
3359.627 | 297.992 | -1.827 | 1.159 | 16.8099 | 0 | 6.66
3359.738 | 299.145 | 10.37 | 1.195 | 17.332 | 0 | 29.82
3360.235 | 298.835 | -0.625 | 1.185 | 17.187 | 0 | 29.7
3360.73 | 298.334 | -1.011 | 1.21 | 17.5496 | 0 | 30.54
3361.239 | 299.022 | 1.353 | 1.185 | 17.187 | 0 | 29.7
3361.734 | 298.306 | -1.446 | 1.168 | 16.9404 | 0 | 29.76
3362.23 | 297.241 | -2.146 | 1.202 | 17.4336 | 0 | 29.76
3362.726 | 298.026 | 1.583 | 1.162 | 16.8534 | 0 | 6.66
3362.837 | 299.094 | 9.577 | 1.188 | 17.2305 | 0 | 14.58
3363.08 | 297.934 | -4.779 | 1.194 | 17.3175 | 0 | 14.58
3363.323 | 299.071 | 4.679 | 1.179 | 17.1 | 0 | 29.82
3363.82 | 298.582 | -0.983 | 1.171 | 16.9839 | 0 | 29.7
3364.315 | 299.221 | 1.289 | 1.165 | 16.8969 | 0 | 15.3
3364.57 | 297.791 | -5.606 | 1.23 | 17.8397 | 0 | 29.7
3365.065 | 298.403 | 1.236 | 1.189 | 17.245 | 0 | 30.36
3365.571 | 299.173 | 1.524 | 1.218 | 17.6656 | 0 | 29.7
3366.066 | 299.669 | 1.002 | 1.204 | 17.4626 | 0 | 15.78
3366.329 | 298.564 | -4.198 | 1.181 | 17.129 | 0 | 29.76
3366.825 | 298.207 | -0.719 | 1.173 | 17.013 | 0 | 24.9
3367.24 | 297.165 | -2.514 | 1.205 | 17.4771 | 0 | 18.18
3367.543 | 298.271 | 3.645 | 1.196 | 17.3465 | 0 | 29.82
3368.04 | 297.921 | -0.705 | 1.194 | 17.3175 | 0 | 29.82
3368.537 | 298.28 | 0.721 | 1.176 | 17.0565 | 0 | 30.36
3369.043 | 298.344 | 0.126 | 1.172 | 16.9985 | 0 | 29.82
3369.54 | 297.686 | -1.324 | 1.18 | 17.1145 | 0 | 29.7
3370.035 | 297.658 | -0.056 | 1.163 | 16.8679 | 0 | 16.38
3370.308 | 298.752 | 4.006 | 1.181 | 17.129 | 0 | 25.5
3370.733 | 297.743 | -2.375 | 1.193 | 17.303 | 0 | 29.7
3371.228 | 298.012 | 0.543 | 1.183 | 17.158 | 0 | 29.76
3371.724 | 297.661 | -0.708 | 1.211 | 17.5641 | 0 | 15.36
3371.98 | 298.713 | 4.105 | 1.212 | 17.5786 | 0 | 25.5
3372.405 | 299.716 | 2.363 | 1.178 | 17.0855 | 0 | 10.92
3372.587 | 298.664 | -5.773 | 1.199 | 17.3901 | 0 | 25.5
3373.012 | 297.618 | -2.46 | 1.181 | 17.129 | 0 | 7.32
3373.134 | 298.688 | 8.775 | 1.188 | 17.2305 | 0 | 29.82
3373.631 | 298.436 | -0.507 | 1.167 | 16.9259 | 0 | 6.72
3373.743 | 297.26 | -10.528 | 1.187 | 17.216 | 0 | 5.46
3373.834 | 298.414 | 12.7 | 1.194 | 17.3175 | 0 | 14.52
3374.076 | 299.422 | 4.16 | 1.181 | 17.129 | 0 | 7.32
3374.198 | 298.215 | -9.902 | 1.2 | 17.4046 | 0 | 29.7
3374.693 | 298.665 | 0.908 | 1.168 | 16.9404 | 0 | 29.76
3375.189 | 298.634 | -0.064 | 1.216 | 17.6366 | 0 | 24.36
3375.595 | 297.618 | -2.504 | 1.202 | 17.4336 | 0 | 29.76
3376.091 | 296.967 | -1.313 | 1.209 | 17.5351 | 0 | 8.52
3376.233 | 298.219 | 8.82 | 1.2 | 17.4046 | 0 | 29.82
3376.73 | 297.552 | -1.34 | 1.167 | 16.9259 | 0 | 4.86
3376.811 | 298.774 | 15.095 | 1.191 | 17.274 | 0 | 14.52
3377.053 | 297.754 | -4.22 | 1.177 | 17.071 | 0 | 29.82
3377.55 | 297.852 | 0.197 | 1.185 | 17.187 | 0 | 29.76
3378.046 | 298.415 | 1.135 | 1.18 | 17.1145 | 0 | 29.82
3378.543 | 299.247 | 1.674 | 1.183 | 17.158 | 0 | 27.36
3378.999 | 298.154 | -2.4 | 1.17 | 16.9694 | 0 | 18.24
3379.303 | 299.212 | 3.486 | 1.193 | 17.303 | 0 | 10.86
3379.484 | 298.019 | -6.573 | 1.208 | 17.5206 | 0 | 23.76
3379.88 | 299.103 | 2.737 | 1.199 | 17.3901 | 0 | 29.76
3380.376 | 298.665 | -0.882 | 1.187 | 17.216 | 0 | 4.86
3380.457 | 297.59 | -13.273 | 1.196 | 17.3465 | 0 | 21.84
3380.821 | 298.744 | 3.171 | 1.193 | 17.303 | 0 | 29.76
3381.317 | 298.755 | 0.022 | 1.179 | 17.1 | 0 | 15.78
3381.58 | 297.462 | -4.92 | 1.18 | 17.1145 | 0 | 18.24
3381.884 | 298.529 | 3.512 | 1.183 | 17.158 | 0 | 29.76
3382.38 | 298.424 | -0.211 | 1.181 | 17.129 | 0 | 29.7
3382.875 | 297.801 | -1.259 | 1.203 | 17.4481 | 0 | 9.9
3383.04 | 298.915 | 6.768 | 1.189 | 17.245 | 0 | 21.84
3383.404 | 297.753 | -3.19 | 1.173 | 17.013 | 0 | 9.12
3383.556 | 298.782 | 6.765 | 1.196 | 17.3465 | 0 | 25.44
3383.98 | 297.758 | -2.411 | 1.203 | 17.4481 | 0 | 29.76
3384.476 | 297.879 | 0.244 | 1.183 | 17.158 | 0 | 8.46
3384.617 | 298.956 | 7.599 | 1.187 | 17.216 | 0 | 29.82
3385.114 | 299.031 | 0.152 | 1.18 | 17.1145 | 0 | 24.9
3385.529 | 297.872 | -2.793 | 1.192 | 17.2885 | 0 | 18.24
3385.833 | 296.785 | -3.579 | 1.194 | 17.3175 | 0 | 19.98
3386.166 | 297.923 | 3.419 | 1.213 | 17.5931 | 0 | 21.9
3386.531 | 299.128 | 3.3 | 1.172 | 16.9985 | 0 | 29.76
3387.027 | 298.324 | -1.621 | 1.187 | 17.216 | 0 | 19.38
3387.35 | 297.302 | -3.157 | 1.185 | 17.187 | 0 | 7.32
3387.472 | 298.378 | 8.826 | 1.184 | 17.1725 | 0 | 10.92
3387.654 | 297.353 | -5.645 | 1.182 | 17.1435 | 0 | 5.46
3387.745 | 298.393 | 11.378 | 1.185 | 17.187 | 0 | 25.56
3388.171 | 297.207 | -2.788 | 1.207 | 17.5061 | 0 | 7.26
3388.292 | 298.38 | 9.647 | 1.188 | 17.2305 | 0 | 29.7
3388.787 | 298.496 | 0.234 | 1.211 | 17.5641 | 0 | 10.26
3388.958 | 297.434 | -6.187 | 1.18 | 17.1145 | 0 | 29.82
3389.455 | 297.516 | 0.164 | 1.163 | 16.8679 | 0 | 29.76
3389.951 | 297.709 | 0.388 | 1.203 | 17.4481 | 0 | 7.98
3390.084 | 298.844 | 8.53 | 1.165 | 16.8969 | 0 | 20.04
3390.418 | 297.659 | -3.55 | 1.186 | 17.2015 | 0 | 27.3
3390.873 | 298.803 | 2.512 | 1.178 | 17.0855 | 0 | 16.38
3391.146 | 297.572 | -4.505 | 1.172 | 16.9985 | 0 | 7.26
3391.267 | 298.686 | 9.2 | 1.193 | 17.303 | 0 | 29.7
3391.762 | 297.762 | -1.865 | 1.167 | 16.9259 | 0 | 19.44
3392.086 | 298.771 | 3.114 | 1.181 | 17.129 | 0 | 29.82
3392.583 | 298.241 | -1.067 | 1.202 | 17.4336 | 0 | 29.76
3393.079 | 298.226 | -0.031 | 1.193 | 17.303 | 0 | 30.42
3393.586 | 297.405 | -1.618 | 1.157 | 16.7809 | 0 | 29.76
3394.082 | 298.302 | 1.809 | 1.166 | 16.9114 | 0 | 29.7
3394.577 | 297.966 | -0.679 | 1.185 | 17.187 | 0 | 27.42
3395.034 | 299.01 | 2.289 | 1.2 | 17.4046 | 0 | 12.72
3395.246 | 297.9 | -5.233 | 1.193 | 17.303 | 0 | 12.78
3395.459 | 296.895 | -4.725 | 1.167 | 16.9259 | 0 | 12.72
3395.671 | 298.045 | 5.433 | 1.178 | 17.0855 | 0 | 29.76
3396.167 | 298.946 | 1.816 | 1.172 | 16.9985 | 0 | 29.7
3396.662 | 298.423 | -1.056 | 1.197 | 17.361 | 0 | 26.28
3397.1 | 297.397 | -2.345 | 1.171 | 16.9839 | 0 | 16.38
3397.373 | 298.566 | 4.28 | 1.18 | 17.1145 | 0 | 29.7
3397.868 | 297.883 | -1.379 | 1.168 | 16.9404 | 0 | 29.88
3398.366 | 297.309 | -1.154 | 1.166 | 16.9114 | 0 | 7.98
3398.499 | 298.599 | 9.672 | 1.178 | 17.0855 | 0 | 14.64
3398.743 | 297.404 | -4.888 | 1.174 | 17.0275 | 0 | 29.82
3399.24 | 297.582 | 0.358 | 1.184 | 17.1725 | 0 | 10.32
3399.412 | 298.611 | 5.975 | 1.183 | 17.158 | 0 | 29.76
3399.908 | 298.08 | -1.071 | 1.186 | 17.2015 | 0 | 12.12
3400.11 | 299.081 | 4.945 | 1.161 | 16.8389 | 0 | 23.58
3400.503 | 297.949 | -2.875 | 1.233 | 17.8832 | 0 | 29.76
3400.999 | 298.36 | 0.829 | 1.188 | 17.2305 | 0 | 29.82
3401.496 | 297.688 | -1.352 | 1.19 | 17.2595 | 0 | 30.36
3402.002 | 297.369 | -0.631 | 1.171 | 16.9839 | 0 | 29.7
3402.497 | 298.282 | 1.846 | 1.186 | 17.2015 | 0 | 18.9
3402.812 | 299.367 | 3.448 | 1.168 | 16.9404 | 0 | 9.12
3402.964 | 298.325 | -6.851 | 1.195 | 17.332 | 0 | 29.82
3403.461 | 298.199 | -0.254 | 1.174 | 17.0275 | 0 | 17.58
3403.754 | 297.137 | -3.614 | 1.179 | 17.1 | 0 | 23.7
3404.149 | 298.351 | 3.075 | 1.156 | 16.7664 | 0 | 29.7
3404.644 | 298.491 | 0.283 | 1.217 | 17.6511 | 0 | 29.82
3405.141 | 298.035 | -0.918 | 1.192 | 17.2885 | 0 | 20.88
3405.489 | 299.047 | 2.908 | 1.19 | 17.2595 | 0 | 10.92
3405.671 | 297.95 | -6.008 | 1.205 | 17.4771 | 0 | 9.12
3405.823 | 298.96 | 6.661 | 1.18 | 17.1145 | 0 | 7.32
3405.945 | 297.884 | -8.829 | 1.16 | 16.8244 | 0 | 9.06
3406.096 | 296.76 | -7.411 | 1.198 | 17.3756 | 0 | 5.46
3406.187 | 297.942 | 13.033 | 1.194 | 17.3175 | 0 | 29.76
3406.683 | 297.684 | -0.52 | 1.206 | 17.4916 | 0 | 29.7
3407.178 | 296.857 | -1.667 | 1.18 | 17.1145 | 0 | 30.36
3407.684 | 297.131 | 0.541 | 1.182 | 17.1435 | 0 | 29.76
3408.18 | 297.957 | 1.666 | 1.178 | 17.0855 | 0 | 30.42
3408.687 | 297.215 | -1.462 | 1.199 | 17.3901 | 0 | 29.82
3409.184 | 297.302 | 0.174 | 1.181 | 17.129 | 0 | 6.06
3409.285 | 298.367 | 10.489 | 1.166 | 16.9114 | 0 | 29.82
3409.782 | 297.795 | -1.151 | 1.172 | 16.9985 | 0 | 19.38
3410.105 | 298.878 | 3.345 | 1.192 | 17.2885 | 0 | 27.3
3410.56 | 297.814 | -2.343 | 1.177 | 17.071 | 0 | 29.7
3411.055 | 296.953 | -1.738 | 1.183 | 17.158 | 0 | 4.86
3411.136 | 298.11 | 14.239 | 1.183 | 17.158 | 0 | 20.16
3411.472 | 297.034 | -3.199 | 1.167 | 16.9259 | 0 | 25.62
3411.899 | 298.303 | 2.973 | 1.19 | 17.2595 | 0 | 10.86
3412.08 | 297.268 | -5.698 | 1.2 | 17.4046 | 0 | 29.82
3412.577 | 297.195 | -0.147 | 1.196 | 17.3465 | 0 | 29.82
3413.074 | 297.992 | 1.603 | 1.191 | 17.274 | 0 | 29.88
3413.572 | 298.347 | 0.712 | 1.194 | 17.3175 | 0 | 30
3414.072 | 297.967 | -0.76 | 1.2 | 17.4046 | 0 | 30.3
3414.577 | 298.09 | 0.243 | 1.185 | 17.187 | 0 | 29.76
3415.073 | 298.406 | 0.637 | 1.181 | 17.129 | 0 | 28.68
3415.551 | 297.376 | -2.152 | 1.172 | 16.9985 | 0 | 29.7
3416.046 | 297.351 | -0.051 | 1.191 | 17.274 | 0 | 8.52
3416.188 | 298.367 | 7.185 | 1.195 | 17.332 | 0 | 9.12
3416.34 | 297.284 | -7.12 | 1.181 | 17.129 | 0 | 29.82
3416.837 | 297.034 | -0.503 | 1.176 | 17.0565 | 0 | 13.92
3417.069 | 298.334 | 5.588 | 1.207 | 17.5061 | 0 | 29.76
3417.565 | 298.601 | 0.538 | 1.172 | 16.9985 | 0 | 21.3
3417.92 | 297.598 | -2.826 | 1.19 | 17.2595 | 0 | 29.82
3418.417 | 297.442 | -0.314 | 1.211 | 17.5641 | 0 | 10.32
3418.589 | 298.468 | 5.957 | 1.176 | 17.0565 | 0 | 25.5
3419.014 | 297.364 | -2.594 | 1.158 | 16.7954 | 0 | 29.76
3419.51 | 296.783 | -1.174 | 1.189 | 17.245 | 0 | 12.12
3419.712 | 297.84 | 5.233 | 1.189 | 17.245 | 0 | 29.76
3420.208 | 298.314 | 0.954 | 1.183 | 17.158 | 0 | 24.9
3420.623 | 299.352 | 2.504 | 1.194 | 17.3175 | 0 | 16.38
3420.896 | 298.316 | -3.797 | 1.178 | 17.0855 | 0 | 7.26
3421.017 | 297.26 | -8.681 | 1.171 | 16.9839 | 0 | 10.92
3421.199 | 298.419 | 6.385 | 1.179 | 17.1 | 0 | 29.16
3421.685 | 297.22 | -2.463 | 1.185 | 17.187 | 0 | 29.76
3422.181 | 297.164 | -0.113 | 1.169 | 16.9549 | 0 | 29.82
3422.678 | 296.463 | -1.411 | 1.147 | 16.6359 | 0 | 6.12
3422.78 | 297.518 | 10.388 | 1.191 | 17.274 | 0 | 29.7
3423.275 | 297.491 | -0.054 | 1.188 | 17.2305 | 0 | 29.76
3423.771 | 297.064 | -0.862 | 1.198 | 17.3756 | 0 | 6.12
3423.873 | 298.242 | 11.539 | 1.156 | 16.7664 | 0 | 29.7
3424.368 | 298.105 | -0.278 | 1.196 | 17.3465 | 0 | 29.76
3424.864 | 297.577 | -1.064 | 1.164 | 16.8824 | 0 | 30.42
3425.371 | 297.307 | -0.532 | 1.185 | 17.187 | 0 | 29.82
3425.868 | 297.571 | 0.531 | 1.205 | 17.4771 | 0 | 18.84
3426.182 | 296.549 | -3.259 | 1.185 | 17.187 | 0 | 5.4
3426.272 | 297.681 | 12.456 | 1.192 | 17.2885 | 0 | 7.32
3426.394 | 298.735 | 8.665 | 1.199 | 17.3901 | 0 | 29.82
3426.891 | 297.992 | -1.496 | 1.173 | 17.013 | 0 | 29.76
3427.387 | 298.163 | 0.344 | 1.182 | 17.1435 | 0 | 29.94
3427.886 | 297.482 | -1.365 | 1.158 | 16.7954 | 0 | 25.62
3428.313 | 298.667 | 2.772 | 1.188 | 17.2305 | 0 | 7.26
3428.434 | 297.572 | -9.045 | 1.192 | 17.2885 | 0 | 29.82
3428.931 | 297.63 | 0.116 | 1.195 | 17.332 | 0 | 28.56
3429.407 | 298.656 | 2.159 | 1.163 | 16.8679 | 0 | 14.58
3429.65 | 297.545 | -4.567 | 1.186 | 17.2015 | 0 | 10.98
3429.833 | 296.49 | -5.782 | 1.208 | 17.5206 | 0 | 10.86
3430.014 | 297.53 | 5.725 | 1.181 | 17.129 | 0 | 29.76
3430.51 | 297.191 | -0.685 | 1.194 | 17.3175 | 0 | 6.72
3430.622 | 298.195 | 8.962 | 1.176 | 17.0565 | 0 | 29.76
3431.118 | 298.791 | 1.201 | 1.174 | 17.0275 | 0 | 24.96
3431.534 | 297.632 | -2.78 | 1.192 | 17.2885 | 0 | 14.58
3431.777 | 298.723 | 4.498 | 1.188 | 17.2305 | 0 | 14.64
3432.021 | 297.596 | -4.623 | 1.172 | 16.9985 | 0 | 9.06
3432.172 | 296.483 | -7.357 | 1.241 | 17.9992 | 0 | 16.44
3432.446 | 297.495 | 3.697 | 1.201 | 17.4191 | 0 | 18.24
3432.75 | 298.629 | 3.729 | 1.175 | 17.042 | 0 | 14.52
3432.992 | 297.431 | -4.936 | 1.163 | 16.8679 | 0 | 29.82
3433.489 | 296.893 | -1.083 | 1.202 | 17.4336 | 0 | 15.84
3433.753 | 298.014 | 4.24 | 1.191 | 17.274 | 0 | 23.7
3434.148 | 297.003 | -2.559 | 1.182 | 17.1435 | 0 | 29.7
3434.643 | 297.632 | 1.27 | 1.192 | 17.2885 | 0 | 29.82
3435.14 | 297.636 | 0.008 | 1.19 | 17.2595 | 0 | 30.42
3435.647 | 297.051 | -1.152 | 1.178 | 17.0855 | 0 | 29.76
3436.143 | 297.728 | 1.364 | 1.179 | 17.1 | 0 | 29.82
3436.64 | 298.237 | 1.026 | 1.188 | 17.2305 | 0 | 29.16
3437.126 | 297.205 | -2.123 | 1.196 | 17.3465 | 0 | 29.76
3437.622 | 297.599 | 0.794 | 1.163 | 16.8679 | 0 | 29.76
3438.118 | 297.65 | 0.103 | 1.203 | 17.4481 | 0 | 30.48
3438.626 | 297.462 | -0.371 | 1.204 | 17.4626 | 0 | 29.76
3439.122 | 297.567 | 0.213 | 1.187 | 17.216 | 0 | 29.76
3439.618 | 298.546 | 1.97 | 1.156 | 16.7664 | 0 | 16.68
3439.896 | 297.474 | -3.853 | 1.18 | 17.1145 | 0 | 29.82
3440.393 | 298.169 | 1.399 | 1.157 | 16.7809 | 0 | 29.76
3440.889 | 298.092 | -0.156 | 1.189 | 17.245 | 0 | 30.42
3441.396 | 297.505 | -1.158 | 1.178 | 17.0855 | 0 | 29.82
3441.893 | 297.714 | 0.422 | 1.183 | 17.158 | 0 | 26.1
3442.328 | 296.615 | -2.525 | 1.2 | 17.4046 | 0 | 19.98
3442.661 | 297.795 | 3.54 | 1.206 | 17.4916 | 0 | 20.04
3442.995 | 298.931 | 3.405 | 1.15 | 16.6794 | 0 | 16.38
3443.268 | 297.908 | -3.739 | 1.204 | 17.4626 | 0 | 29.88
3443.766 | 297.233 | -1.359 | 1.165 | 16.8969 | 0 | 4.86
3443.847 | 298.303 | 13.211 | 1.203 | 17.4481 | 0 | 23.76
3444.243 | 297.135 | -2.949 | 1.178 | 17.0855 | 0 | 20.16
3444.579 | 298.249 | 3.309 | 1.206 | 17.4916 | 0 | 17.64
3444.873 | 297.245 | -3.415 | 1.164 | 16.8824 | 0 | 13.38
3445.096 | 298.257 | 4.541 | 1.204 | 17.4626 | 0 | 29.76
3445.592 | 299.064 | 1.626 | 1.208 | 17.5206 | 0 | 10.32
3445.764 | 298.049 | -5.905 | 1.194 | 17.3175 | 0 | 14.64
3446.008 | 297.023 | -4.217 | 1.178 | 17.0855 | 0 | 29.64
3446.502 | 297.285 | 0.53 | 1.173 | 17.013 | 0 | 19.38
3446.825 | 296.254 | -3.183 | 1.189 | 17.245 | 0 | 27.3
3447.28 | 297.327 | 2.357 | 1.186 | 17.2015 | 0 | 18.24
3447.584 | 296.324 | -3.3 | 1.167 | 16.9259 | 0 | 29.76
3448.08 | 296.362 | 0.075 | 1.192 | 17.2885 | 0 | 4.86
3448.161 | 297.451 | 13.488 | 1.168 | 16.9404 | 0 | 29.88
3448.659 | 298.115 | 1.337 | 1.155 | 16.7519 | 0 | 10.32
3448.831 | 296.825 | -7.487 | 1.181 | 17.129 | 0 | 29.76
3449.327 | 297.312 | 0.983 | 1.151 | 16.6939 | 0 | 21.24
3449.681 | 296.296 | -2.869 | 1.163 | 16.8679 | 0 | 12.72
3449.893 | 297.332 | 4.882 | 1.155 | 16.7519 | 0 | 29.88
3450.391 | 298.003 | 1.349 | 1.189 | 17.245 | 0 | 29.76
3450.887 | 297.48 | -1.054 | 1.183 | 17.158 | 0 | 29.82
3451.384 | 297.564 | 0.168 | 1.189 | 17.245 | 0 | 30.42
3451.891 | 297.356 | -0.411 | 1.177 | 17.071 | 0 | 6.06
3451.992 | 298.367 | 9.947 | 1.16 | 16.8244 | 0 | 16.44
3452.266 | 297.21 | -4.231 | 1.192 | 17.2885 | 0 | 29.76
3452.762 | 297.009 | -0.405 | 1.2 | 17.4046 | 0 | 29.82
3453.259 | 297.015 | 0.013 | 1.169 | 16.9549 | 0 | 24.42
3453.666 | 298.174 | 2.847 | 1.192 | 17.2885 | 0 | 9.12
3453.818 | 297.039 | -7.461 | 1.163 | 16.8679 | 0 | 14.58
3454.061 | 298.05 | 4.16 | 1.156 | 16.7664 | 0 | 18.18
3454.364 | 296.976 | -3.544 | 1.175 | 17.042 | 0 | 29.82
3454.861 | 296.625 | -0.705 | 1.172 | 16.9985 | 0 | 29.82
3455.358 | 296.848 | 0.449 | 1.17 | 16.9694 | 0 | 22.5
3455.733 | 297.987 | 3.04 | 1.206 | 17.4916 | 0 | 29.76
3456.229 | 297.569 | -0.841 | 1.188 | 17.2305 | 0 | 21.3
3456.584 | 296.568 | -2.824 | 1.181 | 17.129 | 0 | 18.3
3456.889 | 297.62 | 3.451 | 1.196 | 17.3465 | 0 | 29.76
3457.385 | 297.58 | -0.079 | 1.2 | 17.4046 | 0 | 29.82
3457.882 | 297.914 | 0.673 | 1.176 | 17.0565 | 0 | 29.82
3458.379 | 296.784 | -2.272 | 1.196 | 17.3465 | 0 | 29.82
3458.876 | 296.964 | 0.363 | 1.181 | 17.129 | 0 | 29.82
3459.373 | 297.931 | 1.943 | 1.207 | 17.5061 | 0 | 30.06
3459.874 | 297.377 | -1.106 | 1.161 | 16.8389 | 0 | 14.64
3460.118 | 298.498 | 4.588 | 1.193 | 17.303 | 0 | 29.16
3460.604 | 297.386 | -2.288 | 1.168 | 16.9404 | 0 | 29.76
3461.1 | 297.847 | 0.93 | 1.186 | 17.2015 | 0 | 12.18
3461.303 | 296.66 | -5.858 | 1.212 | 17.5786 | 0 | 29.76
3461.799 | 297.181 | 1.051 | 1.198 | 17.3756 | 0 | 12.12
3462.001 | 298.185 | 4.955 | 1.153 | 16.7229 | 0 | 29.76
3462.497 | 297.567 | -1.247 | 1.17 | 16.9694 | 0 | 28.56
3462.973 | 296.529 | -2.181 | 1.207 | 17.5061 | 0 | 29.76
3463.469 | 296.81 | 0.566 | 1.167 | 16.9259 | 0 | 24.9
3463.884 | 297.86 | 2.532 | 1.17 | 16.9694 | 0 | 29.7
3464.379 | 297.802 | -0.117 | 1.204 | 17.4626 | 0 | 29.82
3464.876 | 297.014 | -1.588 | 1.177 | 17.071 | 0 | 9.78
3465.039 | 298.043 | 6.282 | 1.218 | 17.6656 | 0 | 7.32
3465.161 | 296.774 | -10.437 | 1.174 | 17.0275 | 0 | 29.82
3465.658 | 297.357 | 1.173 | 1.181 | 17.129 | 0 | 6.66
3465.769 | 296.189 | -10.478 | 1.172 | 16.9985 | 0 | 23.76
3466.165 | 297.271 | 2.734 | 1.208 | 17.5206 | 0 | 29.82
3466.662 | 297.773 | 1.009 | 1.164 | 16.8824 | 0 | 29.76
3467.158 | 297.572 | -0.405 | 1.198 | 17.3756 | 0 | 30.48
3467.666 | 297.509 | -0.123 | 1.182 | 17.1435 | 0 | 23.04
3468.05 | 296.455 | -2.741 | 1.182 | 17.1435 | 0 | 29.82
3468.547 | 296.899 | 0.894 | 1.186 | 17.2015 | 0 | 29.7
3469.042 | 297.644 | 1.504 | 1.163 | 16.8679 | 0 | 30
3469.542 | 297.777 | 0.267 | 1.176 | 17.0565 | 0 | 5.46
3469.633 | 296.707 | -11.678 | 1.186 | 17.2015 | 0 | 21.9
3469.998 | 297.898 | 3.264 | 1.192 | 17.2885 | 0 | 18.18
3470.301 | 296.794 | -3.642 | 1.188 | 17.2305 | 0 | 21.96
3470.667 | 295.579 | -3.326 | 1.189 | 17.245 | 0 | 5.46
3470.758 | 296.84 | 13.878 | 1.18 | 17.1145 | 0 | 7.26
3470.879 | 297.964 | 9.222 | 1.183 | 17.158 | 0 | 12.78
3471.092 | 296.938 | -4.834 | 1.181 | 17.129 | 0 | 29.76
3471.588 | 296.268 | -1.35 | 1.189 | 17.245 | 0 | 29.88
3472.086 | 296.66 | 0.789 | 1.19 | 17.2595 | 0 | 6.06
3472.187 | 297.903 | 12.272 | 1.182 | 17.1435 | 0 | 21.9
3472.552 | 296.738 | -3.193 | 1.193 | 17.303 | 0 | 21.9
3472.917 | 297.873 | 3.111 | 1.191 | 17.274 | 0 | 29.7
3473.412 | 297.876 | 0.007 | 1.179 | 17.1 | 0 | 29.76
3473.908 | 298.492 | 1.244 | 1.181 | 17.129 | 0 | 15.18
3474.161 | 297.263 | -4.861 | 1.208 | 17.5206 | 0 | 29.76
3474.657 | 297.351 | 0.178 | 1.178 | 17.0855 | 0 | 21.24
3475.011 | 296.349 | -2.829 | 1.196 | 17.3465 | 0 | 29.7
3475.506 | 296.905 | 1.124 | 1.169 | 16.9549 | 0 | 26.82
3475.953 | 297.933 | 2.303 | 1.192 | 17.2885 | 0 | 29.04
3476.437 | 296.842 | -2.252 | 1.181 | 17.129 | 0 | 20.1
3476.772 | 297.98 | 3.405 | 1.189 | 17.245 | 0 | 16.44
3477.046 | 296.733 | -4.553 | 1.187 | 17.216 | 0 | 29.76
3477.542 | 296.589 | -0.289 | 1.206 | 17.4916 | 0 | 10.38
3477.715 | 297.624 | 6.01 | 1.203 | 17.4481 | 0 | 7.26
3477.836 | 296.414 | -9.952 | 1.152 | 16.7084 | 0 | 29.76
3478.332 | 296.813 | 0.806 | 1.18 | 17.1145 | 0 | 29.82
3478.829 | 297.677 | 1.74 | 1.164 | 16.8824 | 0 | 29.94
3479.328 | 297.495 | -0.365 | 1.183 | 17.158 | 0 | 30
3479.828 | 297.477 | -0.036 | 1.186 | 17.2015 | 0 | 10.44
3480.002 | 296.289 | -6.825 | 1.18 | 17.1145 | 0 | 18.24
3480.306 | 297.538 | 4.106 | 1.174 | 17.0275 | 0 | 10.98
3480.489 | 296.368 | -6.402 | 1.163 | 16.8679 | 0 | 29.76
3480.985 | 295.485 | -1.781 | 1.179 | 17.1 | 0 | 15.78
3481.248 | 296.876 | 5.288 | 1.209 | 17.5351 | 0 | 29.76
3481.744 | 297.741 | 1.744 | 1.17 | 16.9694 | 0 | 29.76
3482.24 | 298.225 | 0.975 | 1.194 | 17.3175 | 0 | 7.98
3482.373 | 296.861 | -10.255 | 1.196 | 17.3465 | 0 | 29.7
3482.868 | 296.209 | -1.316 | 1.196 | 17.3465 | 0 | 29.82
3483.365 | 296.712 | 1.013 | 1.177 | 17.071 | 0 | 13.5
3483.59 | 297.85 | 5.051 | 1.177 | 17.071 | 0 | 23.7
3483.985 | 296.6 | -3.171 | 1.187 | 17.216 | 0 | 29.76
3484.481 | 297.123 | 1.054 | 1.209 | 17.5351 | 0 | 29.76
3484.977 | 296.646 | -0.963 | 1.183 | 17.158 | 0 | 22.56
3485.353 | 297.67 | 2.723 | 1.176 | 17.0565 | 0 | 29.76
3485.849 | 297.631 | -0.077 | 1.19 | 17.2595 | 0 | 29.76
3486.345 | 297.186 | -0.897 | 1.189 | 17.245 | 0 | 30.54
3486.854 | 297.275 | 0.175 | 1.187 | 17.216 | 0 | 29.82
3487.351 | 296.711 | -1.134 | 1.187 | 17.216 | 0 | 7.92
3487.483 | 297.9 | 9.037 | 1.184 | 17.1725 | 0 | 9.12
3487.635 | 296.811 | -7.162 | 1.165 | 16.8969 | 0 | 29.88
3488.133 | 297.212 | 0.807 | 1.183 | 17.158 | 0 | 10.32
3488.305 | 296.149 | -6.178 | 1.169 | 16.9549 | 0 | 21.84
3488.669 | 297.395 | 3.42 | 1.194 | 17.3175 | 0 | 23.64
3489.063 | 296.338 | -2.681 | 1.156 | 16.7664 | 0 | 10.98
3489.246 | 297.458 | 6.136 | 1.185 | 17.187 | 0 | 29.16
3489.732 | 296.231 | -2.524 | 1.187 | 17.216 | 0 | 18.24
3490.036 | 297.588 | 4.466 | 1.179 | 17.1 | 0 | 29.76
3490.532 | 297.127 | -0.931 | 1.147 | 16.6359 | 0 | 8.52
3490.674 | 296.033 | -7.703 | 1.178 | 17.0855 | 0 | 29.76
3491.17 | 296.709 | 1.362 | 1.181 | 17.129 | 0 | 29.76
3491.666 | 297.393 | 1.377 | 1.196 | 17.3465 | 0 | 20.7
3492.011 | 296.23 | -3.371 | 1.196 | 17.3465 | 0 | 25.56
3492.437 | 297.33 | 2.586 | 1.181 | 17.129 | 0 | 29.76
3492.933 | 297.608 | 0.561 | 1.177 | 17.071 | 0 | 19.44
3493.257 | 296.44 | -3.606 | 1.18 | 17.1145 | 0 | 29.82
3493.754 | 295.833 | -1.221 | 1.173 | 17.013 | 0 | 17.64
3494.048 | 296.959 | 3.829 | 1.207 | 17.5061 | 0 | 10.92
3494.23 | 295.881 | -5.897 | 1.203 | 17.4481 | 0 | 18.9
3494.545 | 296.884 | 3.19 | 1.192 | 17.2885 | 0 | 29.76
3495.041 | 296.825 | -0.119 | 1.182 | 17.1435 | 0 | 7.86
3495.172 | 295.768 | -8.048 | 1.16 | 16.8244 | 0 | 12.72
3495.384 | 296.824 | 4.978 | 1.171 | 16.9839 | 0 | 16.38
3495.657 | 298.035 | 4.439 | 1.174 | 17.0275 | 0 | 9.12
3495.809 | 296.932 | -7.277 | 1.219 | 17.6801 | 0 | 25.56
3496.235 | 295.887 | -2.454 | 1.181 | 17.129 | 0 | 21.84
3496.599 | 297.031 | 3.143 | 1.183 | 17.158 | 0 | 21.96
3496.965 | 296.016 | -2.776 | 1.164 | 16.8824 | 0 | 25.5
3497.39 | 297.118 | 2.594 | 1.167 | 16.9259 | 0 | 29.82
3497.887 | 296.65 | -0.941 | 1.169 | 16.9549 | 0 | 26.82
3498.334 | 295.429 | -2.73 | 1.185 | 17.187 | 0 | 12.72
3498.546 | 296.638 | 5.696 | 1.169 | 16.9549 | 0 | 29.7
3499.041 | 296.876 | 0.482 | 1.175 | 17.042 | 0 | 29.82
3499.538 | 297.039 | 0.327 | 1.185 | 17.187 | 0 | 30.54
3500.047 | 297.384 | 0.677 | 1.198 | 17.3756 | 0 | 15.78
3500.31 | 296.145 | -4.703 | 1.187 | 17.216 | 0 | 14.58
3500.553 | 297.416 | 5.225 | 1.176 | 17.0565 | 0 | 29.16
3501.039 | 296.309 | -2.28 | 1.167 | 16.9259 | 0 | 18.18
3501.342 | 297.361 | 3.467 | 1.181 | 17.129 | 0 | 14.64
3501.586 | 296.314 | -4.302 | 1.176 | 17.0565 | 0 | 29.76
3502.082 | 295.404 | -1.833 | 1.195 | 17.332 | 0 | 13.98
3502.315 | 296.57 | 5.014 | 1.187 | 17.216 | 0 | 29.76
3502.811 | 297.009 | 0.885 | 1.185 | 17.187 | 0 | 29.82
3503.308 | 297.833 | 1.659 | 1.189 | 17.245 | 0 | 29.82
3503.805 | 297.452 | -0.765 | 1.18 | 17.1145 | 0 | 16.44
3504.079 | 296.452 | -3.651 | 1.196 | 17.3465 | 0 | 29.76
3504.575 | 296.522 | 0.141 | 1.169 | 16.9549 | 0 | 29.82
3505.072 | 297.361 | 1.688 | 1.196 | 17.3465 | 0 | 29.88
3505.57 | 296.586 | -1.556 | 1.189 | 17.245 | 0 | 30.42
3506.077 | 295.627 | -1.894 | 1.182 | 17.1435 | 0 | 13.32
3506.299 | 296.791 | 5.228 | 1.166 | 16.9114 | 0 | 29.82
3506.796 | 296.945 | 0.31 | 1.211 | 17.5641 | 0 | 29.76
3507.292 | 297.295 | 0.705 | 1.181 | 17.129 | 0 | 18.9
3507.607 | 296.284 | -3.212 | 1.183 | 17.158 | 0 | 29.82
3508.104 | 295.925 | -0.723 | 1.187 | 17.216 | 0 | 29.7
3508.599 | 296.625 | 1.412 | 1.2 | 17.4046 | 0 | 30.48
3509.107 | 296.69 | 0.128 | 1.167 | 16.9259 | 0 | 29.82
3509.604 | 296.736 | 0.093 | 1.17 | 16.9694 | 0 | 7.92
3509.736 | 295.509 | -9.326 | 1.16 | 16.8244 | 0 | 29.1
3510.221 | 296.68 | 2.413 | 1.177 | 17.071 | 0 | 18.12
3510.523 | 295.452 | -4.063 | 1.169 | 16.9549 | 0 | 20.04
3510.857 | 296.498 | 3.135 | 1.201 | 17.4191 | 0 | 29.76
3511.353 | 295.838 | -1.332 | 1.178 | 17.0855 | 0 | 13.98
3511.586 | 296.887 | 4.512 | 1.198 | 17.3756 | 0 | 21.84
3511.95 | 295.806 | -2.967 | 1.162 | 16.8534 | 0 | 21.84
3512.314 | 297.015 | 3.313 | 1.187 | 17.216 | 0 | 29.82
3512.811 | 297.402 | 0.781 | 1.155 | 16.7519 | 0 | 10.32
3512.983 | 296.311 | -6.332 | 1.188 | 17.2305 | 0 | 12.72
3513.195 | 295.189 | -5.291 | 1.191 | 17.274 | 0 | 12.72
3513.407 | 296.191 | 4.723 | 1.197 | 17.361 | 0 | 29.76
3513.903 | 296.155 | -0.074 | 1.186 | 17.2015 | 0 | 29.76
3514.399 | 296.439 | 0.573 | 1.168 | 16.9404 | 0 | 30.48
3514.907 | 297.379 | 1.853 | 1.209 | 17.5351 | 0 | 19.38
3515.23 | 296.271 | -3.426 | 1.16 | 16.8244 | 0 | 29.76
3515.726 | 297.162 | 1.796 | 1.206 | 17.4916 | 0 | 15.84
3515.99 | 296.087 | -4.08 | 1.178 | 17.0855 | 0 | 29.7
3516.485 | 296.208 | 0.246 | 1.166 | 16.9114 | 0 | 28.5
3516.96 | 297.244 | 2.18 | 1.176 | 17.0565 | 0 | 29.16
3517.446 | 296.206 | -2.136 | 1.186 | 17.2015 | 0 | 29.76
3517.942 | 296.185 | -0.042 | 1.146 | 16.6214 | 0 | 29.76
3518.438 | 296.86 | 1.361 | 1.174 | 17.0275 | 0 | 7.98
3518.571 | 295.759 | -8.243 | 1.168 | 16.9404 | 0 | 20.04
3518.905 | 296.773 | 3.039 | 1.194 | 17.3175 | 0 | 29.76
3519.401 | 297.059 | 0.577 | 1.199 | 17.3901 | 0 | 16.38
3519.674 | 296.056 | -3.67 | 1.191 | 17.274 | 0 | 29.82
3520.171 | 295.723 | -0.671 | 1.173 | 17.013 | 0 | 22.44
3520.545 | 296.78 | 2.822 | 1.189 | 17.245 | 0 | 29.88
3521.043 | 296.449 | -0.665 | 1.186 | 17.2015 | 0 | 29.7
3521.538 | 295.908 | -1.092 | 1.174 | 17.0275 | 0 | 13.44
3521.762 | 296.967 | 4.715 | 1.19 | 17.2595 | 0 | 29.88
3522.26 | 296.835 | -0.264 | 1.16 | 16.8244 | 0 | 29.76
3522.756 | 296.366 | -0.948 | 1.186 | 17.2015 | 0 | 30.36
3523.262 | 297.038 | 1.329 | 1.18 | 17.1145 | 0 | 29.7
3523.757 | 297.406 | 0.744 | 1.217 | 17.6511 | 0 | 2.4
3523.797 | 296.386 | -25.27 | 1.187 | 17.216 | 0 | 18.24
3524.101 | 297.396 | 3.33 | 1.199 | 17.3901 | 0 | 23.64
3524.495 | 296.24 | -2.935 | 1.202 | 17.4336 | 0 | 12.78
3524.708 | 295.233 | -4.729 | 1.178 | 17.0855 | 0 | 29.7
3525.203 | 295.336 | 0.209 | 1.168 | 16.9404 | 0 | 6.66
3525.314 | 296.451 | 10.022 | 1.178 | 17.0855 | 0 | 29.76
3525.81 | 297.222 | 1.554 | 1.229 | 17.8252 | 0 | 29.7
3526.305 | 296.487 | -1.484 | 1.189 | 17.245 | 0 | 30.3
3526.81 | 296.81 | 0.639 | 1.216 | 17.6366 | 0 | 29.76
3527.306 | 296.781 | -0.059 | 1.174 | 17.0275 | 0 | 30.54
3527.815 | 296.749 | -0.063 | 1.176 | 17.0565 | 0 | 26.64
3528.259 | 295.575 | -2.639 | 1.216 | 17.6366 | 0 | 27.36
3528.715 | 296.641 | 2.339 | 1.185 | 17.187 | 0 | 10.98
3528.898 | 295.536 | -6.041 | 1.186 | 17.2015 | 0 | 29.76
3529.394 | 296.5 | 1.94 | 1.174 | 17.0275 | 0 | 29.7
3529.889 | 296.474 | -0.051 | 1.162 | 16.8534 | 0 | 30.48
3530.397 | 296.67 | 0.385 | 1.194 | 17.3175 | 0 | 19.5
3530.722 | 295.54 | -3.48 | 1.202 | 17.4336 | 0 | 29.1
3531.207 | 296.76 | 2.514 | 1.185 | 17.187 | 0 | 12.78
3531.42 | 295.749 | -4.754 | 1.146 | 16.6214 | 0 | 29.76
3531.916 | 296.369 | 1.251 | 1.191 | 17.274 | 0 | 29.76
3532.412 | 296.36 | -0.02 | 1.207 | 17.5061 | 0 | 30.36
3532.918 | 297.035 | 1.333 | 1.167 | 16.9259 | 0 | 29.76
3533.414 | 296.838 | -0.398 | 1.187 | 17.216 | 0 | 29.76
3533.91 | 295.803 | -2.086 | 1.196 | 17.3465 | 0 | 29.76
3534.406 | 294.974 | -1.671 | 1.185 | 17.187 | 0 | 6.72
3534.518 | 296.046 | 9.578 | 1.193 | 17.303 | 0 | 29.76
3535.014 | 295.668 | -0.764 | 1.194 | 17.3175 | 0 | 15.78
3535.277 | 296.944 | 4.853 | 1.176 | 17.0565 | 0 | 29.7
3535.772 | 297.079 | 0.274 | 1.188 | 17.2305 | 0 | 12.12
3535.974 | 295.934 | -5.651 | 1.181 | 17.129 | 0 | 29.76
3536.47 | 295.609 | -0.656 | 1.222 | 17.7236 | 0 | 24.9
3536.885 | 296.674 | 2.565 | 1.195 | 17.332 | 0 | 29.7
3537.38 | 296.25 | -0.858 | 1.185 | 17.187 | 0 | 24.84
3537.794 | 295.248 | -2.42 | 1.163 | 16.8679 | 0 | 16.38
3538.067 | 296.707 | 5.34 | 1.2 | 17.4046 | 0 | 29.76
3538.563 | 296.795 | 0.178 | 1.168 | 16.9404 | 0 | 12.06
3538.764 | 295.779 | -5.041 | 1.182 | 17.1435 | 0 | 10.98
3538.947 | 294.745 | -5.644 | 1.154 | 16.7374 | 0 | 29.76
3539.443 | 294.712 | -0.068 | 1.176 | 17.0565 | 0 | 29.76
3539.939 | 294.569 | -0.287 | 1.197 | 17.361 | 0 | 2.64
3539.983 | 296.016 | 33.469 | 1.202 | 17.4336 | 0 | 16.38
3540.256 | 297.054 | 3.797 | 1.193 | 17.303 | 0 | 29.76
3540.752 | 296.793 | -0.527 | 1.166 | 16.9114 | 0 | 29.7
3541.247 | 296.354 | -0.887 | 1.18 | 17.1145 | 0 | 18.96
3541.563 | 295.242 | -3.523 | 1.194 | 17.3175 | 0 | 9.12
3541.715 | 296.33 | 7.183 | 1.163 | 16.8679 | 0 | 29.64
3542.209 | 296.818 | 0.986 | 1.204 | 17.4626 | 0 | 30.3
3542.714 | 297.361 | 1.073 | 1.18 | 17.1145 | 0 | 10.98
3542.897 | 296.096 | -6.935 | 1.189 | 17.245 | 0 | 29.7
3543.392 | 295.728 | -0.744 | 1.204 | 17.4626 | 0 | 8.52
3543.534 | 296.793 | 7.514 | 1.185 | 17.187 | 0 | 29.76
3544.03 | 296.232 | -1.13 | 1.18 | 17.1145 | 0 | 29.76
3544.526 | 296.13 | -0.207 | 1.186 | 17.2015 | 0 | 13.44
3544.75 | 297.133 | 4.475 | 1.152 | 16.7084 | 0 | 14.52
3544.992 | 296.001 | -4.675 | 1.171 | 16.9839 | 0 | 29.76
3545.488 | 295.33 | -1.352 | 1.179 | 17.1 | 0 | 4.86
3545.569 | 296.587 | 15.464 | 1.182 | 17.1435 | 0 | 29.76
3546.065 | 296.931 | 0.694 | 1.178 | 17.0855 | 0 | 29.7
3546.56 | 295.995 | -1.889 | 1.193 | 17.303 | 0 | 30.36
3547.066 | 296.087 | 0.183 | 1.169 | 16.9549 | 0 | 29.7
3547.561 | 297.063 | 1.971 | 1.157 | 16.7809 | 0 | 20.82
3547.908 | 295.995 | -3.079 | 1.188 | 17.2305 | 0 | 18.18
3548.211 | 294.974 | -3.366 | 1.187 | 17.216 | 0 | 10.98
3548.394 | 296.089 | 6.116 | 1.202 | 17.4336 | 0 | 29.76
3548.89 | 296.558 | 0.945 | 1.168 | 16.9404 | 0 | 23.1
3549.275 | 295.556 | -2.6 | 1.164 | 16.8824 | 0 | 29.7
3549.77 | 295.393 | -0.33 | 1.211 | 17.5641 | 0 | 12.12
3549.972 | 296.491 | 5.439 | 1.174 | 17.0275 | 0 | 29.1
3550.457 | 295.466 | -2.112 | 1.204 | 17.4626 | 0 | 29.82
3550.954 | 295.55 | 0.17 | 1.179 | 17.1 | 0 | 13.92
3551.186 | 296.636 | 4.668 | 1.192 | 17.2885 | 0 | 29.88
3551.684 | 296.493 | -0.286 | 1.174 | 17.0275 | 0 | 29.82
3552.181 | 297.032 | 1.083 | 1.189 | 17.245 | 0 | 4.32
3552.253 | 295.776 | -17.474 | 1.199 | 17.3901 | 0 | 29.76
3552.749 | 296.211 | 0.878 | 1.185 | 17.187 | 0 | 8.46
3552.89 | 297.299 | 7.706 | 1.176 | 17.0565 | 0 | 12.72
3553.102 | 296.144 | -5.446 | 1.18 | 17.1145 | 0 | 20.04
3553.436 | 295.123 | -3.051 | 1.174 | 17.0275 | 0 | 10.38
3553.609 | 296.129 | 5.826 | 1.19 | 17.2595 | 0 | 7.92
3553.741 | 297.23 | 8.339 | 1.168 | 16.9404 | 0 | 9.12
3553.893 | 296.016 | -7.995 | 1.175 | 17.042 | 0 | 23.64
3554.287 | 297.086 | 2.71 | 1.181 | 17.129 | 0 | 18.3
3554.592 | 296.07 | -3.337 | 1.179 | 17.1 | 0 | 29.76
3555.088 | 295.692 | -0.762 | 1.173 | 17.013 | 0 | 29.82
3555.585 | 295.672 | -0.04 | 1.189 | 17.245 | 0 | 20.76
3555.931 | 296.758 | 3.144 | 1.185 | 17.187 | 0 | 10.92
3556.113 | 295.663 | -6.001 | 1.191 | 17.274 | 0 | 9.12
3556.265 | 294.653 | -6.652 | 1.189 | 17.245 | 0 | 29.76
3556.761 | 295.088 | 0.877 | 1.191 | 17.274 | 0 | 12.12
3556.963 | 296.296 | 5.977 | 1.179 | 17.1 | 0 | 29.7
3557.458 | 295.777 | -1.049 | 1.188 | 17.2305 | 0 | 29.76
3557.954 | 295.002 | -1.561 | 1.172 | 16.9985 | 0 | 30.42
3558.461 | 294.975 | -0.054 | 1.18 | 17.1145 | 0 | 10.32
3558.633 | 296.023 | 6.111 | 1.198 | 17.3756 | 0 | 29.82
3559.13 | 295.348 | -1.359 | 1.179 | 17.1 | 0 | 6.66
3559.241 | 296.355 | 9.058 | 1.229 | 17.8252 | 0 | 29.7
3559.736 | 295.764 | -1.193 | 1.195 | 17.332 | 0 | 29.82
3560.233 | 296.441 | 1.363 | 1.177 | 17.071 | 0 | 29.94
3560.732 | 296.094 | -0.697 | 1.208 | 17.5206 | 0 | 30.42
3561.239 | 295.899 | -0.383 | 1.18 | 17.1145 | 0 | 18.78
3561.552 | 297.024 | 3.593 | 1.169 | 16.9549 | 0 | 21.96
3561.918 | 295.862 | -3.175 | 1.186 | 17.2015 | 0 | 25.44
3562.342 | 296.936 | 2.527 | 1.161 | 16.8389 | 0 | 29.76
3562.838 | 296.811 | -0.252 | 1.187 | 17.216 | 0 | 6.66
3562.949 | 295.542 | -11.384 | 1.182 | 17.1435 | 0 | 21.84
3563.313 | 294.493 | -2.88 | 1.199 | 17.3901 | 0 | 29.82
3563.81 | 294.782 | 0.581 | 1.203 | 17.4481 | 0 | 29.7
3564.305 | 294.687 | -0.19 | 1.183 | 17.158 | 0 | 18.96
3564.621 | 295.927 | 3.931 | 1.172 | 16.9985 | 0 | 29.82
3565.118 | 295.844 | -0.167 | 1.183 | 17.158 | 0 | 12.12
3565.32 | 296.912 | 5.27 | 1.172 | 16.9985 | 0 | 29.82
3565.817 | 296.533 | -0.763 | 1.199 | 17.3901 | 0 | 29.76
3566.313 | 296.37 | -0.328 | 1.187 | 17.216 | 0 | 17.04
3566.597 | 295.161 | -4.254 | 1.179 | 17.1 | 0 | 29.76
3567.093 | 295.802 | 1.291 | 1.153 | 16.7229 | 0 | 29.82
3567.59 | 296.437 | 1.28 | 1.185 | 17.187 | 0 | 26.22
3568.027 | 295.414 | -2.34 | 1.181 | 17.129 | 0 | 12.78
3568.24 | 296.452 | 4.87 | 1.165 | 16.8969 | 0 | 29.76
3568.736 | 296.071 | -0.766 | 1.199 | 17.3901 | 0 | 26.82
3569.183 | 294.927 | -2.564 | 1.19 | 17.2595 | 0 | 29.16
3569.669 | 296.145 | 2.501 | 1.165 | 16.8969 | 0 | 29.82
3570.166 | 296.188 | 0.088 | 1.168 | 16.9404 | 0 | 29.82
3570.663 | 295.507 | -1.371 | 1.194 | 17.3175 | 0 | 30.36
3571.169 | 296.283 | 1.533 | 1.199 | 17.3901 | 0 | 29.76
3571.665 | 296.279 | -0.009 | 1.193 | 17.303 | 0 | 20.7
3572.01 | 295.098 | -3.419 | 1.167 | 16.9259 | 0 | 29.82
3572.507 | 294.772 | -0.657 | 1.219 | 17.6801 | 0 | 29.7
3573.002 | 295.334 | 1.132 | 1.183 | 17.158 | 0 | 29.94
3573.501 | 295.843 | 1.022 | 1.203 | 17.4481 | 0 | 30.42
3574.008 | 296.534 | 1.362 | 1.161 | 16.8389 | 0 | 24.24
3574.412 | 295.512 | -2.528 | 1.178 | 17.0855 | 0 | 29.76
3574.908 | 295.609 | 0.195 | 1.186 | 17.2015 | 0 | 26.76
3575.354 | 296.646 | 2.327 | 1.19 | 17.2595 | 0 | 14.58
3575.597 | 295.564 | -4.449 | 1.183 | 17.158 | 0 | 29.7
3576.092 | 295.504 | -0.122 | 1.16 | 16.8244 | 0 | 6.66
3576.203 | 296.581 | 9.716 | 1.193 | 17.303 | 0 | 19.98
3576.536 | 295.502 | -3.24 | 1.165 | 16.8969 | 0 | 29.76
3577.032 | 295.962 | 0.926 | 1.183 | 17.158 | 0 | 29.76
3577.528 | 295.109 | -1.719 | 1.181 | 17.129 | 0 | 30.54
3578.037 | 295.387 | 0.548 | 1.186 | 17.2015 | 0 | 15.84
3578.301 | 296.414 | 3.884 | 1.167 | 16.9259 | 0 | 29.76
3578.797 | 296.583 | 0.341 | 1.162 | 16.8534 | 0 | 24.96
3579.213 | 295.568 | -2.444 | 1.172 | 16.9985 | 0 | 29.7
3579.708 | 295.512 | -0.112 | 1.174 | 17.0275 | 0 | 29.76
3580.204 | 295.404 | -0.218 | 1.211 | 17.5641 | 0 | 15.3
3580.459 | 296.467 | 4.16 | 1.169 | 16.9549 | 0 | 16.38
3580.732 | 295.397 | -3.919 | 1.159 | 16.8099 | 0 | 7.26
3580.853 | 296.493 | 9.05 | 1.192 | 17.2885 | 0 | 7.26
3580.974 | 295.474 | -8.42 | 1.154 | 16.7374 | 0 | 29.82
3581.471 | 295.177 | -0.597 | 1.176 | 17.0565 | 0 | 3
3581.521 | 296.18 | 19.938 | 1.178 | 17.0855 | 0 | 29.16
3582.007 | 295.161 | -2.093 | 1.196 | 17.3465 | 0 | 29.7
3582.502 | 295.945 | 1.584 | 1.185 | 17.187 | 0 | 12.12
3582.704 | 294.777 | -5.779 | 1.175 | 17.042 | 0 | 20.04
3583.038 | 295.9 | 3.364 | 1.176 | 17.0565 | 0 | 29.76
3583.534 | 296.563 | 1.338 | 1.182 | 17.1435 | 0 | 10.32
3583.706 | 295.489 | -6.227 | 1.174 | 17.0275 | 0 | 29.7
3584.201 | 296.271 | 1.577 | 1.175 | 17.042 | 0 | 29.76
3584.697 | 296.147 | -0.249 | 1.182 | 17.1435 | 0 | 17.16
3584.983 | 295.076 | -3.748 | 1.194 | 17.3175 | 0 | 21.84
3585.347 | 296.077 | 2.749 | 1.169 | 16.9549 | 0 | 29.76
3585.843 | 295.976 | -0.203 | 1.181 | 17.129 | 0 | 29.82
3586.34 | 295.69 | -0.576 | 1.176 | 17.0565 | 0 | 30.42
3586.847 | 296.008 | 0.628 | 1.175 | 17.042 | 0 | 4.86
3586.928 | 295.004 | -12.436 | 1.167 | 16.9259 | 0 | 29.1
3587.413 | 296.197 | 2.46 | 1.164 | 16.8824 | 0 | 29.76
3587.909 | 296.068 | -0.259 | 1.155 | 16.7519 | 0 | 29.82
3588.406 | 295.219 | -1.71 | 1.195 | 17.332 | 0 | 29.88
3588.904 | 295.013 | -0.415 | 1.168 | 16.9404 | 0 | 16.44
3589.178 | 296.174 | 4.234 | 1.177 | 17.071 | 0 | 29.76
3589.674 | 296.318 | 0.29 | 1.191 | 17.274 | 0 | 28.56
3590.15 | 295.136 | -2.481 | 1.194 | 17.3175 | 0 | 29.76
3590.646 | 295.796 | 1.332 | 1.178 | 17.0855 | 0 | 29.76
3591.142 | 295.452 | -0.694 | 1.165 | 16.8969 | 0 | 30.48
3591.65 | 295.187 | -0.523 | 1.189 | 17.245 | 0 | 29.7
3592.145 | 295.108 | -0.159 | 1.169 | 16.9549 | 0 | 29.76
3592.641 | 294.672 | -0.88 | 1.181 | 17.129 | 0 | 7.26
3592.762 | 295.851 | 9.696 | 1.179 | 17.1 | 0 | 29.82
3593.259 | 295.757 | -0.189 | 1.183 | 17.158 | 0 | 29.7
3593.754 | 296.696 | 1.895 | 1.193 | 17.303 | 0 | 9.84
3593.918 | 295.678 | -6.203 | 1.185 | 17.187 | 0 | 29.76
3594.414 | 296.207 | 1.066 | 1.186 | 17.2015 | 0 | 29.82
3594.911 | 296.316 | 0.22 | 1.208 | 17.5206 | 0 | 30.48
3595.419 | 295.463 | -1.68 | 1.178 | 17.0855 | 0 | 29.76
3595.915 | 295.743 | 0.563 | 1.165 | 16.8969 | 0 | 29.76
3596.411 | 294.788 | -1.925 | 1.156 | 16.7664 | 0 | 5.58
3596.504 | 296.035 | 13.42 | 1.202 | 17.4336 | 0 | 29.82
3597.001 | 295.201 | -1.68 | 1.173 | 17.013 | 0 | 29.76
3597.497 | 295.175 | -0.053 | 1.174 | 17.0275 | 0 | 30.42
3598.004 | 294.793 | -0.752 | 1.169 | 16.9549 | 0 | 4.86
3598.085 | 295.894 | 13.636 | 1.177 | 17.071 | 0 | 29.7
3598.58 | 295.321 | -1.158 | 1.195 | 17.332 | 0 | 23.1
3598.965 | 296.419 | 2.851 | 1.176 | 17.0565 | 0 | 16.38
3599.238 | 295.329 | -3.994 | 1.17 | 16.9694 | 0 | 23.64
3599.632 | 296.442 | 2.823 | 1.177 | 17.071 | 0 | 18.24
3599.936 | 295.422 | -3.355 | 1.163 | 16.8679 | 0 | 29.76
3600.432 | 295.796 | 0.754 | 1.182 | 17.1435 | 0 | 29.7
3600.927 | 296.484 | 1.389 | 1.169 | 16.9549 | 0 | 21.3
3601.282 | 295.479 | -2.836 | 1.187 | 17.216 | 0 | 10.26
3601.453 | 294.479 | -5.821 | 1.171 | 16.9839 | 0 | 7.38
3601.576 | 295.646 | 9.558 | 1.177 | 17.071 | 0 | 29.7
3602.071 | 295.325 | -0.647 | 1.199 | 17.3901 | 0 | 29.82
3602.568 | 295.439 | 0.23 | 1.177 | 17.071 | 0 | 24.36
3602.974 | 296.46 | 2.51 | 1.164 | 16.8824 | 0 | 12.78
3603.187 | 295.338 | -5.274 | 1.176 | 17.0565 | 0 | 9.12
3603.339 | 296.451 | 7.328 | 1.16 | 16.8244 | 0 | 29.82
3603.836 | 295.891 | -1.126 | 1.185 | 17.187 | 0 | 29.76
3604.332 | 295.814 | -0.156 | 1.194 | 17.3175 | 0 | 30.42
3604.839 | 296.299 | 0.958 | 1.196 | 17.3465 | 0 | 29.76
3605.335 | 295.602 | -1.405 | 1.175 | 17.042 | 0 | 29.76
3605.831 | 295.389 | -0.43 | 1.199 | 17.3901 | 0 | 12.96
3606.047 | 294.342 | -4.863 | 1.184 | 17.1725 | 0 | 7.26
3606.168 | 295.374 | 8.486 | 1.176 | 17.0565 | 0 | 29.82
3606.665 | 296.091 | 1.443 | 1.187 | 17.216 | 0 | 4.86
3606.746 | 295.017 | -13.21 | 1.185 | 17.187 | 0 | 29.76
3607.242 | 295.193 | 0.355 | 1.183 | 17.158 | 0 | 6.66
3607.353 | 296.448 | 11.307 | 1.189 | 17.245 | 0 | 29.76
3607.849 | 296.494 | 0.094 | 1.193 | 17.303 | 0 | 12.18
3608.052 | 295.349 | -5.652 | 1.18 | 17.1145 | 0 | 9.06
3608.203 | 296.482 | 7.473 | 1.186 | 17.2015 | 0 | 29.76
3608.699 | 295.675 | -1.627 | 1.157 | 16.7809 | 0 | 29.76
3609.195 | 295.16 | -1.04 | 1.169 | 16.9549 | 0 | 30.36
3609.701 | 296.067 | 1.789 | 1.2 | 17.4046 | 0 | 29.76
3610.197 | 295.434 | -1.276 | 1.158 | 16.7954 | 0 | 7.92
3610.329 | 296.52 | 8.207 | 1.176 | 17.0565 | 0 | 29.16
3610.815 | 295.288 | -2.538 | 1.193 | 17.303 | 0 | 29.7
3611.31 | 295.746 | 0.925 | 1.188 | 17.2305 | 0 | 12.18
3611.513 | 294.731 | -4.996 | 1.179 | 17.1 | 0 | 25.44
3611.937 | 295.799 | 2.514 | 1.177 | 17.071 | 0 | 29.88
3612.435 | 296.036 | 0.477 | 1.142 | 16.5633 | 0 | 29.76
3612.931 | 295.824 | -0.427 | 1.181 | 17.129 | 0 | 29.88
3613.429 | 295.826 | 0.003 | 1.171 | 16.9839 | 0 | 25.44
3613.853 | 294.714 | -2.619 | 1.173 | 17.013 | 0 | 29.94
3614.352 | 295.102 | 0.778 | 1.182 | 17.1435 | 0 | 17.64
3614.646 | 296.234 | 3.856 | 1.176 | 17.0565 | 0 | 9.12
3614.798 | 295.19 | -6.873 | 1.178 | 17.0855 | 0 | 29.76
3615.294 | 294.988 | -0.407 | 1.183 | 17.158 | 0 | 21.3
3615.649 | 296.208 | 3.439 | 1.194 | 17.3175 | 0 | 10.86
3615.83 | 295.018 | -6.563 | 1.185 | 17.187 | 0 | 29.76
3616.326 | 295.119 | 0.203 | 1.189 | 17.245 | 0 | 29.7
3616.821 | 294.931 | -0.38 | 1.169 | 16.9549 | 0 | 7.92
3616.953 | 296.041 | 8.441 | 1.181 | 17.129 | 0 | 29.64
3617.447 | 296.148 | 0.218 | 1.203 | 17.4481 | 0 | 29.82
3617.944 | 295.618 | -1.068 | 1.172 | 16.9985 | 0 | 30.48
3618.452 | 295.969 | 0.69 | 1.195 | 17.332 | 0 | 29.82
3618.949 | 295.127 | -1.694 | 1.186 | 17.2015 | 0 | 9.78
3619.112 | 296.263 | 6.996 | 1.197 | 17.361 | 0 | 21.84
3619.476 | 295.22 | -2.864 | 1.168 | 16.9404 | 0 | 29.76
3619.972 | 295.654 | 0.876 | 1.181 | 17.129 | 0 | 17.58
3620.265 | 294.438 | -4.152 | 1.163 | 16.8679 | 0 | 16.32
3620.537 | 295.806 | 5.012 | 1.174 | 17.0275 | 0 | 12.78
3620.75 | 296.871 | 5.019 | 1.213 | 17.5931 | 0 | 10.92
3620.932 | 295.535 | -7.349 | 1.17 | 16.9694 | 0 | 29.76
3621.428 | 295.295 | -0.484 | 1.189 | 17.245 | 0 | 29.76
3621.924 | 295.826 | 1.07 | 1.183 | 17.158 | 0 | 8.04
3622.058 | 294.73 | -8.234 | 1.187 | 17.216 | 0 | 29.1
3622.543 | 295.79 | 2.184 | 1.165 | 16.8969 | 0 | 7.32
3622.665 | 296.875 | 8.867 | 1.193 | 17.303 | 0 | 27.3
3623.12 | 295.729 | -2.519 | 1.163 | 16.8679 | 0 | 29.76
3623.616 | 296.486 | 1.525 | 1.185 | 17.187 | 0 | 15.78
3623.879 | 295.434 | -4.007 | 1.143 | 16.5778 | 0 | 10.92
3624.061 | 296.47 | 5.674 | 1.163 | 16.8679 | 0 | 25.5
3624.486 | 295.44 | -2.425 | 1.178 | 17.0855 | 0 | 29.22
3624.973 | 294.266 | -2.411 | 1.162 | 16.8534 | 0 | 20.04
3625.307 | 295.275 | 3.023 | 1.141 | 16.5488 | 0 | 16.5
3625.582 | 296.307 | 3.759 | 1.184 | 17.1725 | 0 | 12.72
3625.794 | 295.15 | -5.444 | 1.177 | 17.071 | 0 | 21.84
3626.158 | 294.143 | -2.767 | 1.186 | 17.2015 | 0 | 10.92
3626.34 | 295.377 | 6.789 | 1.174 | 17.0275 | 0 | 9.06
3626.491 | 294.245 | -7.46 | 1.183 | 17.158 | 0 | 29.82
3626.988 | 294.955 | 1.43 | 1.179 | 17.1 | 0 | 12.12
3627.19 | 296.005 | 5.19 | 1.197 | 17.361 | 0 | 29.76
3627.686 | 295.809 | -0.395 | 1.203 | 17.4481 | 0 | 29.82
3628.183 | 295.463 | -0.698 | 1.18 | 17.1145 | 0 | 30.48
3628.691 | 296.325 | 1.696 | 1.204 | 17.4626 | 0 | 6.72
3628.803 | 295.202 | -10.023 | 1.166 | 16.9114 | 0 | 29.76
3629.299 | 295.78 | 1.163 | 1.16 | 16.8244 | 0 | 21.3
3629.654 | 294.662 | -3.15 | 1.187 | 17.216 | 0 | 9.18
3629.807 | 295.876 | 7.973 | 1.195 | 17.332 | 0 | 29.76
3630.303 | 295.284 | -1.195 | 1.172 | 16.9985 | 0 | 29.76
3630.799 | 294.593 | -1.391 | 1.18 | 17.1145 | 0 | 29.94
3631.298 | 295.264 | 1.346 | 1.186 | 17.2015 | 0 | 30.36
3631.804 | 295.783 | 1.027 | 1.173 | 17.013 | 0 | 9.72
3631.966 | 294.686 | -6.775 | 1.18 | 17.1145 | 0 | 5.46
3632.057 | 295.772 | 11.849 | 1.18 | 17.1145 | 0 | 29.82
3632.554 | 295.422 | -0.705 | 1.178 | 17.0855 | 0 | 29.7
3633.049 | 296.021 | 1.21 | 1.174 | 17.0275 | 0 | 29.94
3633.548 | 296.498 | 0.955 | 1.171 | 16.9839 | 0 | 14.64
3633.792 | 295.396 | -4.525 | 1.188 | 17.2305 | 0 | 27.3
3634.247 | 296.424 | 2.26 | 1.163 | 16.8679 | 0 | 29.1
3634.732 | 295.313 | -2.29 | 1.2 | 17.4046 | 0 | 29.76
3635.228 | 295.404 | 0.184 | 1.192 | 17.2885 | 0 | 12.12
3635.43 | 296.443 | 5.14 | 1.168 | 16.9404 | 0 | 20.1
3635.765 | 295.419 | -3.056 | 1.181 | 17.129 | 0 | 29.7
3636.26 | 296.311 | 1.797 | 1.169 | 16.9549 | 0 | 29.82
3636.757 | 295.894 | -0.839 | 1.166 | 16.9114 | 0 | 4.38
3636.83 | 294.807 | -14.962 | 1.165 | 16.8969 | 0 | 29.76
3637.326 | 294.045 | -1.538 | 1.148 | 16.6504 | 0 | 4.8
3637.406 | 295.255 | 14.991 | 1.166 | 16.9114 | 0 | 10.92
3637.588 | 294.218 | -5.693 | 1.167 | 16.9259 | 0 | 18.24
3637.892 | 295.315 | 3.605 | 1.159 | 16.8099 | 0 | 29.76
3638.388 | 294.615 | -1.413 | 1.186 | 17.2015 | 0 | 29.76
3638.884 | 295.453 | 1.689 | 1.166 | 16.9114 | 0 | 30
3639.384 | 294.63 | -1.647 | 1.16 | 16.8244 | 0 | 30.36
3639.89 | 294.32 | -0.613 | 1.179 | 17.1 | 0 | 7.92
3640.022 | 295.356 | 7.86 | 1.208 | 17.5206 | 0 | 14.58
3640.265 | 296.392 | 4.267 | 1.179 | 17.1 | 0 | 7.32
3640.387 | 295.263 | -9.265 | 1.155 | 16.7519 | 0 | 29.76
3640.883 | 295.564 | 0.608 | 1.172 | 16.9985 | 0 | 17.58
3641.176 | 294.528 | -3.537 | 1.16 | 16.8244 | 0 | 5.46
3641.267 | 295.593 | 11.687 | 1.193 | 17.303 | 0 | 29.7
3641.762 | 295.979 | 0.777 | 1.186 | 17.2015 | 0 | 21.3
3642.117 | 294.691 | -3.636 | 1.155 | 16.7519 | 0 | 12.72
3642.329 | 295.741 | 4.939 | 1.189 | 17.245 | 0 | 29.82
3642.826 | 295.745 | 0.007 | 1.181 | 17.129 | 0 | 8.46
3642.967 | 294.616 | -7.985 | 1.188 | 17.2305 | 0 | 29.22
3643.454 | 295.636 | 2.096 | 1.153 | 16.7229 | 0 | 16.44
3643.728 | 294.593 | -3.811 | 1.167 | 16.9259 | 0 | 23.7
3644.123 | 295.597 | 2.54 | 1.178 | 17.0855 | 0 | 29.76
3644.619 | 295.205 | -0.789 | 1.187 | 17.216 | 0 | 13.98
3644.852 | 296.241 | 4.457 | 1.178 | 17.0855 | 0 | 29.76
3645.348 | 296.088 | -0.307 | 1.189 | 17.245 | 0 | 8.52
3645.49 | 295.034 | -7.454 | 1.19 | 17.2595 | 0 | 29.82
3645.987 | 295.356 | 0.648 | 1.163 | 16.8679 | 0 | 29.76
3646.483 | 295.076 | -0.564 | 1.185 | 17.187 | 0 | 29.88
3646.981 | 294.963 | -0.229 | 1.193 | 17.303 | 0 | 30.36
3647.487 | 295.052 | 0.177 | 1.194 | 17.3175 | 0 | 29.76
3647.983 | 295.846 | 1.601 | 1.148 | 16.6504 | 0 | 30.42
3648.49 | 295.8 | -0.091 | 1.165 | 16.8969 | 0 | 29.88
3648.988 | 295.66 | -0.282 | 1.219 | 17.6801 | 0 | 14.58
3649.231 | 294.593 | -4.383 | 1.172 | 16.9985 | 0 | 29.76
3649.727 | 294.888 | 0.593 | 1.186 | 17.2015 | 0 | 29.7
3650.222 | 294.345 | -1.095 | 1.167 | 16.9259 | 0 | 17.22
3650.509 | 295.362 | 3.547 | 1.191 | 17.274 | 0 | 29.7
3651.004 | 295.297 | -0.131 | 1.199 | 17.3901 | 0 | 12.18
3651.207 | 294.136 | -5.726 | 1.187 | 17.216 | 0 | 29.82
3651.704 | 294.609 | 0.95 | 1.174 | 17.0275 | 0 | 29.88
3652.202 | 295.233 | 1.254 | 1.163 | 16.8679 | 0 | 22.56
3652.578 | 296.295 | 2.83 | 1.163 | 16.8679 | 0 | 23.7
3652.973 | 295.033 | -3.19 | 1.192 | 17.2885 | 0 | 29.76
3653.469 | 295.117 | 0.169 | 1.2 | 17.4046 | 0 | 29.82
3653.966 | 294.347 | -1.549 | 1.157 | 16.7809 | 0 | 27
3654.416 | 295.348 | 2.227 | 1.195 | 17.332 | 0 | 29.76
3654.912 | 295.906 | 1.125 | 1.162 | 16.8534 | 0 | 22.56
3655.288 | 294.871 | -2.757 | 1.192 | 17.2885 | 0 | 29.82
3655.785 | 294.049 | -1.654 | 1.176 | 17.0565 | 0 | 10.38
3655.958 | 295.317 | 7.325 | 1.191 | 17.274 | 0 | 29.76
3656.454 | 295.585 | 0.54 | 1.195 | 17.332 | 0 | 29.76
3656.95 | 295.449 | -0.275 | 1.185 | 17.187 | 0 | 8.04
3657.084 | 296.464 | 7.568 | 1.18 | 17.1145 | 0 | 18.24
3657.388 | 295.389 | -3.54 | 1.195 | 17.332 | 0 | 29.76
3657.884 | 295.729 | 0.687 | 1.189 | 17.245 | 0 | 29.88
3658.382 | 294.982 | -1.504 | 1.202 | 17.4336 | 0 | 22.56
3658.758 | 295.982 | 2.661 | 1.188 | 17.2305 | 0 | 19.98
3659.091 | 294.954 | -3.081 | 1.174 | 17.0275 | 0 | 29.76
3659.587 | 295.384 | 0.867 | 1.16 | 16.8244 | 0 | 29.76
3660.083 | 295.875 | 0.99 | 1.162 | 16.8534 | 0 | 17.22
3660.37 | 294.866 | -3.511 | 1.183 | 17.158 | 0 | 25.56
3660.796 | 296.036 | 2.747 | 1.178 | 17.0855 | 0 | 12.78
3661.009 | 294.983 | -4.955 | 1.188 | 17.2305 | 0 | 29.7
3661.504 | 295.452 | 0.946 | 1.174 | 17.0275 | 0 | 29.7
3661.999 | 294.655 | -1.609 | 1.193 | 17.303 | 0 | 13.44
3662.223 | 295.82 | 5.22 | 1.154 | 16.7374 | 0 | 29.82
3662.72 | 295.542 | -0.561 | 1.155 | 16.7519 | 0 | 13.92
3662.952 | 294.341 | -5.155 | 1.165 | 16.8969 | 0 | 29.82
3663.449 | 293.759 | -1.173 | 1.206 | 17.4916 | 0 | 6.66
3663.56 | 294.848 | 9.787 | 1.172 | 16.9985 | 0 | 21.9
3663.925 | 295.944 | 3.004 | 1.177 | 17.071 | 0 | 20.04
3664.259 | 294.9 | -3.124 | 1.148 | 16.6504 | 0 | 10.92
3664.441 | 296.076 | 6.459 | 1.188 | 17.2305 | 0 | 20.04
3664.775 | 294.821 | -3.76 | 1.142 | 16.5633 | 0 | 7.32
3664.897 | 293.719 | -9.021 | 1.191 | 17.274 | 0 | 29.82
3665.394 | 293.496 | -0.449 | 1.172 | 16.9985 | 0 | 4.86
3665.475 | 294.639 | 14.065 | 1.178 | 17.0855 | 0 | 18.24
3665.779 | 295.766 | 3.713 | 1.199 | 17.3901 | 0 | 25.56
3666.205 | 294.594 | -2.75 | 1.17 | 16.9694 | 0 | 29.76
3666.701 | 294.78 | 0.375 | 1.183 | 17.158 | 0 | 29.76
3667.197 | 293.823 | -1.928 | 1.171 | 16.9839 | 0 | 13.5
3667.422 | 295.182 | 6.063 | 1.201 | 17.4191 | 0 | 29.76
3667.918 | 295.095 | -0.175 | 1.15 | 16.6794 | 0 | 14.04
3668.152 | 296.175 | 4.616 | 1.175 | 17.042 | 0 | 29.82
3668.649 | 295.221 | -1.922 | 1.181 | 17.129 | 0 | 4.86
3668.73 | 294.213 | -12.436 | 1.202 | 17.4336 | 0 | 12.72
3668.942 | 295.433 | 5.733 | 1.184 | 17.1725 | 0 | 29.88
3669.44 | 294.804 | -1.266 | 1.195 | 17.332 | 0 | 29.82
3669.937 | 295.402 | 1.202 | 1.192 | 17.2885 | 0 | 29.82
3670.434 | 295.265 | -0.276 | 1.178 | 17.0855 | 0 | 10.92
3670.616 | 294.121 | -6.275 | 1.187 | 17.216 | 0 | 9.12
3670.768 | 295.234 | 7.333 | 1.17 | 16.9694 | 0 | 23.7
3671.163 | 294.018 | -3.079 | 1.173 | 17.013 | 0 | 12.72
3671.375 | 295.087 | 5.031 | 1.191 | 17.274 | 0 | 29.82
3671.872 | 295.326 | 0.481 | 1.171 | 16.9839 | 0 | 10.32
3672.044 | 296.338 | 5.879 | 1.181 | 17.129 | 0 | 5.52
3672.136 | 295.324 | -11.098 | 1.198 | 17.3756 | 0 | 10.92
3672.318 | 294.224 | -6.016 | 1.169 | 16.9549 | 0 | 29.88
3672.816 | 294.312 | 0.178 | 1.184 | 17.1725 | 0 | 29.88
3673.314 | 294.9 | 1.18 | 1.185 | 17.187 | 0 | 29.7
3673.809 | 294.394 | -1.022 | 1.17 | 16.9694 | 0 | 30.48
3674.317 | 294.283 | -0.219 | 1.188 | 17.2305 | 0 | 29.7
3674.812 | 294.573 | 0.585 | 1.2 | 17.4046 | 0 | 30.36
3675.318 | 294.539 | -0.067 | 1.193 | 17.303 | 0 | 9.72
3675.48 | 293.513 | -6.331 | 1.193 | 17.303 | 0 | 16.38
3675.753 | 294.526 | 3.708 | 1.181 | 17.129 | 0 | 29.82
3676.25 | 294.432 | -0.189 | 1.165 | 16.8969 | 0 | 8.52
3676.392 | 295.586 | 8.116 | 1.177 | 17.071 | 0 | 29.82
3676.889 | 296.382 | 1.604 | 1.169 | 16.9549 | 0 | 13.92
3677.121 | 295.066 | -5.669 | 1.204 | 17.4626 | 0 | 27.36
3677.577 | 296.077 | 2.218 | 1.196 | 17.3465 | 0 | 16.38
3677.85 | 295.017 | -3.878 | 1.195 | 17.332 | 0 | 29.7
3678.345 | 294.406 | -1.234 | 1.164 | 16.8824 | 0 | 30.3
3678.85 | 295.139 | 1.451 | 1.179 | 17.1 | 0 | 14.58
3679.093 | 294.072 | -4.389 | 1.156 | 16.7664 | 0 | 29.88
3679.591 | 294.33 | 0.519 | 1.177 | 17.071 | 0 | 6.66
3679.702 | 295.496 | 10.513 | 1.159 | 16.8099 | 0 | 12.78
3679.915 | 294.489 | -4.736 | 1.191 | 17.274 | 0 | 14.58
3680.158 | 295.544 | 4.343 | 1.17 | 16.9694 | 0 | 29.76
3680.654 | 295.68 | 0.273 | 1.194 | 17.3175 | 0 | 12.12
3680.856 | 294.612 | -5.269 | 1.204 | 17.4626 | 0 | 29.82
3681.353 | 295.337 | 1.459 | 1.168 | 16.9404 | 0 | 29.76
3681.849 | 295.601 | 0.532 | 1.202 | 17.4336 | 0 | 18.9
3682.164 | 294.574 | -3.256 | 1.186 | 17.2015 | 0 | 29.88
3682.662 | 294.272 | -0.607 | 1.169 | 16.9549 | 0 | 24.84
3683.076 | 295.386 | 2.688 | 1.198 | 17.3756 | 0 | 29.76
3683.572 | 294.877 | -1.027 | 1.172 | 16.9985 | 0 | 29.82
3684.069 | 294.315 | -1.131 | 1.181 | 17.129 | 0 | 30.48
3684.577 | 293.846 | -0.923 | 1.185 | 17.187 | 0 | 12.12
3684.779 | 294.904 | 5.223 | 1.178 | 17.0855 | 0 | 29.82
3685.276 | 293.972 | -1.877 | 1.175 | 17.042 | 0 | 17.58
3685.569 | 295.105 | 3.869 | 1.164 | 16.8824 | 0 | 29.82
3686.066 | 294.718 | -0.779 | 1.172 | 16.9985 | 0 | 29.82
3686.563 | 295.63 | 1.837 | 1.196 | 17.3465 | 0 | 24.3
3686.968 | 294.543 | -2.683 | 1.168 | 16.9404 | 0 | 29.82
3687.465 | 294.857 | 0.632 | 1.193 | 17.303 | 0 | 21.36
3687.821 | 295.87 | 2.847 | 1.178 | 17.0855 | 0 | 25.56
3688.247 | 294.847 | -2.403 | 1.195 | 17.332 | 0 | 29.88
3688.745 | 295.07 | 0.448 | 1.159 | 16.8099 | 0 | 29.76
3689.241 | 295.556 | 0.98 | 1.168 | 16.9404 | 0 | 29.76
3689.737 | 294.56 | -2.005 | 1.209 | 17.5351 | 0 | 9.18
3689.89 | 295.701 | 7.491 | 1.178 | 17.0855 | 0 | 21.84
3690.254 | 294.614 | -2.978 | 1.181 | 17.129 | 0 | 18.3
3690.559 | 295.766 | 3.787 | 1.159 | 16.8099 | 0 | 10.92
3690.741 | 294.653 | -6.091 | 1.185 | 17.187 | 0 | 29.76
3691.237 | 294.169 | -0.977 | 1.199 | 17.3901 | 0 | 4.8
3691.317 | 295.209 | 12.921 | 1.195 | 17.332 | 0 | 29.82
3691.814 | 295.346 | 0.277 | 1.191 | 17.274 | 0 | 10.32
3691.986 | 294.233 | -6.478 | 1.177 | 17.071 | 0 | 21.9
3692.351 | 295.341 | 3.036 | 1.168 | 16.9404 | 0 | 29.76
3692.847 | 295.283 | -0.115 | 1.178 | 17.0855 | 0 | 15.78
3693.11 | 294.06 | -4.648 | 1.18 | 17.1145 | 0 | 29.82
3693.607 | 294.267 | 0.417 | 1.184 | 17.1725 | 0 | 29.76
3694.103 | 294.066 | -0.404 | 1.183 | 17.158 | 0 | 11.64
3694.297 | 295.116 | 5.415 | 1.2 | 17.4046 | 0 | 29.76
3694.793 | 295.749 | 1.275 | 1.181 | 17.129 | 0 | 29.76
3695.289 | 295.079 | -1.352 | 1.183 | 17.158 | 0 | 29.94
3695.788 | 295.152 | 0.147 | 1.203 | 17.4481 | 0 | 30.54
3696.297 | 295.649 | 0.977 | 1.177 | 17.071 | 0 | 29.7
3696.792 | 295.018 | -1.274 | 1.174 | 17.0275 | 0 | 29.82
3697.289 | 294.383 | -1.277 | 1.202 | 17.4336 | 0 | 30
3697.789 | 294.251 | -0.265 | 1.17 | 16.9694 | 0 | 13.32
3698.011 | 295.339 | 4.883 | 1.198 | 17.3756 | 0 | 29.76
3698.507 | 294.357 | -1.982 | 1.165 | 16.8969 | 0 | 29.76
3699.003 | 294.593 | 0.474 | 1.168 | 16.9404 | 0 | 30.54
3699.512 | 293.709 | -1.736 | 1.168 | 16.9404 | 0 | 6.66
3699.623 | 294.99 | 11.516 | 1.162 | 16.8534 | 0 | 29.82
3700.12 | 294.726 | -0.531 | 1.176 | 17.0565 | 0 | 29.76
3700.616 | 293.867 | -1.731 | 1.193 | 17.303 | 0 | 13.56
3700.842 | 294.896 | 4.553 | 1.174 | 17.0275 | 0 | 10.98
3701.025 | 293.879 | -5.581 | 1.176 | 17.0565 | 0 | 29.82
3701.522 | 293.729 | -0.302 | 1.184 | 17.1725 | 0 | 15.78
3701.785 | 294.916 | 4.5 | 1.178 | 17.0855 | 0 | 27.36
3702.241 | 293.909 | -2.212 | 1.206 | 17.4916 | 0 | 21.84
3702.605 | 295.17 | 3.459 | 1.192 | 17.2885 | 0 | 16.38
3702.878 | 294.044 | -4.121 | 1.193 | 17.303 | 0 | 9.18
3703.031 | 295.352 | 8.566 | 1.177 | 17.071 | 0 | 29.76
3703.527 | 294.352 | -2.014 | 1.169 | 16.9549 | 0 | 15.78
3703.79 | 295.443 | 4.152 | 1.18 | 17.1145 | 0 | 29.76
3704.286 | 294.911 | -1.072 | 1.185 | 17.187 | 0 | 26.76
3704.732 | 293.687 | -2.743 | 1.148 | 16.6504 | 0 | 29.88
3705.23 | 293.508 | -0.36 | 1.202 | 17.4336 | 0 | 3.06
3705.281 | 294.679 | 22.933 | 1.181 | 17.129 | 0 | 29.76
3705.777 | 295.091 | 0.831 | 1.203 | 17.4481 | 0 | 29.82
3706.274 | 294.713 | -0.76 | 1.199 | 17.3901 | 0 | 30.42
3706.781 | 295.563 | 1.676 | 1.195 | 17.332 | 0 | 24.9
3707.196 | 294.367 | -2.884 | 1.181 | 17.129 | 0 | 29.76
3707.692 | 293.945 | -0.85 | 1.163 | 16.8679 | 0 | 10.32
3707.864 | 295.093 | 6.682 | 1.181 | 17.129 | 0 | 29.94
3708.363 | 295.548 | 0.912 | 1.185 | 17.187 | 0 | 8.46
3708.504 | 294.546 | -7.076 | 1.165 | 16.8969 | 0 | 29.82
3709.001 | 295.011 | 0.937 | 1.189 | 17.245 | 0 | 28.5
3709.476 | 293.761 | -2.625 | 1.181 | 17.129 | 0 | 29.76
3709.972 | 293.828 | 0.134 | 1.194 | 17.3175 | 0 | 6.66
3710.083 | 295.108 | 11.484 | 1.179 | 17.1 | 0 | 29.82
3710.58 | 294.843 | -0.534 | 1.159 | 16.8099 | 0 | 29.76
3711.076 | 295.54 | 1.406 | 1.158 | 16.7954 | 0 | 17.1
3711.361 | 294.409 | -3.962 | 1.185 | 17.187 | 0 | 29.76
3711.857 | 295.281 | 1.758 | 1.18 | 17.1145 | 0 | 29.7
3712.352 | 295.163 | -0.237 | 1.173 | 17.013 | 0 | 7.92
3712.484 | 294.127 | -7.845 | 1.168 | 16.9404 | 0 | 29.28
3712.972 | 295.276 | 2.356 | 1.17 | 16.9694 | 0 | 18.3
3713.277 | 294.226 | -3.433 | 1.207 | 17.5061 | 0 | 29.76
3713.773 | 293.525 | -1.413 | 1.196 | 17.3465 | 0 | 29.7
3714.268 | 293.653 | 0.258 | 1.171 | 16.9839 | 0 | 17.1
3714.553 | 294.665 | 3.558 | 1.168 | 16.9404 | 0 | 29.76
3715.049 | 294.351 | -0.633 | 1.172 | 16.9985 | 0 | 29.94
3715.548 | 294.443 | 0.185 | 1.181 | 17.129 | 0 | 29.82
3716.045 | 295.45 | 2.027 | 1.17 | 16.9694 | 0 | 21.9
3716.41 | 294.412 | -2.842 | 1.162 | 16.8534 | 0 | 29.82
3716.907 | 294.508 | 0.193 | 1.171 | 16.9839 | 0 | 26.76
3717.353 | 293.489 | -2.283 | 1.162 | 16.8534 | 0 | 7.26
3717.474 | 294.609 | 9.228 | 1.157 | 16.7809 | 0 | 29.82
3717.971 | 294.748 | 0.28 | 1.168 | 16.9404 | 0 | 10.32
3718.143 | 293.71 | -6.022 | 1.146 | 16.6214 | 0 | 10.98
3718.326 | 294.734 | 5.619 | 1.184 | 17.1725 | 0 | 14.58
3718.569 | 293.692 | -4.281 | 1.177 | 17.071 | 0 | 7.32
3718.691 | 294.79 | 9.013 | 1.171 | 16.9839 | 0 | 23.64
3719.085 | 293.766 | -2.597 | 1.172 | 16.9985 | 0 | 25.56
3719.511 | 294.797 | 2.423 | 1.175 | 17.042 | 0 | 29.82
3720.008 | 295.027 | 0.464 | 1.185 | 17.187 | 0 | 29.82
3720.505 | 295.396 | 0.743 | 1.19 | 17.2595 | 0 | 29.82
3721.002 | 295.412 | 0.032 | 1.172 | 16.9985 | 0 | 27.54
3721.461 | 294.281 | -2.466 | 1.18 | 17.1145 | 0 | 29.88
3721.959 | 294.731 | 0.905 | 1.17 | 16.9694 | 0 | 8.52
3722.101 | 293.516 | -8.546 | 1.193 | 17.303 | 0 | 20.04
3722.435 | 294.807 | 3.863 | 1.171 | 16.9839 | 0 | 18.3
3722.74 | 293.805 | -3.287 | 1.153 | 16.7229 | 0 | 29.82
3723.237 | 294.308 | 1.012 | 1.157 | 16.7809 | 0 | 17.58
3723.53 | 295.346 | 3.54 | 1.173 | 17.013 | 0 | 7.32
3723.652 | 294.197 | -9.429 | 1.172 | 16.9985 | 0 | 29.76
3724.148 | 294.958 | 1.535 | 1.172 | 16.9985 | 0 | 29.82
3724.645 | 294.435 | -1.054 | 1.161 | 16.8389 | 0 | 7.98
3724.778 | 295.646 | 9.064 | 1.183 | 17.158 | 0 | 20.1
3725.113 | 294.573 | -3.212 | 1.191 | 17.274 | 0 | 29.82
3725.61 | 293.758 | -1.639 | 1.174 | 17.0275 | 0 | 29.76
3726.106 | 293.399 | -0.724 | 1.183 | 17.158 | 0 | 30.42
3726.613 | 293.55 | 0.299 | 1.201 | 17.4191 | 0 | 17.64
3726.907 | 294.758 | 4.107 | 1.178 | 17.0855 | 0 | 10.92
3727.089 | 293.661 | -6.027 | 1.167 | 16.9259 | 0 | 14.58
3727.332 | 294.806 | 4.715 | 1.168 | 16.9404 | 0 | 29.76
3727.828 | 294.75 | -0.114 | 1.191 | 17.274 | 0 | 29.82
3728.325 | 295.189 | 0.886 | 1.165 | 16.8969 | 0 | 29.94
3728.824 | 295.302 | 0.226 | 1.169 | 16.9549 | 0 | 30.3
3729.329 | 294.863 | -0.87 | 1.177 | 17.071 | 0 | 11.58
3729.522 | 293.837 | -5.323 | 1.202 | 17.4336 | 0 | 29.88
3730.02 | 293.019 | -1.644 | 1.195 | 17.332 | 0 | 13.92
3730.252 | 294.245 | 5.265 | 1.174 | 17.0275 | 0 | 25.62
3730.679 | 295.286 | 2.442 | 1.199 | 17.3901 | 0 | 18.24
3730.983 | 294.193 | -3.591 | 1.18 | 17.1145 | 0 | 29.82
3731.48 | 294.53 | 0.68 | 1.185 | 17.187 | 0 | 29.82
3731.977 | 294.02 | -1.028 | 1.174 | 17.0275 | 0 | 13.44
3732.201 | 295.081 | 4.746 | 1.179 | 17.1 | 0 | 29.76
3732.697 | 294.125 | -1.925 | 1.165 | 16.8969 | 0 | 14.04
3732.931 | 295.184 | 4.538 | 1.206 | 17.4916 | 0 | 12.78
3733.144 | 293.953 | -5.781 | 1.15 | 16.6794 | 0 | 9.12
3733.296 | 294.97 | 6.702 | 1.184 | 17.1725 | 0 | 16.32
3733.568 | 293.762 | -4.425 | 1.151 | 16.6939 | 0 | 12.78
3733.781 | 294.784 | 4.803 | 1.178 | 17.0855 | 0 | 29.76
3734.277 | 294.221 | -1.135 | 1.174 | 17.0275 | 0 | 29.82
3734.774 | 293.41 | -1.632 | 1.197 | 17.361 | 0 | 18.9
3735.089 | 294.506 | 3.489 | 1.173 | 17.013 | 0 | 29.76
3735.585 | 293.967 | -1.088 | 1.185 | 17.187 | 0 | 23.1
3735.97 | 295.023 | 2.741 | 1.193 | 17.303 | 0 | 29.82
3736.467 | 294.744 | -0.563 | 1.17 | 16.9694 | 0 | 29.76
3736.963 | 294.155 | -1.186 | 1.189 | 17.245 | 0 | 30.48
3737.471 | 294.897 | 1.462 | 1.183 | 17.158 | 0 | 29.88
3737.969 | 294.905 | 0.015 | 1.203 | 17.4481 | 0 | 13.38
3738.192 | 293.863 | -4.683 | 1.181 | 17.129 | 0 | 23.7
3738.587 | 295.035 | 2.964 | 1.161 | 16.8389 | 0 | 29.82
3739.084 | 295.121 | 0.174 | 1.165 | 16.8969 | 0 | 29.82
3739.581 | 295.351 | 0.462 | 1.196 | 17.3465 | 0 | 30.42
3740.088 | 295.248 | -0.204 | 1.177 | 17.071 | 0 | 29.7
3740.583 | 294.427 | -1.659 | 1.178 | 17.0855 | 0 | 29.76
3741.079 | 294.577 | 0.303 | 1.196 | 17.3465 | 0 | 30.54
3741.588 | 293.969 | -1.195 | 1.183 | 17.158 | 0 | 27.96
3742.054 | 295.13 | 2.496 | 1.18 | 17.1145 | 0 | 14.58
3742.297 | 294.114 | -4.183 | 1.183 | 17.158 | 0 | 10.92
3742.479 | 293.071 | -5.73 | 1.185 | 17.187 | 0 | 21.84
3742.843 | 294.136 | 2.922 | 1.189 | 17.245 | 0 | 23.7
3743.238 | 295.236 | 2.785 | 1.183 | 17.158 | 0 | 29.88
3743.736 | 295.157 | -0.159 | 1.191 | 17.274 | 0 | 6.66
3743.847 | 293.841 | -11.811 | 1.176 | 17.0565 | 0 | 29.82
3744.344 | 293.062 | -1.568 | 1.18 | 17.1145 | 0 | 19.38
3744.667 | 294.516 | 4.493 | 1.172 | 16.9985 | 0 | 29.82
3745.164 | 294.312 | -0.411 | 1.201 | 17.4191 | 0 | 29.76
3745.66 | 294.454 | 0.287 | 1.183 | 17.158 | 0 | 29.94
3746.159 | 294.091 | -0.729 | 1.173 | 17.013 | 0 | 14.64
3746.403 | 295.14 | 4.288 | 1.197 | 17.361 | 0 | 14.64
3746.647 | 294.095 | -4.281 | 1.169 | 16.9549 | 0 | 29.76
3747.143 | 294.016 | -0.159 | 1.178 | 17.0855 | 0 | 29.76
3747.639 | 293.481 | -1.08 | 1.186 | 17.2015 | 0 | 6.06
3747.74 | 294.598 | 10.993 | 1.176 | 17.0565 | 0 | 29.76
3748.236 | 294.913 | 0.636 | 1.183 | 17.158 | 0 | 29.82
3748.733 | 294.398 | -1.035 | 1.169 | 16.9549 | 0 | 6.18
3748.836 | 293.313 | -10.609 | 1.163 | 16.8679 | 0 | 7.32
3748.958 | 294.499 | 9.714 | 1.194 | 17.3175 | 0 | 29.76
3749.454 | 294.907 | 0.821 | 1.16 | 16.8244 | 0 | 4.92
3749.536 | 293.713 | -14.695 | 1.194 | 17.3175 | 0 | 12.78
3749.749 | 294.765 | 4.937 | 1.199 | 17.3901 | 0 | 29.76
3750.245 | 294.765 | 0.001 | 1.18 | 17.1145 | 0 | 29.88
3750.743 | 295.302 | 1.077 | 1.172 | 16.9985 | 0 | 20.76
3751.089 | 294.215 | -3.142 | 1.164 | 16.8824 | 0 | 29.76
3751.585 | 293.73 | -0.977 | 1.188 | 17.2305 | 0 | 29.88
3752.083 | 294.184 | 0.91 | 1.201 | 17.4191 | 0 | 15.24
3752.337 | 295.193 | 3.967 | 1.169 | 16.9549 | 0 | 7.32
3752.459 | 294.032 | -9.525 | 1.2 | 17.4046 | 0 | 29.76
3752.955 | 293.915 | -0.236 | 1.19 | 17.2595 | 0 | 12.12
3753.157 | 294.945 | 5.097 | 1.156 | 16.7664 | 0 | 23.7
3753.552 | 293.816 | -2.86 | 1.167 | 16.9259 | 0 | 20.16
3753.888 | 294.881 | 3.175 | 1.189 | 17.245 | 0 | 29.76
3754.384 | 294.109 | -1.559 | 1.156 | 16.7664 | 0 | 19.5
3754.709 | 295.273 | 3.579 | 1.192 | 17.2885 | 0 | 29.76
3755.205 | 295.575 | 0.608 | 1.16 | 16.8244 | 0 | 8.58
3755.348 | 294.572 | -7.052 | 1.159 | 16.8099 | 0 | 29.7
3755.843 | 295.169 | 1.203 | 1.166 | 16.9114 | 0 | 29.88
3756.341 | 295.022 | -0.296 | 1.189 | 17.245 | 0 | 26.16
3756.777 | 293.883 | -2.609 | 1.181 | 17.129 | 0 | 29.82
3757.274 | 294.83 | 1.904 | 1.189 | 17.245 | 0 | 12.18
3757.477 | 293.758 | -5.301 | 1.172 | 16.9985 | 0 | 23.7
3757.872 | 294.786 | 2.596 | 1.186 | 17.2015 | 0 | 29.76
3758.368 | 295.218 | 0.872 | 1.186 | 17.2015 | 0 | 6.72
3758.48 | 294.102 | -9.995 | 1.171 | 16.9839 | 0 | 16.38
3758.753 | 293.028 | -3.928 | 1.191 | 17.274 | 0 | 23.7
3759.148 | 294.105 | 2.729 | 1.168 | 16.9404 | 0 | 29.82
3759.645 | 293.678 | -0.858 | 1.2 | 17.4046 | 0 | 10.32
3759.817 | 294.773 | 6.36 | 1.182 | 17.1435 | 0 | 29.82
3760.314 | 294.558 | -0.434 | 1.187 | 17.216 | 0 | 29.76
3760.81 | 294.789 | 0.466 | 1.176 | 17.0565 | 0 | 29.94
3761.309 | 295.115 | 0.655 | 1.162 | 16.8534 | 0 | 30.54
3761.818 | 294.819 | -0.584 | 1.156 | 16.7664 | 0 | 15.18
3762.071 | 293.639 | -4.652 | 1.181 | 17.129 | 0 | 23.64
3762.465 | 294.649 | 2.565 | 1.167 | 16.9259 | 0 | 29.76
3762.961 | 293.855 | -1.602 | 1.143 | 16.5778 | 0 | 29.82
3763.458 | 294.034 | 0.361 | 1.174 | 17.0275 | 0 | 29.94
3763.957 | 294.885 | 1.704 | 1.128 | 16.3603 | 0 | 16.44
3764.231 | 293.796 | -3.971 | 1.204 | 17.4626 | 0 | 18.24
3764.535 | 292.751 | -3.434 | 1.163 | 16.8679 | 0 | 29.82
3765.032 | 293.541 | 1.593 | 1.17 | 16.9694 | 0 | 8.46
3765.173 | 294.618 | 7.629 | 1.188 | 17.2305 | 0 | 29.82
3765.67 | 294.814 | 0.394 | 1.177 | 17.071 | 0 | 29.82
3766.167 | 295.098 | 0.571 | 1.166 | 16.9114 | 0 | 13.44
3766.391 | 294.066 | -4.624 | 1.166 | 16.9114 | 0 | 29.88
3766.889 | 293.845 | -0.444 | 1.204 | 17.4626 | 0 | 8.52
3767.031 | 294.938 | 7.686 | 1.164 | 16.8824 | 0 | 29.7
3767.526 | 294.339 | -1.21 | 1.19 | 17.2595 | 0 | 29.76
3768.022 | 293.656 | -1.376 | 1.2 | 17.4046 | 0 | 11.58
3768.215 | 294.795 | 5.927 | 1.165 | 16.8969 | 0 | 29.76
3768.711 | 293.818 | -1.967 | 1.2 | 17.4046 | 0 | 29.88
3769.209 | 294.053 | 0.472 | 1.184 | 17.1725 | 0 | 29.88
3769.707 | 293.125 | -1.862 | 1.192 | 17.2885 | 0 | 12.9
3769.922 | 294.155 | 4.805 | 1.181 | 17.129 | 0 | 19.98
3770.255 | 295.283 | 3.381 | 1.168 | 16.9404 | 0 | 21.9
3770.62 | 294.243 | -2.85 | 1.188 | 17.2305 | 0 | 7.32
3770.742 | 295.254 | 8.29 | 1.208 | 17.5206 | 0 | 14.64
3770.986 | 294.148 | -4.534 | 1.17 | 16.9694 | 0 | 29.94
3771.485 | 294.292 | 0.289 | 1.171 | 16.9839 | 0 | 29.82
3771.982 | 293.452 | -1.692 | 1.151 | 16.6939 | 0 | 11.52
3772.174 | 294.794 | 6.98 | 1.17 | 16.9694 | 0 | 10.92
3772.356 | 293.739 | -5.787 | 1.188 | 17.2305 | 0 | 29.7
3772.851 | 294.451 | 1.44 | 1.167 | 16.9259 | 0 | 23.16
3773.237 | 293.373 | -2.795 | 1.18 | 17.1145 | 0 | 29.82
3773.734 | 293.83 | 0.919 | 1.173 | 17.013 | 0 | 29.82
3774.231 | 293.282 | -1.103 | 1.173 | 17.013 | 0 | 17.04
3774.515 | 294.344 | 3.745 | 1.193 | 17.303 | 0 | 29.82
3775.012 | 294.218 | -0.254 | 1.177 | 17.071 | 0 | 29.76
3775.508 | 294.081 | -0.276 | 1.207 | 17.5061 | 0 | 29.88
3776.006 | 293.444 | -1.278 | 1.197 | 17.361 | 0 | 30.54
3776.515 | 293.816 | 0.73 | 1.196 | 17.3465 | 0 | 11.58
3776.708 | 294.889 | 5.585 | 1.187 | 17.216 | 0 | 9.06
3776.859 | 293.644 | -8.199 | 1.151 | 16.6939 | 0 | 29.88
3777.357 | 293.633 | -0.023 | 1.195 | 17.332 | 0 | 29.82
3777.854 | 292.746 | -1.782 | 1.183 | 17.158 | 0 | 6.12
3777.956 | 293.949 | 11.783 | 1.171 | 16.9839 | 0 | 29.76
3778.452 | 292.975 | -1.962 | 1.143 | 16.5778 | 0 | 10.38
3778.625 | 293.994 | 5.89 | 1.167 | 16.9259 | 0 | 29.88
3779.123 | 293.449 | -1.094 | 1.13 | 16.3893 | 0 | 21.24
3779.477 | 294.473 | 2.886 | 1.171 | 16.9839 | 0 | 29.82
3779.974 | 294.125 | -0.7 | 1.174 | 17.0275 | 0 | 29.88
3780.472 | 293.457 | -1.341 | 1.184 | 17.1725 | 0 | 24.24
3780.876 | 294.52 | 2.63 | 1.2 | 17.4046 | 0 | 25.56
3781.302 | 293.407 | -2.615 | 1.143 | 16.5778 | 0 | 16.32
3781.574 | 294.472 | 3.903 | 1.185 | 17.187 | 0 | 29.88
3782.072 | 293.8 | -1.352 | 1.191 | 17.274 | 0 | 29.76
3782.568 | 293.998 | 0.399 | 1.176 | 17.0565 | 0 | 30.42
3783.075 | 293.395 | -1.19 | 1.169 | 16.9549 | 0 | 28.56
3783.551 | 292.393 | -2.104 | 1.212 | 17.5786 | 0 | 5.52
3783.643 | 293.512 | 12.211 | 1.172 | 16.9985 | 0 | 5.46
3783.734 | 294.764 | 13.696 | 1.193 | 17.303 | 0 | 29.76
3784.23 | 294.265 | -1.006 | 1.194 | 17.3175 | 0 | 29.82
3784.727 | 294.482 | 0.437 | 1.145 | 16.6069 | 0 | 9.84
3784.891 | 293.335 | -6.97 | 1.206 | 17.4916 | 0 | 16.44
3785.165 | 294.377 | 3.804 | 1.196 | 17.3465 | 0 | 20.04
3785.499 | 293.258 | -3.349 | 1.178 | 17.0855 | 0 | 29.88
3785.997 | 293.919 | 1.33 | 1.179 | 17.1 | 0 | 29.76
3786.493 | 293.106 | -1.637 | 1.169 | 16.9549 | 0 | 29.94
3786.992 | 293.798 | 1.388 | 1.163 | 16.8679 | 0 | 30.48
3787.5 | 293.685 | -0.222 | 1.162 | 16.8534 | 0 | 29.82
3787.997 | 294.003 | 0.64 | 1.161 | 16.8389 | 0 | 21.9
3788.362 | 295.043 | 2.847 | 1.174 | 17.0275 | 0 | 12.78
3788.575 | 293.996 | -4.908 | 1.169 | 16.9549 | 0 | 29.88
3789.073 | 293.167 | -1.666 | 1.183 | 17.158 | 0 | 29.76
3789.569 | 293.459 | 0.589 | 1.187 | 17.216 | 0 | 15.24
3789.823 | 292.421 | -4.09 | 1.222 | 17.7236 | 0 | 23.7
3790.218 | 293.423 | 2.542 | 1.18 | 17.1145 | 0 | 12.72
3790.43 | 294.531 | 5.204 | 1.16 | 16.8244 | 0 | 27.36
3790.886 | 293.356 | -2.58 | 1.15 | 16.6794 | 0 | 29.7
3791.381 | 293.269 | -0.175 | 1.229 | 17.8252 | 0 | 10.32
3791.553 | 294.275 | 5.839 | 1.177 | 17.071 | 0 | 29.82
3792.05 | 293.941 | -0.671 | 1.203 | 17.4481 | 0 | 26.7
3792.495 | 294.974 | 2.323 | 1.194 | 17.3175 | 0 | 29.76
3792.991 | 294.087 | -1.787 | 1.156 | 16.7664 | 0 | 29.88
3793.489 | 293.844 | -0.487 | 1.164 | 16.8824 | 0 | 22.5
3793.864 | 294.999 | 3.078 | 1.196 | 17.3465 | 0 | 12.72
3794.076 | 293.859 | -5.371 | 1.168 | 16.9404 | 0 | 29.88
3794.574 | 293.047 | -1.633 | 1.15 | 16.6794 | 0 | 29.76
3795.07 | 293.502 | 0.916 | 1.169 | 16.9549 | 0 | 30.36
3795.576 | 294.051 | 1.085 | 1.168 | 16.9404 | 0 | 29.88
3796.074 | 294.092 | 0.081 | 1.181 | 17.129 | 0 | 29.76
3796.57 | 293.763 | -0.662 | 1.18 | 17.1145 | 0 | 30.42
3797.077 | 293.348 | -0.818 | 1.172 | 16.9985 | 0 | 29.76
3797.573 | 293.653 | 0.612 | 1.2 | 17.4046 | 0 | 29.82
3798.07 | 294.233 | 1.17 | 1.164 | 16.8824 | 0 | 30.42
3798.577 | 294.75 | 1.017 | 1.185 | 17.187 | 0 | 10.92
3798.759 | 293.726 | -5.623 | 1.176 | 17.0565 | 0 | 29.82
3799.256 | 293.863 | 0.276 | 1.18 | 17.1145 | 0 | 29.88
3799.754 | 294.741 | 1.761 | 1.174 | 17.0275 | 0 | 18.9
3800.069 | 293.564 | -3.734 | 1.166 | 16.9114 | 0 | 29.82
3800.566 | 293.621 | 0.115 | 1.196 | 17.3465 | 0 | 29.7
3801.061 | 293.522 | -0.202 | 1.186 | 17.2015 | 0 | 8.04
3801.195 | 294.573 | 7.883 | 1.169 | 16.9549 | 0 | 29.7
3801.69 | 294.386 | -0.377 | 1.171 | 16.9839 | 0 | 29.88
3802.188 | 294.471 | 0.171 | 1.17 | 16.9694 | 0 | 17.04
3802.472 | 293.324 | -4.04 | 1.167 | 16.9259 | 0 | 29.76
3802.968 | 293.432 | 0.216 | 1.208 | 17.5206 | 0 | 29.82
3803.465 | 292.61 | -1.651 | 1.168 | 16.9404 | 0 | 7.92
3803.597 | 293.777 | 8.877 | 1.182 | 17.1435 | 0 | 27.36
3804.053 | 292.767 | -2.214 | 1.162 | 16.8534 | 0 | 10.92
3804.235 | 294.089 | 7.252 | 1.165 | 16.8969 | 0 | 10.98
3804.418 | 293.04 | -5.745 | 1.151 | 16.6939 | 0 | 29.16
3804.904 | 294.117 | 2.214 | 1.176 | 17.0565 | 0 | 29.82
3805.401 | 293.161 | -1.922 | 1.154 | 16.7374 | 0 | 17.64
3805.695 | 294.311 | 3.92 | 1.167 | 16.9259 | 0 | 21.9
3806.06 | 293.236 | -2.943 | 1.195 | 17.332 | 0 | 29.7
3806.555 | 293.625 | 0.786 | 1.174 | 17.0275 | 0 | 29.88
3807.053 | 292.728 | -1.802 | 1.171 | 16.9839 | 0 | 11.64
3807.247 | 293.923 | 6.17 | 1.18 | 17.1145 | 0 | 29.76
3807.743 | 294.162 | 0.481 | 1.177 | 17.071 | 0 | 10.32
3807.915 | 293.07 | -6.345 | 1.183 | 17.158 | 0 | 29.76
3808.411 | 293.118 | 0.098 | 1.177 | 17.071 | 0 | 23.1
3808.796 | 294.22 | 2.86 | 1.169 | 16.9549 | 0 | 29.22
3809.283 | 293.189 | -2.121 | 1.174 | 17.0275 | 0 | 29.76
3809.779 | 293.553 | 0.735 | 1.195 | 17.332 | 0 | 29.76
3810.275 | 293.433 | -0.242 | 1.176 | 17.0565 | 0 | 13.56
3810.501 | 294.537 | 4.894 | 1.204 | 17.4626 | 0 | 18.18
3810.804 | 293.448 | -3.591 | 1.185 | 17.187 | 0 | 29.7
3811.299 | 293.936 | 0.986 | 1.19 | 17.2595 | 0 | 12.18
3811.502 | 295.099 | 5.748 | 1.182 | 17.1435 | 0 | 18.18
3811.805 | 294.035 | -3.509 | 1.181 | 17.129 | 0 | 29.76
3812.301 | 293.441 | -1.197 | 1.169 | 16.9549 | 0 | 29.7
3812.796 | 293.355 | -0.174 | 1.168 | 16.9404 | 0 | 30.42
3813.303 | 293.822 | 0.922 | 1.165 | 16.8969 | 0 | 29.82
3813.8 | 294.152 | 0.664 | 1.196 | 17.3465 | 0 | 30.3
3814.305 | 294.042 | -0.217 | 1.172 | 16.9985 | 0 | 6.66
3814.416 | 293.035 | -9.057 | 1.191 | 17.274 | 0 | 29.76
3814.912 | 293.822 | 1.588 | 1.195 | 17.332 | 0 | 19.44
3815.236 | 292.814 | -3.109 | 1.167 | 16.9259 | 0 | 20.1
3815.571 | 293.859 | 3.124 | 1.177 | 17.071 | 0 | 29.82
3816.068 | 293.998 | 0.278 | 1.165 | 16.8969 | 0 | 29.82
3816.565 | 293.654 | -0.691 | 1.183 | 17.158 | 0 | 17.04
3816.849 | 294.796 | 4.022 | 1.175 | 17.042 | 0 | 20.04
3817.183 | 293.557 | -3.709 | 1.185 | 17.187 | 0 | 29.88
3817.681 | 293.237 | -0.643 | 1.163 | 16.8679 | 0 | 26.76
3818.127 | 292.144 | -2.453 | 1.178 | 17.0855 | 0 | 9.12
3818.279 | 293.188 | 6.868 | 1.206 | 17.4916 | 0 | 7.26
3818.4 | 294.227 | 8.545 | 1.189 | 17.245 | 0 | 29.82
3818.897 | 294.254 | 0.054 | 1.204 | 17.4626 | 0 | 29.76
3819.393 | 293.843 | -0.828 | 1.177 | 17.071 | 0 | 30.48
3819.901 | 293.587 | -0.505 | 1.191 | 17.274 | 0 | 29.7
3820.396 | 293.555 | -0.065 | 1.162 | 16.8534 | 0 | 7.98
3820.529 | 294.566 | 7.625 | 1.162 | 16.8534 | 0 | 16.38
3820.802 | 293.511 | -3.856 | 1.187 | 17.216 | 0 | 23.7
3821.197 | 292.441 | -2.712 | 1.19 | 17.2595 | 0 | 20.1
3821.532 | 293.473 | 3.083 | 1.168 | 16.9404 | 0 | 29.76
3822.028 | 293.253 | -0.443 | 1.182 | 17.1435 | 0 | 28.62
3822.505 | 294.264 | 2.116 | 1.156 | 16.7664 | 0 | 12.78
3822.718 | 293.223 | -4.893 | 1.169 | 16.9549 | 0 | 29.88
3823.216 | 293.95 | 1.46 | 1.175 | 17.042 | 0 | 21.3
3823.571 | 292.935 | -2.857 | 1.174 | 17.0275 | 0 | 10.98
3823.754 | 294.1 | 6.378 | 1.186 | 17.2015 | 0 | 29.82
3824.251 | 293.979 | -0.244 | 1.166 | 16.9114 | 0 | 29.82
3824.748 | 294.142 | 0.327 | 1.176 | 17.0565 | 0 | 24.3
3825.153 | 293.061 | -2.664 | 1.185 | 17.187 | 0 | 29.76
3825.649 | 293.869 | 1.628 | 1.198 | 17.3756 | 0 | 14.04
3825.883 | 292.861 | -4.325 | 1.17 | 16.9694 | 0 | 9.12
3826.035 | 293.923 | 6.987 | 1.131 | 16.4038 | 0 | 9.12
3826.187 | 292.802 | -7.37 | 1.154 | 16.7374 | 0 | 29.76
3826.683 | 292.108 | -1.398 | 1.179 | 17.1 | 0 | 13.98
3826.916 | 293.166 | 4.535 | 1.21 | 17.5496 | 0 | 16.44
3827.19 | 294.307 | 4.167 | 1.185 | 17.187 | 0 | 18.3
3827.495 | 293.226 | -3.544 | 1.18 | 17.1145 | 0 | 29.82
3827.992 | 292.978 | -0.499 | 1.167 | 16.9259 | 0 | 29.76
3828.488 | 292.001 | -1.968 | 1.175 | 17.042 | 0 | 6.12
3828.59 | 293.315 | 12.87 | 1.187 | 17.216 | 0 | 29.22
3829.077 | 294.4 | 2.232 | 1.209 | 17.5351 | 0 | 12.78
3829.29 | 293.097 | -6.118 | 1.141 | 16.5488 | 0 | 29.76
3829.786 | 293.07 | -0.055 | 1.202 | 17.4336 | 0 | 29.82
3830.283 | 292.19 | -1.771 | 1.159 | 16.8099 | 0 | 18.96
3830.599 | 293.614 | 4.512 | 1.154 | 16.7374 | 0 | 29.76
3831.095 | 293.302 | -0.628 | 1.172 | 16.9985 | 0 | 29.76
3831.591 | 292.968 | -0.675 | 1.183 | 17.158 | 0 | 29.94
3832.09 | 293.505 | 1.078 | 1.174 | 17.0275 | 0 | 12.78
3832.303 | 292.462 | -4.883 | 1.193 | 17.303 | 0 | 7.38
3832.426 | 293.498 | 8.462 | 1.178 | 17.0855 | 0 | 29.76
3832.922 | 293.235 | -0.53 | 1.195 | 17.332 | 0 | 29.82
3833.419 | 292.782 | -0.912 | 1.186 | 17.2015 | 0 | 29.88
3833.917 | 293.118 | 0.676 | 1.173 | 17.013 | 0 | 18.3
3834.222 | 294.14 | 3.353 | 1.168 | 16.9404 | 0 | 25.5
3834.647 | 293.111 | -2.422 | 1.183 | 17.158 | 0 | 29.82
3835.144 | 292.59 | -1.048 | 1.198 | 17.3756 | 0 | 19.5
3835.469 | 293.624 | 3.183 | 1.175 | 17.042 | 0 | 14.64
3835.713 | 292.582 | -4.283 | 1.178 | 17.0855 | 0 | 29.7
3836.208 | 292.857 | 0.555 | 1.171 | 16.9839 | 0 | 21.3
3836.563 | 293.875 | 2.871 | 1.164 | 16.8824 | 0 | 29.82
3837.06 | 293.539 | -0.675 | 1.161 | 16.8389 | 0 | 21.24
3837.414 | 292.498 | -2.945 | 1.181 | 17.129 | 0 | 29.76
3837.91 | 292.125 | -0.751 | 1.185 | 17.187 | 0 | 6.72
3838.022 | 293.244 | 10.036 | 1.167 | 16.9259 | 0 | 29.76
3838.518 | 293.104 | -0.281 | 1.166 | 16.9114 | 0 | 28.62
3838.995 | 294.236 | 2.375 | 1.169 | 16.9549 | 0 | 18.18
3839.298 | 293.114 | -3.702 | 1.196 | 17.3465 | 0 | 29.82
3839.795 | 293.831 | 1.445 | 1.162 | 16.8534 | 0 | 29.76
3840.291 | 293.378 | -0.911 | 1.148 | 16.6504 | 0 | 30.36
3840.797 | 293.029 | -0.691 | 1.168 | 16.9404 | 0 | 29.76
3841.293 | 293.394 | 0.736 | 1.178 | 17.0855 | 0 | 29.82
3841.79 | 292.405 | -1.991 | 1.191 | 17.274 | 0 | 16.5
3842.065 | 293.512 | 4.028 | 1.182 | 17.1435 | 0 | 29.7
3842.56 | 293.909 | 0.802 | 1.163 | 16.8679 | 0 | 8.58
3842.703 | 292.708 | -8.435 | 1.186 | 17.2015 | 0 | 29.16
3843.189 | 293.858 | 2.366 | 1.176 | 17.0565 | 0 | 29.76
3843.685 | 294.313 | 0.917 | 1.162 | 16.8534 | 0 | 8.52
3843.827 | 293.137 | -8.319 | 1.18 | 17.1145 | 0 | 29.82
3844.324 | 292.658 | -0.963 | 1.159 | 16.8099 | 0 | 12.12
3844.526 | 293.791 | 5.589 | 1.157 | 16.7809 | 0 | 20.1
3844.861 | 292.549 | -3.712 | 1.162 | 16.8534 | 0 | 29.7
3845.356 | 293.248 | 1.411 | 1.189 | 17.245 | 0 | 13.98
3845.589 | 294.436 | 5.084 | 1.157 | 16.7809 | 0 | 18.18
3845.892 | 293.292 | -3.772 | 1.172 | 16.9985 | 0 | 29.82
3846.389 | 292.728 | -1.137 | 1.139 | 16.5198 | 0 | 17.64
3846.683 | 293.749 | 3.47 | 1.141 | 16.5488 | 0 | 27.36
3847.139 | 292.723 | -2.251 | 1.189 | 17.245 | 0 | 25.56
3847.565 | 293.767 | 2.444 | 1.165 | 16.8969 | 0 | 29.16
3848.051 | 292.65 | -2.299 | 1.198 | 17.3756 | 0 | 20.1
3848.386 | 293.762 | 3.321 | 1.173 | 17.013 | 0 | 18.24
3848.69 | 292.623 | -3.749 | 1.182 | 17.1435 | 0 | 18.3
3848.995 | 293.736 | 3.649 | 1.171 | 16.9839 | 0 | 10.92
3849.177 | 292.642 | -5.993 | 1.162 | 16.8534 | 0 | 29.76
3849.673 | 293.057 | 0.838 | 1.172 | 16.9985 | 0 | 28.68
3850.151 | 294.102 | 2.188 | 1.195 | 17.332 | 0 | 29.82
3850.648 | 293.958 | -0.291 | 1.19 | 17.2595 | 0 | 10.32
3850.82 | 292.77 | -6.911 | 1.165 | 16.8969 | 0 | 29.82
3851.317 | 292.74 | -0.061 | 1.178 | 17.0855 | 0 | 29.76
3851.813 | 293.147 | 0.819 | 1.168 | 16.9404 | 0 | 29.82
3852.31 | 293.323 | 0.354 | 1.168 | 16.9404 | 0 | 30.42
3852.817 | 292.838 | -0.956 | 1.165 | 16.8969 | 0 | 29.82
3853.314 | 293.508 | 1.348 | 1.177 | 17.071 | 0 | 30.36
3853.82 | 293.055 | -0.895 | 1.193 | 17.303 | 0 | 29.7
3854.315 | 293.086 | 0.062 | 1.219 | 17.6801 | 0 | 29.88
3854.813 | 292.855 | -0.463 | 1.196 | 17.3465 | 0 | 29.88
3855.311 | 292.501 | -0.711 | 1.183 | 17.158 | 0 | 11.64
3855.505 | 293.521 | 5.256 | 1.175 | 17.042 | 0 | 29.76
3856.001 | 292.781 | -1.492 | 1.183 | 17.158 | 0 | 29.76
3856.497 | 292.975 | 0.392 | 1.204 | 17.4626 | 0 | 9.84
3856.661 | 293.987 | 6.158 | 1.151 | 16.6939 | 0 | 29.82
3857.158 | 293.666 | -0.647 | 1.163 | 16.8679 | 0 | 29.76
3857.654 | 293.591 | -0.15 | 1.171 | 16.9839 | 0 | 6.18
3857.757 | 292.452 | -11.047 | 1.176 | 17.0565 | 0 | 7.26
3857.878 | 293.715 | 10.387 | 1.184 | 17.1725 | 0 | 18.24
3858.182 | 292.711 | -3.307 | 1.178 | 17.0855 | 0 | 29.16
3858.668 | 293.771 | 2.178 | 1.148 | 16.6504 | 0 | 29.88
3859.166 | 294.216 | 0.895 | 1.166 | 16.9114 | 0 | 13.98
3859.399 | 293.177 | -4.453 | 1.168 | 16.9404 | 0 | 29.82
3859.896 | 293.976 | 1.608 | 1.173 | 17.013 | 0 | 10.32
3860.068 | 292.88 | -6.375 | 1.161 | 16.8389 | 0 | 29.22
3860.555 | 293.969 | 2.238 | 1.181 | 17.129 | 0 | 14.52
3860.797 | 292.766 | -4.957 | 1.179 | 17.1 | 0 | 5.46
3860.888 | 293.814 | 11.562 | 1.194 | 17.3175 | 0 | 29.88
3861.386 | 294.413 | 1.204 | 1.19 | 17.2595 | 0 | 29.76
3861.882 | 294.188 | -0.453 | 1.172 | 16.9985 | 0 | 11.64
3862.076 | 293.014 | -6.05 | 1.203 | 17.4481 | 0 | 29.82
3862.573 | 293.283 | 0.542 | 1.186 | 17.2015 | 0 | 29.76
3863.069 | 293.275 | -0.017 | 1.169 | 16.9549 | 0 | 20.76
3863.415 | 292.171 | -3.194 | 1.18 | 17.1145 | 0 | 12.78
3863.628 | 293.397 | 5.748 | 1.174 | 17.0275 | 0 | 12.72
3863.84 | 292.328 | -5.049 | 1.186 | 17.2015 | 0 | 7.26
3863.961 | 293.394 | 8.763 | 1.188 | 17.2305 | 0 | 29.22
3864.448 | 292.389 | -2.067 | 1.19 | 17.2595 | 0 | 25.5
3864.873 | 293.456 | 2.506 | 1.151 | 16.6939 | 0 | 29.76
3865.369 | 293.421 | -0.071 | 1.194 | 17.3175 | 0 | 29.82
3865.866 | 292.65 | -1.55 | 1.181 | 17.129 | 0 | 30.48
3866.374 | 292.313 | -0.663 | 1.167 | 16.9259 | 0 | 29.82
3866.871 | 292.156 | -0.317 | 1.174 | 17.0275 | 0 | 26.04
3867.305 | 293.258 | 2.535 | 1.192 | 17.2885 | 0 | 7.32
3867.427 | 294.347 | 8.938 | 1.164 | 16.8824 | 0 | 20.04
3867.761 | 293.201 | -3.434 | 1.156 | 16.7664 | 0 | 29.76
3868.257 | 292.942 | -0.522 | 1.192 | 17.2885 | 0 | 29.76
3868.753 | 293.221 | 0.561 | 1.137 | 16.4908 | 0 | 30
3869.253 | 293.723 | 1.006 | 1.197 | 17.361 | 0 | 30.48
3869.761 | 292.896 | -1.625 | 1.169 | 16.9549 | 0 | 17.1
3870.046 | 293.94 | 3.669 | 1.191 | 17.274 | 0 | 29.7
3870.541 | 294.318 | 0.764 | 1.164 | 16.8824 | 0 | 8.52
3870.683 | 293.219 | -7.762 | 1.181 | 17.129 | 0 | 29.82
3871.18 | 293.997 | 1.567 | 1.169 | 16.9549 | 0 | 17.64
3871.474 | 292.891 | -3.756 | 1.207 | 17.5061 | 0 | 29.76
3871.97 | 292.696 | -0.393 | 1.188 | 17.2305 | 0 | 29.76
3872.466 | 292.643 | -0.105 | 1.171 | 16.9839 | 0 | 20.82
3872.813 | 293.692 | 3.027 | 1.187 | 17.216 | 0 | 29.76
3873.309 | 294.434 | 1.496 | 1.181 | 17.129 | 0 | 19.5
3873.634 | 293.43 | -3.089 | 1.178 | 17.0855 | 0 | 29.76
3874.13 | 292.838 | -1.192 | 1.157 | 16.7809 | 0 | 21.3
3874.485 | 291.739 | -3.104 | 1.165 | 16.8969 | 0 | 29.76
3874.981 | 292.618 | 1.769 | 1.181 | 17.129 | 0 | 29.76
3875.477 | 292.929 | 0.629 | 1.186 | 17.2015 | 0 | 4.38
3875.55 | 293.945 | 13.926 | 1.185 | 17.187 | 0 | 21.9
3875.915 | 292.874 | -2.932 | 1.153 | 16.7229 | 0 | 29.7
3876.41 | 293.562 | 1.39 | 1.182 | 17.1435 | 0 | 10.38
3876.583 | 292.358 | -6.97 | 1.167 | 16.9259 | 0 | 19.98
3876.916 | 291.326 | -3.093 | 1.167 | 16.9259 | 0 | 10.92
3877.098 | 292.357 | 5.663 | 1.18 | 17.1145 | 0 | 14.64
3877.342 | 293.369 | 4.162 | 1.161 | 16.8389 | 0 | 12.66
3877.553 | 292.273 | -5.174 | 1.18 | 17.1145 | 0 | 20.04
3877.887 | 293.404 | 3.388 | 1.172 | 16.9985 | 0 | 9.12
3878.039 | 292.234 | -7.68 | 1.17 | 16.9694 | 0 | 29.76
3878.535 | 292.871 | 1.285 | 1.177 | 17.071 | 0 | 17.7
3878.83 | 293.901 | 3.495 | 1.161 | 16.8389 | 0 | 10.92
3879.012 | 292.719 | -6.486 | 1.183 | 17.158 | 0 | 10.98
3879.195 | 291.633 | -5.961 | 1.186 | 17.2015 | 0 | 9.12
3879.347 | 292.981 | 8.835 | 1.184 | 17.1725 | 0 | 29.76
3879.843 | 292.903 | -0.156 | 1.175 | 17.042 | 0 | 8.52
3879.985 | 291.861 | -7.342 | 1.167 | 16.9259 | 0 | 25.56
3880.411 | 292.885 | 2.404 | 1.173 | 17.013 | 0 | 29.76
3880.907 | 292.415 | -0.948 | 1.175 | 17.042 | 0 | 15.78
3881.17 | 293.652 | 4.701 | 1.163 | 16.8679 | 0 | 29.82
3881.667 | 293.517 | -0.271 | 1.204 | 17.4626 | 0 | 13.92
3881.899 | 292.484 | -4.445 | 1.177 | 17.071 | 0 | 29.82
3882.396 | 292.816 | 0.67 | 1.213 | 17.5931 | 0 | 29.82
3882.893 | 293.094 | 0.559 | 1.173 | 17.013 | 0 | 7.98
3883.026 | 292.087 | -7.614 | 1.173 | 17.013 | 0 | 29.82
3883.523 | 291.942 | -0.291 | 1.166 | 16.9114 | 0 | 15.78
3883.786 | 293.182 | 4.713 | 1.172 | 16.9985 | 0 | 14.58
3884.029 | 292.148 | -4.255 | 1.177 | 17.071 | 0 | 19.44
3884.353 | 293.155 | 3.101 | 1.176 | 17.0565 | 0 | 29.76
3884.849 | 292.149 | -2.029 | 1.186 | 17.2015 | 0 | 29.76
3885.345 | 292.056 | -0.187 | 1.195 | 17.332 | 0 | 29.76
3885.841 | 292.636 | 1.17 | 1.17 | 16.9694 | 0 | 30.54
3886.35 | 292.754 | 0.231 | 1.152 | 16.7084 | 0 | 29.82
3886.847 | 292.18 | -1.155 | 1.164 | 16.8824 | 0 | 15.24
3887.101 | 293.244 | 4.2 | 1.172 | 16.9985 | 0 | 25.56
3887.527 | 292.116 | -2.647 | 1.166 | 16.9114 | 0 | 7.26
3887.648 | 293.291 | 9.683 | 1.162 | 16.8534 | 0 | 29.7
3888.143 | 292.439 | -1.719 | 1.169 | 16.9549 | 0 | 29.88
3888.641 | 291.866 | -1.153 | 1.186 | 17.2015 | 0 | 30.42
3889.148 | 291.494 | -0.732 | 1.211 | 17.5641 | 0 | 17.7
3889.443 | 292.786 | 4.385 | 1.187 | 17.216 | 0 | 29.76
3889.939 | 293.596 | 1.633 | 1.169 | 16.9549 | 0 | 29.76
3890.435 | 292.69 | -1.824 | 1.164 | 16.8824 | 0 | 29.94
3890.934 | 292.519 | -0.344 | 1.169 | 16.9549 | 0 | 14.58
3891.177 | 293.537 | 4.182 | 1.17 | 16.9694 | 0 | 16.44
3891.451 | 292.395 | -4.174 | 1.17 | 16.9694 | 0 | 16.38
3891.724 | 293.411 | 3.724 | 1.186 | 17.2015 | 0 | 29.7
3892.219 | 292.897 | -1.039 | 1.186 | 17.2015 | 0 | 29.82
3892.716 | 292.509 | -0.781 | 1.153 | 16.7229 | 0 | 30.48
3893.224 | 292.735 | 0.446 | 1.186 | 17.2015 | 0 | 29.7
3893.719 | 293.109 | 0.754 | 1.175 | 17.042 | 0 | 26.1
3894.154 | 292.084 | -2.354 | 1.139 | 16.5198 | 0 | 29.82
3894.651 | 292.603 | 1.044 | 1.198 | 17.3756 | 0 | 29.88
3895.149 | 293.112 | 1.021 | 1.207 | 17.5061 | 0 | 29.88
3895.647 | 292.305 | -1.622 | 1.169 | 16.9549 | 0 | 30.42
3896.154 | 291.484 | -1.618 | 1.186 | 17.2015 | 0 | 17.04
3896.438 | 292.5 | 3.582 | 1.174 | 17.0275 | 0 | 29.82
3896.935 | 292.428 | -0.145 | 1.181 | 17.129 | 0 | 10.32
3897.107 | 293.491 | 6.167 | 1.151 | 16.6939 | 0 | 20.04
3897.441 | 292.416 | -3.217 | 1.147 | 16.6359 | 0 | 23.7
3897.836 | 293.668 | 3.169 | 1.197 | 17.361 | 0 | 9.12
3897.988 | 292.368 | -8.577 | 1.161 | 16.8389 | 0 | 23.7
3898.383 | 291.353 | -2.568 | 1.176 | 17.0565 | 0 | 12.78
3898.596 | 292.436 | 5.077 | 1.191 | 17.274 | 0 | 20.1
3898.931 | 293.659 | 3.659 | 1.185 | 17.187 | 0 | 10.92
3899.113 | 292.615 | -5.723 | 1.196 | 17.3465 | 0 | 29.82
3899.61 | 292.781 | 0.335 | 1.165 | 16.8969 | 0 | 29.82
3900.107 | 292.559 | -0.447 | 1.198 | 17.3756 | 0 | 16.98
3900.39 | 293.621 | 3.746 | 1.17 | 16.9694 | 0 | 25.56
3900.816 | 292.605 | -2.388 | 1.179 | 17.1 | 0 | 29.82
3901.313 | 293.434 | 1.668 | 1.185 | 17.187 | 0 | 23.16
3901.699 | 292.34 | -2.833 | 1.172 | 16.9985 | 0 | 29.88
3902.197 | 292.152 | -0.377 | 1.15 | 16.6794 | 0 | 29.82
3902.694 | 291.98 | -0.347 | 1.185 | 17.187 | 0 | 20.7
3903.039 | 293.047 | 3.095 | 1.168 | 16.9404 | 0 | 25.5
3903.464 | 291.809 | -2.911 | 1.176 | 17.0565 | 0 | 29.88
3903.962 | 291.769 | -0.079 | 1.169 | 16.9549 | 0 | 17.64
3904.256 | 293.185 | 4.81 | 1.165 | 16.8969 | 0 | 27.36
3904.712 | 292.08 | -2.422 | 1.164 | 16.8824 | 0 | 29.82
3905.209 | 292.572 | 0.991 | 1.203 | 17.4481 | 0 | 13.98
3905.442 | 293.709 | 4.872 | 1.191 | 17.274 | 0 | 9.06
3905.593 | 292.654 | -6.988 | 1.175 | 17.042 | 0 | 29.76
3906.089 | 292.375 | -0.562 | 1.187 | 17.216 | 0 | 29.76
3906.585 | 292.394 | 0.039 | 1.196 | 17.3465 | 0 | 30.48
3907.093 | 293.283 | 1.75 | 1.173 | 17.013 | 0 | 29.7
3907.588 | 293.252 | -0.062 | 1.182 | 17.1435 | 0 | 29.82
3908.085 | 293.351 | 0.199 | 1.181 | 17.129 | 0 | 30.48
3908.593 | 293.43 | 0.155 | 1.169 | 16.9549 | 0 | 7.92
3908.725 | 292.264 | -8.883 | 1.154 | 16.7374 | 0 | 29.7
3909.22 | 292.011 | -0.511 | 1.181 | 17.129 | 0 | 21.3
3909.575 | 293.161 | 3.242 | 1.167 | 16.9259 | 0 | 29.7
3910.07 | 293.081 | -0.161 | 1.183 | 17.158 | 0 | 29.82
3910.567 | 292.759 | -0.65 | 1.181 | 17.129 | 0 | 26.22
3911.004 | 291.589 | -2.676 | 1.17 | 16.9694 | 0 | 29.7
3911.499 | 291.147 | -0.89 | 1.17 | 16.9694 | 0 | 10.32
3911.671 | 292.432 | 7.474 | 1.189 | 17.245 | 0 | 29.76
3912.167 | 293.039 | 1.223 | 1.185 | 17.187 | 0 | 12.18
3912.37 | 291.975 | -5.245 | 1.154 | 16.7374 | 0 | 29.82
3912.867 | 292.919 | 1.9 | 1.16 | 16.8244 | 0 | 21.3
3913.222 | 291.883 | -2.921 | 1.176 | 17.0565 | 0 | 12.78
3913.435 | 292.884 | 4.706 | 1.19 | 17.2595 | 0 | 29.82
3913.932 | 292.451 | -0.871 | 1.167 | 16.9259 | 0 | 8.46
3914.073 | 293.536 | 7.659 | 1.176 | 17.0565 | 0 | 27.3
3914.528 | 292.489 | -2.302 | 1.206 | 17.4916 | 0 | 29.88
3915.026 | 293.187 | 1.403 | 1.181 | 17.129 | 0 | 6.72
3915.138 | 292.088 | -9.81 | 1.17 | 16.9694 | 0 | 16.38
3915.411 | 293.188 | 4.017 | 1.185 | 17.187 | 0 | 21.96
3915.777 | 292.092 | -2.999 | 1.16 | 16.8244 | 0 | 29.82
3916.274 | 292.87 | 1.565 | 1.159 | 16.8099 | 0 | 29.76
3916.77 | 292.849 | -0.042 | 1.196 | 17.3465 | 0 | 13.5
3916.995 | 291.602 | -5.557 | 1.197 | 17.361 | 0 | 16.32
3917.267 | 292.716 | 4.091 | 1.197 | 17.361 | 0 | 29.82
3917.764 | 292.923 | 0.416 | 1.152 | 16.7084 | 0 | 29.82
3918.261 | 293.589 | 1.342 | 1.165 | 16.8969 | 0 | 30.36
3918.767 | 293.198 | -0.772 | 1.177 | 17.071 | 0 | 6.72
3918.879 | 292.174 | -9.128 | 1.161 | 16.8389 | 0 | 29.88
3919.377 | 292.856 | 1.372 | 1.155 | 16.7519 | 0 | 23.1
3919.762 | 291.804 | -2.729 | 1.195 | 17.332 | 0 | 29.88
3920.26 | 292.222 | 0.839 | 1.16 | 16.8244 | 0 | 26.82
3920.707 | 293.234 | 2.267 | 1.141 | 16.5488 | 0 | 19.98
3921.04 | 292.233 | -3.003 | 1.198 | 17.3756 | 0 | 29.76
3921.536 | 292.186 | -0.095 | 1.165 | 16.8969 | 0 | 29.76
3922.032 | 292.315 | 0.259 | 1.166 | 16.9114 | 0 | 30.48
3922.54 | 292.976 | 1.301 | 1.154 | 16.7374 | 0 | 13.98
3922.773 | 293.98 | 4.317 | 1.169 | 16.9549 | 0 | 7.32
3922.895 | 292.831 | -9.422 | 1.175 | 17.042 | 0 | 29.76
3923.391 | 292.5 | -0.668 | 1.189 | 17.245 | 0 | 29.88
3923.889 | 293.235 | 1.477 | 1.187 | 17.216 | 0 | 17.1
3924.174 | 292.121 | -3.908 | 1.174 | 17.0275 | 0 | 29.88
3924.672 | 291.359 | -1.531 | 1.15 | 16.6794 | 0 | 29.7
3925.167 | 291.678 | 0.643 | 1.201 | 17.4191 | 0 | 29.88
3925.665 | 292.598 | 1.845 | 1.186 | 17.2015 | 0 | 7.32
3925.787 | 291.533 | -8.701 | 1.185 | 17.187 | 0 | 25.62
3926.214 | 292.594 | 2.489 | 1.194 | 17.3175 | 0 | 29.76
3926.71 | 293.111 | 1.041 | 1.17 | 16.9694 | 0 | 29.82
3927.207 | 292.89 | -0.445 | 1.165 | 16.8969 | 0 | 18.9
3927.522 | 291.811 | -3.421 | 1.189 | 17.245 | 0 | 29.7
3928.017 | 291.949 | 0.279 | 1.181 | 17.129 | 0 | 29.76
3928.513 | 292.259 | 0.625 | 1.162 | 16.8534 | 0 | 9.78
3928.676 | 293.368 | 6.817 | 1.198 | 17.3756 | 0 | 20.04
3929.01 | 292.359 | -3.022 | 1.162 | 16.8534 | 0 | 29.16
3929.496 | 291.344 | -2.088 | 1.177 | 17.071 | 0 | 23.76
3929.892 | 292.45 | 2.79 | 1.17 | 16.9694 | 0 | 29.82
3930.389 | 293.114 | 1.338 | 1.163 | 16.8679 | 0 | 29.82
3930.886 | 292.244 | -1.749 | 1.191 | 17.274 | 0 | 26.16
3931.322 | 293.304 | 2.433 | 1.172 | 16.9985 | 0 | 9.12
3931.474 | 292.108 | -7.866 | 1.157 | 16.7809 | 0 | 29.76
3931.97 | 291.17 | -1.891 | 1.166 | 16.9114 | 0 | 12.12
3932.172 | 292.346 | 5.817 | 1.183 | 17.158 | 0 | 29.76
3932.668 | 292.23 | -0.234 | 1.142 | 16.5633 | 0 | 29.82
3933.165 | 291.519 | -1.431 | 1.168 | 16.9404 | 0 | 18.9
3933.48 | 292.546 | 3.265 | 1.167 | 16.9259 | 0 | 29.76
3933.976 | 292.613 | 0.136 | 1.163 | 16.8679 | 0 | 29.7
3934.471 | 292.355 | -0.522 | 1.176 | 17.0565 | 0 | 30.36
3934.977 | 292.244 | -0.218 | 1.176 | 17.0565 | 0 | 29.88
3935.475 | 293.125 | 1.769 | 1.173 | 17.013 | 0 | 20.76
3935.821 | 292.028 | -3.168 | 1.174 | 17.0275 | 0 | 29.76
3936.317 | 292.904 | 1.766 | 1.166 | 16.9114 | 0 | 13.92
3936.549 | 291.797 | -4.768 | 1.187 | 17.216 | 0 | 29.76
3937.045 | 292.126 | 0.663 | 1.18 | 17.1145 | 0 | 29.88
3937.543 | 292.017 | -0.218 | 1.178 | 17.0855 | 0 | 6.12
3937.645 | 293.145 | 11.017 | 1.17 | 16.9694 | 0 | 29.7
3938.14 | 292.969 | -0.355 | 1.18 | 17.1145 | 0 | 30.3
3938.645 | 292.266 | -1.394 | 1.201 | 17.4191 | 0 | 29.76
3939.141 | 292.104 | -0.326 | 1.193 | 17.303 | 0 | 15.78
3939.404 | 293.108 | 3.821 | 1.168 | 16.9404 | 0 | 29.82
3939.901 | 293.294 | 0.374 | 1.178 | 17.0855 | 0 | 29.82
3940.398 | 292.562 | -1.472 | 1.159 | 16.8099 | 0 | 18.9
3940.713 | 293.717 | 3.669 | 1.21 | 17.5496 | 0 | 9.12
3940.865 | 292.692 | -6.739 | 1.157 | 16.7809 | 0 | 29.82
3941.362 | 292.748 | 0.111 | 1.162 | 16.8534 | 0 | 29.82
3941.859 | 292.593 | -0.311 | 1.194 | 17.3175 | 0 | 30.36
3942.365 | 292.756 | 0.321 | 1.148 | 16.6504 | 0 | 8.58
3942.508 | 293.779 | 7.2 | 1.177 | 17.071 | 0 | 9.06
3942.659 | 292.744 | -6.82 | 1.156 | 16.7664 | 0 | 12.78
3942.872 | 291.671 | -5.049 | 1.181 | 17.129 | 0 | 21.84
3943.236 | 292.704 | 2.837 | 1.199 | 17.3901 | 0 | 29.88
3943.734 | 292.741 | 0.074 | 1.185 | 17.187 | 0 | 15.78
3943.997 | 291.674 | -4.062 | 1.171 | 16.9839 | 0 | 29.88
3944.495 | 292.518 | 1.695 | 1.177 | 17.071 | 0 | 12.12
3944.697 | 293.573 | 5.214 | 1.181 | 17.129 | 0 | 5.46
3944.788 | 292.462 | -12.224 | 1.162 | 16.8534 | 0 | 23.7
3945.183 | 291.34 | -2.839 | 1.175 | 17.042 | 0 | 18.24
3945.487 | 292.443 | 3.63 | 1.177 | 17.071 | 0 | 29.7
3945.982 | 291.69 | -1.524 | 1.173 | 17.013 | 0 | 10.32
3946.154 | 292.722 | 5.999 | 1.176 | 17.0565 | 0 | 29.82
3946.651 | 291.793 | -1.871 | 1.165 | 16.8969 | 0 | 22.5
3947.026 | 292.794 | 2.672 | 1.179 | 17.1 | 0 | 18.78
3947.339 | 291.616 | -3.76 | 1.181 | 17.129 | 0 | 25.56
3947.765 | 292.684 | 2.508 | 1.165 | 16.8969 | 0 | 29.82
3948.262 | 291.943 | -1.488 | 1.181 | 17.129 | 0 | 29.76
3948.758 | 292.246 | 0.611 | 1.195 | 17.332 | 0 | 9.78
3948.921 | 293.358 | 6.843 | 1.194 | 17.3175 | 0 | 29.7
3949.416 | 292.639 | -1.451 | 1.185 | 17.187 | 0 | 29.88
3949.914 | 292.181 | -0.922 | 1.113 | 16.1427 | 0 | 4.26
3949.985 | 293.19 | 14.031 | 1.15 | 16.6794 | 0 | 20.04
3950.319 | 292.137 | -3.154 | 1.209 | 17.5351 | 0 | 29.76
3950.815 | 291.447 | -1.391 | 1.16 | 16.8244 | 0 | 4.86
3950.896 | 292.606 | 14.261 | 1.167 | 16.9259 | 0 | 29.82
3951.393 | 292.714 | 0.217 | 1.177 | 17.071 | 0 | 29.76
3951.889 | 291.949 | -1.542 | 1.172 | 16.9985 | 0 | 30.48
3952.397 | 292.293 | 0.679 | 1.176 | 17.0565 | 0 | 29.7
3952.892 | 292.081 | -0.428 | 1.155 | 16.7519 | 0 | 22.56
3953.268 | 293.272 | 3.171 | 1.191 | 17.274 | 0 | 18.3
3953.573 | 292.202 | -3.511 | 1.174 | 17.0275 | 0 | 29.88
3954.071 | 292.98 | 1.561 | 1.188 | 17.2305 | 0 | 29.82
3954.568 | 292.956 | -0.048 | 1.167 | 16.9259 | 0 | 29.82
3955.065 | 292.909 | -0.094 | 1.188 | 17.2305 | 0 | 30.48
3955.573 | 292.778 | -0.259 | 1.142 | 16.5633 | 0 | 29.82
3956.07 | 292.725 | -0.107 | 1.168 | 16.9404 | 0 | 29.7
3956.565 | 293.109 | 0.777 | 1.174 | 17.0275 | 0 | 21.48
3956.923 | 292.001 | -3.096 | 1.179 | 17.1 | 0 | 29.82
3957.42 | 291.749 | -0.507 | 1.19 | 17.2595 | 0 | 6.72
3957.532 | 292.833 | 9.687 | 1.174 | 17.0275 | 0 | 29.7
3958.027 | 292.011 | -1.661 | 1.204 | 17.4626 | 0 | 30.36
3958.533 | 291.95 | -0.121 | 1.156 | 16.7664 | 0 | 29.7
3959.028 | 292.695 | 1.503 | 1.16 | 16.8244 | 0 | 29.7
3959.523 | 293.287 | 1.194 | 1.164 | 16.8824 | 0 | 30.36
3960.029 | 293.294 | 0.013 | 1.181 | 17.129 | 0 | 14.04
3960.263 | 292.226 | -4.571 | 1.196 | 17.3465 | 0 | 29.82
3960.76 | 292.777 | 1.109 | 1.16 | 16.8244 | 0 | 29.82
3961.257 | 292.465 | -0.627 | 1.169 | 16.9549 | 0 | 29.88
3961.755 | 291.657 | -1.62 | 1.168 | 16.9404 | 0 | 18.42
3962.062 | 292.78 | 3.666 | 1.178 | 17.0855 | 0 | 29.76
3962.558 | 292.068 | -1.434 | 1.21 | 17.5496 | 0 | 26.64
3963.002 | 293.104 | 2.336 | 1.154 | 16.7374 | 0 | 29.76
3963.498 | 292.879 | -0.455 | 1.174 | 17.0275 | 0 | 29.76
3963.994 | 293.305 | 0.859 | 1.164 | 16.8824 | 0 | 15.3
3964.249 | 292.089 | -4.763 | 1.18 | 17.1145 | 0 | 14.58
3964.492 | 293.136 | 4.317 | 1.183 | 17.158 | 0 | 26.7
3964.937 | 292.135 | -2.251 | 1.204 | 17.4626 | 0 | 29.76
3965.433 | 292.578 | 0.894 | 1.2 | 17.4046 | 0 | 29.76
3965.929 | 292.391 | -0.375 | 1.203 | 17.4481 | 0 | 30.48
3966.437 | 292.597 | 0.405 | 1.175 | 17.042 | 0 | 29.76
3966.933 | 291.691 | -1.825 | 1.182 | 17.1435 | 0 | 10.32
3967.105 | 292.755 | 6.182 | 1.162 | 16.8534 | 0 | 29.76
3967.601 | 292.419 | -0.678 | 1.154 | 16.7374 | 0 | 29.76
3968.097 | 292.468 | 0.098 | 1.184 | 17.1725 | 0 | 30.48
3968.605 | 293.203 | 1.448 | 1.159 | 16.8099 | 0 | 8.58
3968.748 | 292.053 | -8.043 | 1.168 | 16.9404 | 0 | 29.82
3969.245 | 291.783 | -0.544 | 1.216 | 17.6366 | 0 | 6.66
3969.356 | 292.981 | 10.751 | 1.189 | 17.245 | 0 | 29.16
3969.842 | 291.906 | -2.21 | 1.229 | 17.8252 | 0 | 29.88
3970.34 | 292.255 | 0.701 | 1.18 | 17.1145 | 0 | 29.76
3970.836 | 291.392 | -1.741 | 1.174 | 17.0275 | 0 | 11.58
3971.029 | 292.492 | 5.702 | 1.197 | 17.361 | 0 | 29.82
3971.526 | 291.779 | -1.436 | 1.192 | 17.2885 | 0 | 29.64
3972.02 | 292.093 | 0.635 | 1.181 | 17.129 | 0 | 4.44
3972.094 | 293.167 | 14.575 | 1.151 | 16.6939 | 0 | 9.06
3972.245 | 292.034 | -7.504 | 1.178 | 17.0855 | 0 | 29.76
3972.741 | 291.64 | -0.795 | 1.177 | 17.071 | 0 | 29.76
3973.237 | 292.384 | 1.499 | 1.19 | 17.2595 | 0 | 30.48
3973.745 | 293.061 | 1.332 | 1.171 | 16.9839 | 0 | 26.7
3974.19 | 291.966 | -2.461 | 1.159 | 16.8099 | 0 | 29.76
3974.686 | 292.258 | 0.588 | 1.185 | 17.187 | 0 | 29.7
3975.181 | 292.128 | -0.262 | 1.189 | 17.245 | 0 | 7.86
3975.312 | 293.243 | 8.533 | 1.17 | 16.9694 | 0 | 10.8
3975.492 | 292.073 | -6.493 | 1.175 | 17.042 | 0 | 10.86
3975.673 | 293.305 | 6.826 | 1.194 | 17.3175 | 0 | 14.4
3975.913 | 292.145 | -4.828 | 1.163 | 16.8679 | 0 | 29.46
3976.404 | 292.119 | -0.052 | 1.19 | 17.2595 | 0 | 30.06
3976.905 | 292.06 | -0.119 | 1.181 | 17.129 | 0 | 30.18
3977.408 | 291.56 | -0.992 | 1.17 | 16.9694 | 0 | 7.86
3977.539 | 292.603 | 8.009 | 1.186 | 17.2015 | 0 | 29.46
3978.03 | 291.866 | -1.5 | 1.186 | 17.2015 | 0 | 30.24
3978.534 | 291.429 | -0.867 | 1.164 | 16.8824 | 0 | 12.6
3978.744 | 292.481 | 4.997 | 1.186 | 17.2015 | 0 | 29.46
3979.235 | 292.832 | 0.715 | 1.164 | 16.8824 | 0 | 19.26
3979.556 | 291.684 | -3.58 | 1.164 | 16.8824 | 0 | 29.46
3980.047 | 292.332 | 1.32 | 1.186 | 17.2015 | 0 | 30.24
3980.551 | 292.538 | 0.408 | 1.169 | 16.9549 | 0 | 16.26
3980.822 | 291.524 | -3.748 | 1.169 | 16.9549 | 0 | 7.2
3980.942 | 292.66 | 9.462 | 1.163 | 16.8679 | 0 | 27.06
3981.393 | 291.567 | -2.423 | 1.178 | 17.0855 | 0 | 16.2
3981.663 | 292.652 | 4.01 | 1.176 | 17.0565 | 0 | 18.06
3981.964 | 291.445 | -4.012 | 1.166 | 16.9114 | 0 | 29.46
3982.455 | 291.488 | 0.088 | 1.164 | 16.8824 | 0 | -238947.3

## Clean .EXO
Time (min) | LCO_75_Cell_T | LCO_75_Heating | Pressure (bar) | Pressure (bar/min) | 4822.299
749.962 | 106.527 | 0.025 | 0.949 | -0.009
806.062 | 107.528 | 0.018 | 0.987 | 0.001
848.683 | 107.942 | 0.01 | 0.983 | 0
998.383 | 121.34 | 0.05 | 1.018 | 0.169
1031.912 | 122.344 | 0.03 | 0.969 | -0.001
1073.301 | 123.351 | 0.024 | 0.972 | 0
1129.065 | 124.354 | 0.018 | 1.003 | 0.001
1183.515 | 124.965 | 0.011 | 0.973 | -0.001
1384.655 | 140.97 | 0.109 | 1.047 | 0.003
1435.584 | 141.972 | 0.02 | 1.028 | 0
1491.764 | 142.532 | 0.01 | 1.026 | 0
1745.974 | 163.177 | 0.083 | 1.058 | 0.008
1755.287 | 164.181 | 0.108 | 1.043 | -0.002
1764.318 | 165.186 | 0.111 | 1.046 | 0
1772.571 | 166.198 | 0.123 | 1.043 | 0
1780.997 | 167.198 | 0.119 | 1.055 | 0.001
1788.792 | 168.2 | 0.128 | 1.054 | 0
1796.086 | 169.205 | 0.138 | 1.057 | 0
1802.746 | 170.219 | 0.152 | 1.059 | 0
1809.168 | 171.221 | 0.156 | 1.035 | -0.004
1815.222 | 172.231 | 0.167 | 1.072 | 0.006
1820.816 | 173.234 | 0.179 | 1.037 | -0.006
1826.216 | 174.242 | 0.187 | 1.056 | 0.004
1831.186 | 175.242 | 0.201 | 1.048 | -0.002
1835.749 | 176.247 | 0.22 | 1.073 | 0.005
1839.994 | 177.251 | 0.236 | 1.077 | 0.001
1843.875 | 178.258 | 0.26 | 1.057 | -0.005
1847.601 | 179.264 | 0.27 | 1.077 | 0.005
1851.01 | 180.265 | 0.294 | 1.046 | -0.009
1854.08 | 181.266 | 0.326 | 1.053 | 0.002
1856.979 | 182.272 | 0.347 | 1.056 | 0.001
1859.458 | 183.276 | 0.405 | 1.065 | 0.004
1861.678 | 184.285 | 0.454 | 1.041 | -0.011
1863.664 | 185.29 | 0.506 | 1.041 | 0
1865.508 | 186.292 | 0.543 | 1.052 | 0.006
1867.199 | 187.297 | 0.595 | 1.079 | 0.016
1868.866 | 188.304 | 0.604 | 1.06 | -0.012
1870.342 | 189.31 | 0.682 | 1.052 | -0.005
1871.585 | 190.31 | 0.804 | 1.038 | -0.011
1872.823 | 191.31 | 0.808 | 1.068 | 0.024
1873.977 | 192.314 | 0.87 | 1.099 | 0.027
1874.992 | 193.315 | 0.987 | 1.055 | -0.043
1875.896 | 194.318 | 1.109 | 1.06 | 0.005
1876.809 | 195.321 | 1.099 | 1.042 | -0.02
1877.572 | 196.327 | 1.319 | 1.079 | 0.049
1878.305 | 197.33 | 1.369 | 1.097 | 0.024
1878.969 | 198.334 | 1.512 | 1.072 | -0.038
1879.609 | 199.344 | 1.579 | 1.06 | -0.02
1880.165 | 200.351 | 1.812 | 1.059 | -0.002
1880.66 | 201.352 | 2.021 | 1.076 | 0.034
1881.126 | 202.357 | 2.158 | 1.054 | -0.046
1881.525 | 203.365 | 2.523 | 1.061 | 0.018
1881.862 | 204.365 | 2.973 | 1.053 | -0.023
1882.204 | 205.366 | 2.924 | 1.069 | 0.046
1882.534 | 206.378 | 3.062 | 1.081 | 0.035
1882.808 | 207.386 | 3.687 | 1.046 | -0.125
1883.096 | 208.389 | 3.478 | 1.04 | -0.021
1883.312 | 209.389 | 4.624 | 1.073 | 0.15
1883.517 | 210.399 | 4.946 | 1.046 | -0.134
1883.694 | 211.418 | 5.748 | 1.064 | 0.103
1883.868 | 212.434 | 5.831 | 1.054 | -0.056
1884.018 | 213.468 | 6.893 | 1.031 | -0.152
1884.151 | 214.471 | 7.58 | 1.065 | 0.256
1884.259 | 215.475 | 9.291 | 1.054 | -0.102
1884.373 | 216.503 | 9.015 | 1.075 | 0.188
1884.466 | 217.547 | 11.193 | 1.075 | 0
1884.544 | 218.595 | 13.466 | 1.062 | -0.167
1884.619 | 219.62 | 13.615 | 1.05 | -0.168
1884.682 | 220.634 | 16.09 | 1.062 | 0.201
1884.742 | 221.669 | 17.286 | 1.077 | 0.239
1884.787 | 222.716 | 23.103 | 1.067 | -0.226
1884.826 | 223.814 | 28.3 | 1.044 | -0.574
1884.847 | 231.553 | 366.856 | 1.034 | -0.473
1884.85 | 238.588 | 2251.316 | 1.034 | 0
1884.853 | 245.623 | 2455.982 | 1.056 | 7.418
1884.856 | 252.659 | 2251.316 | 1.056 | 0
1884.859 | 266.473 | 4822.299 | 1.056 | 0
1884.862 | 280.287 | 4420.44 | 1.051 | -1.457
1884.865 | 294.1 | 4822.299 | 1.051 | 0
1884.868 | 307.768 | 4373.58 | 1.051 | 0
1884.88 | 306.295 | -122.923 | 1.053 | 0.199
1884.883 | 305.262 | -330.624 | 1.066 | 4.007
1884.886 | 304.229 | -360.68 | 1.066 | 0
1884.889 | 303.196 | -330.624 | 1.066 | 0
1884.892 | 301.789 | -491.005 | 1.061 | -1.589
1884.895 | 300.383 | -450.088 | 1.061 | 0
1884.898 | 298.976 | -491.005 | 1.061 | 0
1884.901 | 297.57 | -450.088 | 1.061 | 0
1884.904 | 296.08 | -519.949 | 1.068 | 2.384
1884.907 | 294.591 | -476.62 | 1.068 | 0
1884.91 | 293.101 | -519.949 | 1.068 | 0
1884.913 | 290.307 | -894.223 | 1.064 | -1.227
1884.916 | 289.002 | -417.603 | 1.064 | 0
1884.919 | 287.697 | -455.567 | 1.064 | 0
1884.922 | 286.392 | -417.603 | 1.064 | 0
1884.928 | 284.568 | -304.466 | 1.071 | 1.086
1884.934 | 282.745 | -304.466 | 1.066 | -0.826
1884.937 | 281.718 | -358.354 | 1.066 | 0
1884.94 | 280.692 | -328.492 | 1.066 | 0
1884.943 | 279.665 | -358.354 | 1.08 | 4.996
1884.946 | 278.639 | -328.492 | 1.08 | 0
1884.952 | 276.689 | -325.547 | 1.08 | 0
1884.958 | 273.909 | -464.08 | 1.081 | 0.081
1884.964 | 272.249 | -277.066 | 1.078 | -0.398
1884.97 | 270.504 | -291.501 | 1.078 | 0
1884.976 | 268.671 | -305.937 | 1.081 | 0.507
1884.982 | 266.938 | -289.417 | 1.081 | 0
1884.988 | 265.303 | -272.897 | 1.078 | -0.507
1884.991 | 263.79 | -484.115 | 1.078 | 0
1884.997 | 262.399 | -232.267 | 1.083 | 0.833
1885.003 | 261.102 | -216.558 | 1.094 | 1.738
1885.009 | 259.899 | -200.849 | 1.094 | 0
1885.015 | 258.704 | -199.485 | 1.073 | -3.475
1885.021 | 257.517 | -198.122 | 1.073 | 0
1885.027 | 256.378 | -190.287 | 1.081 | 1.303
1885.033 | 255.285 | -182.452 | 1.081 | 0

## Calculations
Cell T (~C) | P (psi) | Heating rate (C/min) |  | DelP(N2) | DelP(corr) | #MolesGas | STP step vol chng (ml) | Exo. | Cell T (~C) | Heating rate (C/min) | Heat Rate (J/s) | Time (min) | time (seconds) | dQ (J) | Integrated Heat Out (J)
23.08 | 13.7351 | NaN | Sys Vol(non-vented) | 13.7351 | 0 | 0 | 0 |  | 106.527 | 0.025 | 0.017176 | 749.962 | 44997.72 | 49.7192 | 24.5966 | Normal Vol. For ARC
23.157 | 13.9672 | 0.154 | 12 | 13.7387 | 0.22849 | 7.655e-06 | 0.17147 |  | 107.528 | 0.018 | 0.012366 | 806.062 | 48363.72 | 24.5966 | 209.7219
23.281 | 13.8801 | 0.248 |  | 13.7444 | 0.13572 | 4.5461e-06 | 0.10183 |  | 107.942 | 0.01 | 0.0068702 | 848.683 | 50920.98 | 185.1253 | 265.0064 | Cell wt. (g) | 45.7
23.497 | 14.0832 | 0.43 | Hot (non-vented) | 13.7544 | 0.32876 | 1.1009e-05 | 0.2466 |  | 121.34 | 0.05 | 0.034351 | 998.383 | 59902.98 | 55.2845 | 311.0714 | Cell Cp (J/g-C) | 0.801
23.631 | 13.8366 | 0.268 | 5 | 13.7606 | 0.075979 | 2.5438e-06 | 0.05698 |  | 122.344 | 0.03 | 0.020611 | 1031.912 | 61914.72 | 46.065 | 359.3435 | Cell Cp (J/g-C) | 0.902
23.872 | 14.1992 | 0.48 | Hot (vented) | 13.7718 | 0.4274 | 1.4304e-05 | 0.32042 |  | 123.351 | 0.024 | 0.016489 | 1073.301 | 64398.06 | 48.2721 | 391.8888
24.002 | 13.7206 | 0.26 | 15.5 | 13.7778 | -0.057254 | -1.9159e-06 | -0.042915 |  | 124.354 | 0.018 | 0.012366 | 1129.065 | 67743.9 | 32.5453 | 889.3651 | Holder Heat Capacity (J/K)= | 0 | Holder wt. (g)= | 0 | Alheat cap. (J/g-C)= | 0.897
24.121 | 13.7496 | 0.241 |  | 13.7834 | -0.033764 | -1.1296e-06 | -0.025304 |  | 124.965 | 0.011 | 0.0075573 | 1183.515 | 71010.9 | 497.4763 | 1024.7742 | Cell Heat Capacity (J/K)= | 41.2214
24.303 | 13.7206 | 0.364 | Cold | 13.7918 | -0.07121 | -2.3819e-06 | -0.053354 |  | 140.97 | 0.109 | 0.074886 | 1384.655 | 83079.3 | 135.409 | 1059.5114 | Total Heat Capacity (J/K)= | 41.2214
24.377 | 13.8366 | 0.147 | 7 | 13.7952 | 0.041389 | 1.3843e-06 | 0.031008 |  | 141.972 | 0.02 | 0.01374 | 1435.584 | 86135.04 | 34.7373 | 1546.7799
24.596 | 13.8656 | 0.437 |  | 13.8054 | 0.060243 | 2.0142e-06 | 0.045118 |  | 142.532 | 0.01 | 0.0068702 | 1491.764 | 89505.84 | 487.2685 | 1583.4419
24.867 | 13.9382 | 0.539 |  | 13.818 | 0.1202 | 4.0172e-06 | 0.089986 |  | 163.177 | 0.083 | 0.057023 | 1745.974 | 104758.44 | 36.662 | 1624.2055
24.911 | 13.8656 | 0.087 |  | 13.82 | 0.045637 | 1.5252e-06 | 0.034165 |  | 164.181 | 0.108 | 0.074199 | 1755.287 | 105317.22 | 40.7636 | 1664.0089 | 12.6 | Wh
25.122 | 13.9672 | 0.43 |  | 13.8298 | 0.13738 | 4.5899e-06 | 0.10281 |  | 165.186 | 0.111 | 0.07626 | 1764.318 | 105859.08 | 39.8034 | 1706.036 | 45360 | Estimated energy stored (J)
25.268 | 13.532 | 0.29 |  | 13.8365 | -0.3045 | -1.0171e-05 | -0.22784 |  | 166.198 | 0.123 | 0.084504 | 1772.571 | 106354.26 | 42.0271 | 1745.7192
25.481 | 13.8221 | 0.425 |  | 13.8464 | -0.024303 | -8.1155e-07 | -0.018179 |  | 167.198 | 0.119 | 0.081756 | 1780.997 | 106859.82 | 39.6831 | 1785.7081
25.671 | 13.4595 | 0.38 |  | 13.8552 | -0.39571 | -1.3211e-05 | -0.29592 |  | 168.2 | 0.128 | 0.087939 | 1788.792 | 107327.52 | 39.989 | 1825.5156
25.836 | 14.1847 | 0.329 |  | 13.8629 | 0.32183 | 1.0742e-05 | 0.24062 |  | 169.205 | 0.138 | 0.094809 | 1796.086 | 107765.16 | 39.8075 | 1866.2831
26.044 | 13.8511 | 0.415 |  | 13.8725 | -0.021399 | -7.1404e-07 | -0.015994 |  | 170.219 | 0.152 | 0.10443 | 1802.746 | 108164.76 | 40.7675 | 1906.5861
26.266 | 13.6481 | 0.443 |  | 13.8828 | -0.23475 | -7.8304e-06 | -0.1754 |  | 171.221 | 0.156 | 0.10718 | 1809.168 | 108550.08 | 40.303 | 1946.4786
26.413 | 14.1702 | 0.299 |  | 13.8896 | 0.28058 | 9.3572e-06 | 0.2096 |  | 172.231 | 0.167 | 0.11473 | 1815.222 | 108913.32 | 39.8925 | 1987.2136
26.589 | 13.9236 | 0.35 |  | 13.8978 | 0.02585 | 8.6189e-07 | 0.019306 |  | 173.234 | 0.179 | 0.12298 | 1820.816 | 109248.96 | 40.735 | 2026.9585
26.826 | 13.6336 | 0.472 |  | 13.9088 | -0.27521 | -9.1732e-06 | -0.20548 |  | 174.242 | 0.187 | 0.12847 | 1826.216 | 109572.96 | 39.7448 | 2066.5521
27.067 | 13.8656 | 0.482 |  | 13.92 | -0.054328 | -1.8102e-06 | -0.040549 |  | 175.242 | 0.201 | 0.13809 | 1831.186 | 109871.16 | 39.5936 | 2106.4486
27.252 | 13.8076 | 0.368 |  | 13.9285 | -0.12092 | -4.0281e-06 | -0.090229 |  | 176.247 | 0.22 | 0.15115 | 1835.749 | 110144.94 | 39.8965 | 2146.1237
27.508 | 13.9817 | 0.511 |  | 13.9404 | 0.041254 | 1.3738e-06 | 0.030772 |  | 177.251 | 0.236 | 0.16214 | 1839.994 | 110399.64 | 39.6751 | 2186.8253
27.669 | 13.532 | 0.321 |  | 13.9479 | -0.41583 | -1.3844e-05 | -0.3101 |  | 178.258 | 0.26 | 0.17863 | 1843.875 | 110632.5 | 40.7016 | 2226.453
27.903 | 13.8801 | 0.466 |  | 13.9587 | -0.078587 | -2.6155e-06 | -0.058587 |  | 179.264 | 0.27 | 0.1855 | 1847.601 | 110856.06 | 39.6277 | 2265.6834
28.11 | 13.6916 | 0.422 |  | 13.9683 | -0.27673 | -9.2075e-06 | -0.20625 |  | 180.265 | 0.294 | 0.20198 | 1851.01 | 111060.6 | 39.2304 | 2305.8955
28.316 | 13.8511 | 0.411 |  | 13.9779 | -0.12674 | -4.2158e-06 | -0.094435 |  | 181.266 | 0.326 | 0.22397 | 1854.08 | 111244.8 | 40.212 | 2344.3181
28.598 | 13.4885 | 0.561 |  | 13.9909 | -0.50241 | -1.6705e-05 | -0.3742 |  | 182.272 | 0.347 | 0.2384 | 1856.979 | 111418.74 | 38.4226 | 2383.6223
28.769 | 13.5756 | 0.341 |  | 13.9989 | -0.42332 | -1.4072e-05 | -0.31521 |  | 183.276 | 0.405 | 0.27824 | 1859.458 | 111567.48 | 39.3042 | 2422.9178
28.973 | 13.9236 | 0.406 |  | 14.0083 | -0.084687 | -2.8144e-06 | -0.063042 |  | 184.285 | 0.454 | 0.31191 | 1861.678 | 111700.68 | 39.2955 | 2462.7863
29.184 | 13.7351 | 0.421 |  | 14.0181 | -0.28302 | -9.4028e-06 | -0.21062 |  | 185.29 | 0.506 | 0.34763 | 1863.664 | 111819.84 | 39.8684 | 2502.4486
29.406 | 13.5465 | 0.451 |  | 14.0284 | -0.48186 | -1.6004e-05 | -0.35849 |  | 186.292 | 0.543 | 0.37305 | 1865.508 | 111930.48 | 39.6624 | 2543.6439
29.687 | 13.8801 | 0.561 |  | 14.0414 | -0.1613 | -5.3554e-06 | -0.11996 |  | 187.297 | 0.595 | 0.40878 | 1867.199 | 112031.94 | 41.1953 | 2582.7658
29.874 | 14.1267 | 0.372 |  | 14.0501 | 0.07659 | 2.5422e-06 | 0.056944 |  | 188.304 | 0.604 | 0.41496 | 1868.866 | 112131.96 | 39.1219 | 2620.8358
30.051 | 13.9382 | 0.353 |  | 14.0583 | -0.12017 | -3.9876e-06 | -0.089322 |  | 189.31 | 0.682 | 0.46855 | 1870.342 | 112220.52 | 38.07 | 2661.9677
30.288 | 13.8366 | 0.473 |  | 14.0693 | -0.23268 | -7.7188e-06 | -0.1729 |  | 190.31 | 0.804 | 0.55237 | 1871.585 | 112295.1 | 41.1319 | 2701.8785
30.511 | 14.0542 | 0.445 |  | 14.0796 | -0.025465 | -8.4449e-07 | -0.018917 |  | 191.31 | 0.808 | 0.55511 | 1872.823 | 112369.38 | 39.9108 | 2740.7267
30.758 | 13.6191 | 0.492 |  | 14.0911 | -0.47203 | -1.5649e-05 | -0.35053 |  | 192.314 | 0.87 | 0.59771 | 1873.977 | 112438.62 | 38.8482 | 2779.7795
30.93 | 14.1412 | 0.352 |  | 14.0991 | 0.042131 | 1.3964e-06 | 0.031279 |  | 193.315 | 0.987 | 0.67809 | 1874.992 | 112499.52 | 39.0528 | 2821.3287
31.261 | 13.6481 | 0.66 |  | 14.1144 | -0.46635 | -1.545e-05 | -0.34608 |  | 194.318 | 1.109 | 0.76191 | 1875.896 | 112553.76 | 41.5492 | 2859.3541
31.383 | 14.0832 | 0.243 |  | 14.1201 | -0.036888 | -1.2219e-06 | -0.02737 |  | 195.321 | 1.099 | 0.75504 | 1876.809 | 112608.54 | 38.0254 | 2899.9634
31.609 | 13.7786 | 0.45 |  | 14.1306 | -0.35195 | -1.1654e-05 | -0.26106 |  | 196.327 | 1.319 | 0.90618 | 1877.572 | 112654.32 | 40.6093 | 2939.3914
31.819 | 13.8076 | 0.419 |  | 14.1403 | -0.33268 | -1.1013e-05 | -0.24669 |  | 197.33 | 1.369 | 0.94053 | 1878.305 | 112698.3 | 39.4279 | 2980.1643
32.114 | 13.8221 | 0.587 |  | 14.154 | -0.33185 | -1.0981e-05 | -0.24598 |  | 198.334 | 1.512 | 1.0388 | 1878.969 | 112738.14 | 40.7729 | 3019.0236
32.294 | 13.9527 | 0.359 |  | 14.1623 | -0.20966 | -6.9363e-06 | -0.15537 |  | 199.344 | 1.579 | 1.0848 | 1879.609 | 112776.54 | 38.8593 | 3058.129
32.488 | 13.5465 | 0.394 |  | 14.1713 | -0.62476 | -2.0664e-05 | -0.46287 |  | 200.351 | 1.812 | 1.2449 | 1880.165 | 112809.9 | 39.1054 | 3098.2666
32.798 | 13.8656 | 0.618 |  | 14.1857 | -0.32005 | -1.0581e-05 | -0.23702 |  | 201.352 | 2.021 | 1.3885 | 1880.66 | 112839.6 | 40.1376 | 3136.7616
33.05 | 13.3 | 0.502 |  | 14.1974 | -0.89739 | -2.9659e-05 | -0.66435 |  | 202.357 | 2.158 | 1.4826 | 1881.126 | 112867.56 | 38.495 | 3174.9357
33.205 | 13.8511 | 0.309 |  | 14.2046 | -0.35343 | -1.1678e-05 | -0.2616 |  | 203.365 | 2.523 | 1.7334 | 1881.525 | 112891.5 | 38.1741 | 3216.5028
33.436 | 13.8656 | 0.462 |  | 14.2153 | -0.34964 | -1.1549e-05 | -0.25871 |  | 204.365 | 2.973 | 2.0425 | 1881.862 | 112911.72 | 41.5671 | 3257.2168
33.671 | 13.9672 | 0.469 |  | 14.2262 | -0.25901 | -8.553e-06 | -0.19159 |  | 205.366 | 2.924 | 2.0089 | 1882.204 | 112932.24 | 40.714 | 3295.3306
33.99 | 13.8656 | 0.65 |  | 14.241 | -0.37532 | -1.2389e-05 | -0.27751 |  | 206.378 | 3.062 | 2.1037 | 1882.534 | 112952.04 | 38.1138 | 3337.8612
34.174 | 13.9672 | 0.366 |  | 14.2495 | -0.28233 | -9.3169e-06 | -0.2087 |  | 207.386 | 3.687 | 2.5331 | 1882.808 | 112968.48 | 42.5306 | 3373.9306
34.399 | 13.9527 | 0.449 |  | 14.2599 | -0.30726 | -1.0137e-05 | -0.22706 |  | 208.389 | 3.478 | 2.3895 | 1883.096 | 112985.76 | 36.0694 | 3414.3657
34.602 | 13.7061 | 0.405 |  | 14.2693 | -0.56324 | -1.8577e-05 | -0.41611 |  | 209.389 | 4.624 | 3.1768 | 1883.312 | 112998.72 | 40.4351 | 3453.3784
34.828 | 14.0107 | 0.449 |  | 14.2798 | -0.26914 | -8.874e-06 | -0.19878 |  | 210.399 | 4.946 | 3.398 | 1883.517 | 113011.02 | 39.0127 | 3494.9038
34.996 | 13.9672 | 0.334 |  | 14.2876 | -0.32044 | -1.0563e-05 | -0.23661 |  | 211.418 | 5.748 | 3.949 | 1883.694 | 113021.64 | 41.5253 | 3534.2413
35.228 | 13.7641 | 0.463 |  | 14.2984 | -0.53425 | -1.7606e-05 | -0.39437 |  | 212.434 | 5.831 | 4.006 | 1883.868 | 113032.08 | 39.3376 | 3573.9151
35.531 | 13.9527 | 0.616 |  | 14.3124 | -0.35975 | -1.1851e-05 | -0.26545 |  | 213.468 | 6.893 | 4.7357 | 1884.018 | 113041.08 | 39.6737 | 3611.4692
35.726 | 13.9962 | 0.39 |  | 14.3214 | -0.32528 | -1.0712e-05 | -0.23996 |  | 214.471 | 7.58 | 5.2076 | 1884.151 | 113049.06 | 37.5541 | 3654.4813
35.973 | 13.7061 | 0.492 |  | 14.3329 | -0.62681 | -2.0636e-05 | -0.46224 |  | 215.475 | 9.291 | 6.3831 | 1884.259 | 113055.54 | 43.0121 | 3693.2159
36.23 | 13.9962 | 0.514 |  | 14.3448 | -0.34865 | -1.1474e-05 | -0.25702 |  | 216.503 | 9.015 | 6.1935 | 1884.373 | 113062.38 | 38.7346 | 3732.8586
36.375 | 13.7351 | 0.288 |  | 14.3515 | -0.61644 | -2.0284e-05 | -0.45435 |  | 217.547 | 11.193 | 7.6899 | 1884.466 | 113067.96 | 39.6427 | 3774.7204
36.548 | 14.0252 | 0.346 |  | 14.3596 | -0.33439 | -1.1e-05 | -0.2464 |  | 218.595 | 13.466 | 9.2515 | 1884.544 | 113072.64 | 41.8619 | 3813.2916
36.844 | 14.0107 | 0.589 |  | 14.3733 | -0.36261 | -1.1924e-05 | -0.2671 |  | 219.62 | 13.615 | 9.3538 | 1884.619 | 113077.14 | 38.5712 | 3854.5658
37.048 | 13.7061 | 0.415 |  | 14.3827 | -0.67665 | -2.2245e-05 | -0.49829 |  | 220.634 | 16.09 | 11.0542 | 1884.682 | 113080.92 | 41.2742 | 3892.0258
37.284 | 13.7496 | 0.472 |  | 14.3937 | -0.64408 | -2.1168e-05 | -0.47416 |  | 221.669 | 17.286 | 11.8759 | 1884.742 | 113084.52 | 37.4601 | 3933.3444
37.489 | 13.6191 | 0.407 |  | 14.4032 | -0.78412 | -2.5763e-05 | -0.5771 |  | 222.716 | 23.103 | 15.8723 | 1884.787 | 113087.22 | 41.3186 | 4104.3777
37.712 | 13.6046 | 0.445 |  | 14.4135 | -0.80897 | -2.6572e-05 | -0.59521 |  | 223.814 | 28.3 | 19.4428 | 1884.826 | 113089.56 | 171.0333 | 4266.2648
37.982 | 13.9236 | 0.539 |  | 14.426 | -0.5024 | -1.6496e-05 | -0.36952 |  | 231.553 | 366.856 | 252.0386 | 1884.847 | 113090.82 | 161.8871 | 4557.3269
38.244 | 13.8656 | 0.521 |  | 14.4382 | -0.57256 | -1.8794e-05 | -0.42098 |  | 238.588 | 2251.316 | 1546.7066 | 1884.85 | 113091 | 291.0621 | 4848.389
38.401 | 13.6046 | 0.32 |  | 14.4455 | -0.84091 | -2.7596e-05 | -0.61816 |  | 245.623 | 2455.982 | 1687.3169 | 1884.853 | 113091.18 | 291.0621 | 5285.7655
38.695 | 13.5465 | 0.585 |  | 14.4591 | -0.91256 | -2.9936e-05 | -0.67057 |  | 252.659 | 2251.316 | 1546.7066 | 1884.856 | 113091.36 | 437.3765 | 5857.2635
38.867 | 13.6916 | 0.344 |  | 14.4671 | -0.7755 | -2.5434e-05 | -0.56972 |  | 266.473 | 4822.299 | 3313.0319 | 1884.859 | 113091.54 | 571.498 | 6428.7614
39.09 | 13.8221 | 0.445 |  | 14.4774 | -0.6553 | -2.1486e-05 | -0.48128 |  | 280.287 | 4420.44 | 3036.9454 | 1884.862 | 113091.72 | 571.498 | 6997.3619
39.334 | 13.9962 | 0.487 |  | 14.4887 | -0.49257 | -1.6145e-05 | -0.36165 |  | 294.1 | 4822.299 | 3313.0319 | 1884.865 | 113091.9 | 568.6005 | 8048.6701
39.539 | 13.6191 | 0.408 |  | 14.4982 | -0.87917 | -2.8809e-05 | -0.64533 |  | 307.768 | 4373.58 | 3004.7515 | 1884.868 | 113092.08 | 1051.3082 | 8020.6264
39.908 | 13.8076 | 0.736 |  | 14.5154 | -0.70773 | -2.318e-05 | -0.51924 |  | 306.295 | -122.923 | -84.451 | 1884.88 | 113092.8 | -28.0438 | 7977.8816
40.047 | 13.4595 | 0.282 |  | 14.5218 | -1.0623 | -3.4786e-05 | -0.77921 |  | 305.262 | -330.624 | -227.1464 | 1884.883 | 113092.98 | -42.7448 | 7935.1368
40.234 | 13.9382 | 0.373 |  | 14.5305 | -0.59231 | -1.9392e-05 | -0.43438 |  | 304.229 | -360.68 | -247.7956 | 1884.886 | 113093.16 | -42.7448 | 7884.3338
40.461 | 13.6626 | 0.453 |  | 14.541 | -0.87841 | -2.875e-05 | -0.644 |  | 303.196 | -330.624 | -227.1464 | 1884.889 | 113093.34 | -50.803 | 7826.144
40.768 | 13.9672 | 0.612 |  | 14.5552 | -0.58807 | -1.924e-05 | -0.43097 |  | 301.789 | -491.005 | -337.3319 | 1884.892 | 113093.52 | -58.1898 | 7767.9543
40.945 | 13.8511 | 0.352 |  | 14.5634 | -0.7123 | -2.3299e-05 | -0.5219 |  | 300.383 | -450.088 | -309.221 | 1884.895 | 113093.7 | -58.1898 | 7709.7645
41.248 | 13.6916 | 0.605 |  | 14.5775 | -0.88589 | -2.8966e-05 | -0.64883 |  | 298.976 | -491.005 | -337.3319 | 1884.898 | 113093.88 | -58.1898 | 7649.7851
41.423 | 13.9236 | 0.349 |  | 14.5856 | -0.66195 | -2.1639e-05 | -0.4847 |  | 297.57 | -450.088 | -309.221 | 1884.901 | 113094.06 | -59.9794 | 7588.1651
41.705 | 13.7206 | 0.573 |  | 14.5987 | -0.87808 | -2.8693e-05 | -0.64273 |  | 296.08 | -519.949 | -357.2171 | 1884.904 | 113094.24 | -61.62 | 7526.5452
41.863 | 13.8076 | 0.315 |  | 14.606 | -0.79838 | -2.6084e-05 | -0.58427 |  | 294.591 | -476.62 | -327.4491 | 1884.907 | 113094.42 | -61.62 | 7439.1039
42.044 | 13.9382 | 0.362 |  | 14.6144 | -0.67624 | -2.2088e-05 | -0.49477 |  | 293.101 | -519.949 | -357.2171 | 1884.91 | 113094.6 | -87.4412 | 7357.991
42.37 | 13.6046 | 0.65 |  | 14.6295 | -1.0249 | -3.3464e-05 | -0.74959 |  | 290.307 | -894.223 | -614.3521 | 1884.913 | 113094.78 | -81.113 | 7304.001
42.522 | 13.6481 | 0.304 |  | 14.6366 | -0.98848 | -3.2267e-05 | -0.72278 |  | 289.002 | -417.603 | -286.903 | 1884.916 | 113094.96 | -53.9899 | 7250.0111
42.836 | 13.3725 | 0.627 |  | 14.6511 | -1.2786 | -4.1721e-05 | -0.93455 |  | 287.697 | -455.567 | -312.9852 | 1884.919 | 113095.14 | -53.9899 | 7160.717
43.06 | 13.6191 | 0.446 |  | 14.6615 | -1.0424 | -3.4005e-05 | -0.76171 |  | 286.392 | -417.603 | -286.903 | 1884.922 | 113095.32 | -89.2941 | 7085.4139
43.254 | 13.8511 | 0.395 |  | 14.6705 | -0.81936 | -2.6722e-05 | -0.59857 |  | 284.568 | -304.466 | -209.1752 | 1884.928 | 113095.68 | -75.3031 | 7044.4304
43.486 | 13.9382 | 0.464 |  | 14.6812 | -0.7431 | -2.4227e-05 | -0.54269 |  | 282.745 | -304.466 | -209.1752 | 1884.934 | 113096.04 | -40.9836 | 7001.9613
43.761 | 13.9527 | 0.548 |  | 14.694 | -0.74135 | -2.4162e-05 | -0.54122 |  | 281.718 | -358.354 | -246.1976 | 1884.937 | 113096.22 | -42.4691 | 6959.4921
43.995 | 13.6046 | 0.466 |  | 14.7049 | -1.1003 | -3.585e-05 | -0.80303 |  | 280.692 | -328.492 | -225.6817 | 1884.94 | 113096.4 | -42.4691 | 6917.023
44.194 | 13.9382 | 0.395 |  | 14.7141 | -0.77593 | -2.5275e-05 | -0.56616 |  | 279.665 | -358.354 | -246.1976 | 1884.943 | 113096.58 | -42.4691 | 6836.1418
44.408 | 13.9236 | 0.426 |  | 14.724 | -0.80035 | -2.6064e-05 | -0.58382 |  | 278.639 | -328.492 | -225.6817 | 1884.946 | 113096.76 | -80.8812 | 6738.4932
44.564 | 13.7061 | 0.313 |  | 14.7312 | -1.0251 | -3.3377e-05 | -0.74765 |  | 276.689 | -325.547 | -223.6584 | 1884.952 | 113097.12 | -97.6486 | 6646.84
44.737 | 13.6481 | 0.351 |  | 14.7393 | -1.0912 | -3.552e-05 | -0.79564 |  | 273.909 | -464.08 | -318.8338 | 1884.958 | 113097.48 | -91.6532 | 6576.5286
44.98 | 13.9527 | 0.486 |  | 14.7505 | -0.79787 | -2.5964e-05 | -0.58159 |  | 272.249 | -277.066 | -190.3508 | 1884.964 | 113097.84 | -70.3114 | 6502.6469
45.179 | 14.3298 | 0.396 |  | 14.7597 | -0.42999 | -1.3989e-05 | -0.31336 |  | 270.504 | -291.501 | -200.268 | 1884.97 | 113098.2 | -73.8817 | 6429.0229
45.324 | 13.8366 | 0.289 |  | 14.7665 | -0.92985 | -3.0246e-05 | -0.6775 |  | 268.671 | -305.937 | -210.1859 | 1884.976 | 113098.56 | -73.624 | 6359.4848
45.486 | 13.9527 | 0.324 |  | 14.774 | -0.82133 | -2.671e-05 | -0.59831 |  | 266.938 | -289.417 | -198.8362 | 1884.982 | 113098.92 | -69.5381 | 6312.6772
45.69 | 13.8946 | 0.407 |  | 14.7834 | -0.8888 | -2.8897e-05 | -0.6473 |  | 265.303 | -272.897 | -187.4866 | 1884.988 | 113099.28 | -46.8076 | 6224.0864
45.852 | 13.4595 | 0.323 |  | 14.791 | -1.3314 | -4.3279e-05 | -0.96946 |  | 263.79 | -484.115 | -332.5983 | 1884.991 | 113099.46 | -88.5908 | 6168.5828
45.995 | 13.8076 | 0.29 |  | 14.7976 | -0.98997 | -3.2174e-05 | -0.7207 |  | 262.399 | -232.267 | -159.5728 | 1884.997 | 113099.82 | -55.5036 | 6116.9645
46.155 | 13.8801 | 0.32 |  | 14.805 | -0.92487 | -3.0052e-05 | -0.67317 |  | 261.102 | -216.558 | -148.7804 | 1885.003 | 113100.18 | -51.6183 | 6067.4575
46.309 | 13.8366 | 0.307 |  | 14.8121 | -0.97552 | -3.1692e-05 | -0.7099 |  | 259.899 | -200.849 | -137.9879 | 1885.009 | 113100.54 | -49.507 | 6018.2877
46.431 | 13.9817 | 0.243 |  | 14.8178 | -0.83614 | -2.716e-05 | -0.60838 |  | 258.704 | -199.485 | -137.0508 | 1885.015 | 113100.9 | -49.1698 | 5970.2554
46.591 | 13.9672 | 0.32 |  | 14.8252 | -0.85806 | -2.7866e-05 | -0.6242 |  | 257.517 | -198.122 | -136.1144 | 1885.021 | 113101.26 | -48.0323 | 5924.161
46.794 | 13.4015 | 0.405 |  | 14.8346 | -1.4331 | -4.653e-05 | -1.0423 |  | 256.378 | -190.287 | -130.7316 | 1885.027 | 113101.62 | -46.0945 | 7094521.8339
46.9 | 13.8511 | 0.211 |  | 14.8395 | -0.98842 | -3.2087e-05 | -0.71876 |  | 255.285 | -182.452 | -125.3488 | 1885.033 | 113101.98 | 7088597.6729 | 7094521.8339
47.02 | 13.6916 | 0.245 |  | 14.8451 | -1.1535 | -3.7442e-05 | -0.83869
47.095 | 13.8366 | 0.15 |  | 14.8486 | -1.012 | -3.2844e-05 | -0.7357
47.229 | 13.8221 | 0.266 |  | 14.8548 | -1.0327 | -3.351e-05 | -0.75063
47.348 | 14.2137 | 0.238 |  | 14.8603 | -0.64659 | -2.0979e-05 | -0.46993
47.445 | 13.8221 | 0.193 |  | 14.8648 | -1.0427 | -3.3826e-05 | -0.75771
47.565 | 13.8366 | 0.24 |  | 14.8704 | -1.0338 | -3.3531e-05 | -0.7511
47.647 | 13.6046 | 0.164 |  | 14.8742 | -1.2696 | -4.1178e-05 | -0.92238
47.778 | 13.9527 | 0.266 |  | 14.8803 | -0.9276 | -3.008e-05 | -0.67379
47.832 | 13.7786 | 0.108 |  | 14.8828 | -1.1041 | -3.5803e-05 | -0.80198
47.918 | 14.0977 | 0.17 |  | 14.8867 | -0.78905 | -2.5583e-05 | -0.57306
48.004 | 13.6336 | 0.171 |  | 14.8907 | -1.2572 | -4.0756e-05 | -0.91293
48.091 | 13.8656 | 0.175 |  | 14.8948 | -1.0291 | -3.336e-05 | -0.74726
48.171 | 13.3 | 0.16 |  | 14.8985 | -1.5985 | -5.181e-05 | -1.1606
48.286 | 13.8656 | 0.229 |  | 14.9038 | -1.0382 | -3.3645e-05 | -0.75364
48.452 | 13.8511 | 0.337 |  | 14.9115 | -1.0604 | -3.4357e-05 | -0.7696
48.57 | 13.7786 | 0.236 |  | 14.917 | -1.1384 | -3.6879e-05 | -0.82608
48.694 | 13.5756 | 0.246 |  | 14.9227 | -1.3472 | -4.3636e-05 | -0.97745
48.879 | 14.0107 | 0.369 |  | 14.9313 | -0.92063 | -2.9813e-05 | -0.66782
48.984 | 13.271 | 0.21 |  | 14.9362 | -1.6652 | -5.3918e-05 | -1.2078
49.078 | 14.0252 | 0.188 |  | 14.9405 | -0.91536 | -2.9635e-05 | -0.66383
49.236 | 13.9962 | 0.321 |  | 14.9479 | -0.95169 | -3.0806e-05 | -0.69005
49.318 | 13.6046 | 0.164 |  | 14.9517 | -1.3471 | -4.36e-05 | -0.97665
49.481 | 13.9382 | 0.323 |  | 14.9592 | -1.0211 | -3.3041e-05 | -0.74012
49.55 | 13.8946 | 0.139 |  | 14.9624 | -1.0678 | -3.455e-05 | -0.77392
49.633 | 13.7061 | 0.164 |  | 14.9663 | -1.2602 | -4.0771e-05 | -0.91327
49.713 | 13.6046 | 0.159 |  | 14.97 | -1.3654 | -4.4172e-05 | -0.98944
49.834 | 13.9672 | 0.246 |  | 14.9756 | -1.0084 | -3.2618e-05 | -0.73064
49.881 | 13.6191 | 0.095 |  | 14.9778 | -1.3587 | -4.3945e-05 | -0.98437
49.962 | 13.6336 | 0.16 |  | 14.9815 | -1.3479 | -4.3593e-05 | -0.97649
50.046 | 13.7641 | 0.168 |  | 14.9854 | -1.2213 | -3.9494e-05 | -0.88466
50.119 | 14.1412 | 0.145 |  | 14.9888 | -0.84759 | -2.7406e-05 | -0.6139
50.193 | 13.8656 | 0.149 |  | 14.9922 | -1.1266 | -3.6424e-05 | -0.81591
50.251 | 13.6481 | 0.114 |  | 14.9949 | -1.3468 | -4.3542e-05 | -0.97534
50.332 | 13.7061 | 0.165 |  | 14.9987 | -1.2926 | -4.1784e-05 | -0.93596
50.395 | 13.6626 | 0.125 |  | 15.0016 | -1.339 | -4.3281e-05 | -0.9695
50.46 | 13.4885 | 0.131 |  | 15.0046 | -1.5161 | -4.9001e-05 | -1.0976
50.517 | 13.8076 | 0.113 |  | 15.0073 | -1.1996 | -3.877e-05 | -0.86846
50.58 | 14.0252 | 0.126 |  | 15.0102 | -0.985 | -3.1831e-05 | -0.71302
50.636 | 13.7496 | 0.111 |  | 15.0128 | -1.2632 | -4.0818e-05 | -0.91432
50.656 | 13.3725 | 0.041 |  | 15.0137 | -1.6412 | -5.3032e-05 | -1.1879
50.676 | 14.1702 | 0.04 |  | 15.0146 | -0.84441 | -2.7285e-05 | -0.61118
50.722 | 13.7061 | 0.092 |  | 15.0168 | -1.3107 | -4.2348e-05 | -0.9486
50.761 | 14.1557 | 0.077 |  | 15.0186 | -0.86286 | -2.7878e-05 | -0.62446
50.804 | 14.0687 | 0.087 |  | 15.0206 | -0.95187 | -3.0752e-05 | -0.68885
50.846 | 13.7641 | 0.083 |  | 15.0225 | -1.2584 | -4.0653e-05 | -0.91063
50.891 | 14.1122 | 0.09 |  | 15.0246 | -0.9124 | -2.9474e-05 | -0.66021
50.924 | 14.0252 | 0.067 |  | 15.0261 | -1.0009 | -3.2333e-05 | -0.72426
50.974 | 14.3878 | 0.1 |  | 15.0284 | -0.64067 | -2.0694e-05 | -0.46354
50.999 | 13.8366 | 0.051 |  | 15.0296 | -1.193 | -3.8532e-05 | -0.86313
51.03 | 13.0679 | 0.061 |  | 15.031 | -1.9631 | -6.3405e-05 | -1.4203
51.064 | 14.3007 | 0.068 |  | 15.0326 | -0.73187 | -2.3637e-05 | -0.52947
51.087 | 14.1702 | 0.047 |  | 15.0337 | -0.86347 | -2.7886e-05 | -0.62466
51.115 | 13.2855 | 0.056 |  | 15.035 | -1.7495 | -5.65e-05 | -1.2656
51.131 | 14.3153 | 0.031 |  | 15.0357 | -0.72047 | -2.3267e-05 | -0.52118
51.16 | 14.1122 | 0.06 |  | 15.0371 | -0.92487 | -2.9867e-05 | -0.66902
51.178 | 13.8221 | 0.036 |  | 15.0379 | -1.2158 | -3.926e-05 | -0.87943
51.199 | 13.532 | 0.04 |  | 15.0389 | -1.5068 | -4.8658e-05 | -1.0899
51.216 | 14.1267 | 0.035 |  | 15.0397 | -0.91296 | -2.948e-05 | -0.66036
51.236 | 13.4595 | 0.039 |  | 15.0406 | -1.5811 | -5.1053e-05 | -1.1436
51.249 | 14.1847 | 0.027 |  | 15.0412 | -0.85648 | -2.7655e-05 | -0.61948
51.263 | 14.3298 | 0.029 |  | 15.0418 | -0.71209 | -2.2993e-05 | -0.51503
51.271 | 13.9236 | 0.015 |  | 15.0422 | -1.1186 | -3.6117e-05 | -0.80902
51.281 | 13.3 | 0.021 |  | 15.0427 | -1.7427 | -5.6268e-05 | -1.2604
51.293 | 14.5038 | 0.024 |  | 15.0432 | -0.53943 | -1.7417e-05 | -0.39014
51.298 | 13.9382 | 0.009 |  | 15.0435 | -1.1053 | -3.5688e-05 | -0.79941
51.309 | 13.6626 | 0.022 |  | 15.044 | -1.3814 | -4.4601e-05 | -0.99907
51.316 | 13.3435 | 0.014 |  | 15.0443 | -1.7008 | -5.4914e-05 | -1.2301
51.317 | 13.1985 | 0.001 |  | 15.0443 | -1.8459 | -5.9598e-05 | -1.335
51.324 | 13.5756 | 0.015 |  | 15.0447 | -1.4691 | -4.7433e-05 | -1.0625
51.331 | 13.3 | 0.013 |  | 15.045 | -1.745 | -5.634e-05 | -1.262
51.333 | 13.7931 | 0.004 |  | 15.0451 | -1.252 | -4.0421e-05 | -0.90544
51.336 | 14.1122 | 0.006 |  | 15.0452 | -0.93303 | -3.0124e-05 | -0.67477
51.339 | 13.1114 | 0.007 |  | 15.0454 | -1.9339 | -6.2439e-05 | -1.3986
51.343 | 13.8511 | 0.008 |  | 15.0456 | -1.1944 | -3.8563e-05 | -0.86381
51.346 | 13.6046 | 0.006 |  | 15.0457 | -1.4411 | -4.6528e-05 | -1.0422
51.345 | 13.9527 | -0.002 |  | 15.0456 | -1.093 | -3.5288e-05 | -0.79045
51.349 | 13.532 | 0.007 |  | 15.0458 | -1.5138 | -4.8873e-05 | -1.0948
51.35 | 14.4748 | 0.003 |  | 15.0459 | -0.57108 | -1.8438e-05 | -0.413
51.349 | 13.6336 | -0.002 |  | 15.0458 | -1.4123 | -4.5596e-05 | -1.0213
51.346 | 14.1847 | -0.006 |  | 15.0457 | -0.86097 | -2.7797e-05 | -0.62266
51.348 | 14.5038 | 0.003 |  | 15.0458 | -0.54198 | -1.7498e-05 | -0.39196
51.351 | 13.213 | 0.006 |  | 15.0459 | -1.833 | -5.9178e-05 | -1.3256
51.347 | 13.8656 | -0.007 |  | 15.0457 | -1.1801 | -3.81e-05 | -0.85345
51.342 | 13.4015 | -0.011 |  | 15.0455 | -1.644 | -5.3078e-05 | -1.1889
51.352 | 14.4893 | 0.021 |  | 15.046 | -0.55667 | -1.7972e-05 | -0.40258
51.348 | 13.8946 | -0.008 |  | 15.0458 | -1.1511 | -3.7165e-05 | -0.8325
51.343 | 13.329 | -0.009 |  | 15.0456 | -1.7166 | -5.542e-05 | -1.2414
51.35 | 13.0969 | 0.013 |  | 15.0459 | -1.9489 | -6.2923e-05 | -1.4095
51.347 | 14.6633 | -0.005 |  | 15.0457 | -0.38239 | -1.2346e-05 | -0.27655
51.351 | 14.3298 | 0.007 |  | 15.0459 | -0.71617 | -2.3122e-05 | -0.51793
51.351 | 14.3588 | 0 |  | 15.0459 | -0.68716 | -2.2185e-05 | -0.49695
51.347 | 13.329 | -0.008 |  | 15.0457 | -1.7167 | -5.5426e-05 | -1.2415
51.344 | 14.4168 | -0.006 |  | 15.0456 | -0.62882 | -2.0302e-05 | -0.45476
51.347 | 13.8511 | 0.006 |  | 15.0457 | -1.1946 | -3.8569e-05 | -0.86394
51.345 | 14.2572 | -0.004 |  | 15.0456 | -0.78841 | -2.5454e-05 | -0.57018
51.345 | 13.2855 | 0.001 |  | 15.0456 | -1.7602 | -5.6828e-05 | -1.273
51.342 | 13.1404 | -0.007 |  | 15.0455 | -1.9051 | -6.1507e-05 | -1.3777
51.341 | 14.2137 | -0.003 |  | 15.0455 | -0.83173 | -2.6853e-05 | -0.60151
51.341 | 13.7786 | 0 |  | 15.0455 | -1.2668 | -4.0901e-05 | -0.91619
51.345 | 13.5756 | 0.008 |  | 15.0456 | -1.4701 | -4.7463e-05 | -1.0632
51.344 | 13.387 | -0.002 |  | 15.0456 | -1.6586 | -5.3549e-05 | -1.1995
51.341 | 14.5618 | -0.005 |  | 15.0455 | -0.48364 | -1.5615e-05 | -0.34977
51.344 | 13.4015 | 0.007 |  | 15.0456 | -1.6441 | -5.3081e-05 | -1.189
51.341 | 13.1259 | -0.006 |  | 15.0455 | -1.9195 | -6.1973e-05 | -1.3882
51.341 | 14.3007 | 0 |  | 15.0455 | -0.74471 | -2.4044e-05 | -0.53858
51.345 | 13.3145 | 0.008 |  | 15.0456 | -1.7312 | -5.5892e-05 | -1.252
51.339 | 13.242 | -0.013 |  | 15.0454 | -1.8034 | -5.8224e-05 | -1.3042
51.342 | 13.9236 | 0.006 |  | 15.0455 | -1.1219 | -3.622e-05 | -0.81133
51.339 | 14.1267 | -0.004 |  | 15.0454 | -0.91866 | -2.966e-05 | -0.66438
51.34 | 13.8946 | 0 |  | 15.0454 | -1.1508 | -3.7154e-05 | -0.83224
51.346 | 13.6481 | 0.013 |  | 15.0457 | -1.3976 | -4.5123e-05 | -1.0108
51.49 | 13.7496 | 0.286 |  | 15.0524 | -1.3028 | -4.2053e-05 | -0.94199
51.679 | 14.2427 | 0.377 |  | 15.0611 | -0.8184 | -2.6412e-05 | -0.59162
51.786 | 13.9236 | 0.214 |  | 15.0661 | -1.1424 | -3.6865e-05 | -0.82577
51.886 | 13.8221 | 0.199 |  | 15.0707 | -1.2486 | -4.0286e-05 | -0.9024
51.948 | 14.2572 | 0.126 |  | 15.0736 | -0.81637 | -2.6338e-05 | -0.58996
52.052 | 13.7496 | 0.206 |  | 15.0784 | -1.3288 | -4.2865e-05 | -0.96018
52.149 | 13.8366 | 0.194 |  | 15.0829 | -1.2463 | -4.0198e-05 | -0.90044
52.213 | 13.8656 | 0.128 |  | 15.0859 | -1.2203 | -3.9355e-05 | -0.88156
52.282 | 14.1122 | 0.137 |  | 15.0891 | -0.97689 | -3.1504e-05 | -0.70568
52.354 | 13.7496 | 0.144 |  | 15.0924 | -1.3428 | -4.3301e-05 | -0.96994
52.429 | 13.6336 | 0.152 |  | 15.0959 | -1.4623 | -4.715e-05 | -1.0562
52.522 | 13.9672 | 0.186 |  | 15.1002 | -1.1331 | -3.6529e-05 | -0.81825
52.592 | 14.1122 | 0.139 |  | 15.1035 | -0.99126 | -3.1955e-05 | -0.7158
52.672 | 13.8221 | 0.161 |  | 15.1072 | -1.285 | -4.1422e-05 | -0.92785
52.766 | 14.0977 | 0.186 |  | 15.1115 | -1.0138 | -3.2676e-05 | -0.73194
52.825 | 13.8946 | 0.118 |  | 15.1143 | -1.2196 | -3.9306e-05 | -0.88045
52.911 | 14.1122 | 0.175 |  | 15.1183 | -1.0061 | -3.2419e-05 | -0.7262
52.974 | 14.0832 | 0.127 |  | 15.1212 | -1.038 | -3.3446e-05 | -0.74919
53.043 | 13.8511 | 0.138 |  | 15.1244 | -1.2732 | -4.1023e-05 | -0.91891
53.106 | 13.8366 | 0.125 |  | 15.1273 | -1.2907 | -4.1581e-05 | -0.93142
53.18 | 14.0832 | 0.147 |  | 15.1307 | -1.0475 | -3.3745e-05 | -0.75589
53.257 | 13.9236 | 0.154 |  | 15.1343 | -1.2106 | -3.8996e-05 | -0.87351
53.356 | 13.5465 | 0.196 |  | 15.1389 | -1.5923 | -5.1284e-05 | -1.1488
53.493 | 13.9962 | 0.28 |  | 15.1452 | -1.1491 | -3.7002e-05 | -0.82884
53.621 | 14.0252 | 0.255 |  | 15.1512 | -1.126 | -3.6253e-05 | -0.81208
53.796 | 13.8946 | 0.348 |  | 15.1593 | -1.2646 | -4.0709e-05 | -0.91188
53.984 | 14.5473 | 0.375 |  | 15.168 | -0.62069 | -1.9975e-05 | -0.44745
54.075 | 14.0687 | 0.182 |  | 15.1722 | -1.1035 | -3.5511e-05 | -0.79544
54.192 | 14.1122 | 0.234 |  | 15.1776 | -1.0655 | -3.428e-05 | -0.76788
54.304 | 13.6046 | 0.227 |  | 15.1828 | -1.5783 | -5.0773e-05 | -1.1373
54.361 | 14.1267 | 0.113 |  | 15.1855 | -1.0588 | -3.4059e-05 | -0.76292
54.518 | 14.0542 | 0.313 |  | 15.1928 | -1.1386 | -3.6619e-05 | -0.82026
54.602 | 13.9817 | 0.167 |  | 15.1967 | -1.215 | -3.9073e-05 | -0.87523
54.68 | 14.1122 | 0.155 |  | 15.2003 | -1.0881 | -3.4988e-05 | -0.78373
54.744 | 13.8511 | 0.127 |  | 15.2032 | -1.3521 | -4.3475e-05 | -0.97383
54.828 | 14.3007 | 0.167 |  | 15.2071 | -0.90639 | -2.914e-05 | -0.65274
54.911 | 13.9817 | 0.17 |  | 15.211 | -1.2293 | -3.9519e-05 | -0.88522
54.993 | 13.8946 | 0.163 |  | 15.2148 | -1.3201 | -4.2434e-05 | -0.95053
55.071 | 14.4893 | 0.156 |  | 15.2184 | -0.72911 | -2.3434e-05 | -0.52492
55.145 | 13.9236 | 0.146 |  | 15.2218 | -1.2982 | -4.1721e-05 | -0.93455
55.219 | 13.8221 | 0.148 |  | 15.2253 | -1.4031 | -4.509e-05 | -1.01
55.257 | 14.3007 | 0.076 |  | 15.227 | -0.92628 | -2.9765e-05 | -0.66673
55.338 | 14.1267 | 0.165 |  | 15.2308 | -1.1041 | -3.5474e-05 | -0.79463
55.406 | 14.2862 | 0.135 |  | 15.2339 | -0.94769 | -3.0447e-05 | -0.68202
55.471 | 13.6916 | 0.129 |  | 15.237 | -1.5454 | -4.9645e-05 | -1.112
55.515 | 13.7496 | 0.089 |  | 15.239 | -1.4894 | -4.7844e-05 | -1.0717
55.579 | 13.9962 | 0.127 |  | 15.242 | -1.2458 | -4.0016e-05 | -0.89636
55.623 | 13.6626 | 0.087 |  | 15.244 | -1.5814 | -5.0794e-05 | -1.1378
55.643 | 13.7061 | 0.041 |  | 15.2449 | -1.5388 | -4.9425e-05 | -1.1071
55.668 | 13.8366 | 0.049 |  | 15.2461 | -1.4095 | -4.5268e-05 | -1.014
55.719 | 14.3733 | 0.101 |  | 15.2484 | -0.87518 | -2.8107e-05 | -0.6296
55.762 | 13.3145 | 0.085 |  | 15.2504 | -1.936 | -6.2171e-05 | -1.3926
55.804 | 14.2717 | 0.084 |  | 15.2524 | -0.98065 | -3.1491e-05 | -0.7054
55.845 | 14.5763 | 0.083 |  | 15.2543 | -0.67797 | -2.177e-05 | -0.48765
55.884 | 14.0687 | 0.077 |  | 15.2561 | -1.1874 | -3.8127e-05 | -0.85405
55.919 | 14.0977 | 0.072 |  | 15.2577 | -1.16 | -3.7246e-05 | -0.83431
55.956 | 13.8801 | 0.072 |  | 15.2594 | -1.3793 | -4.4285e-05 | -0.99198
55.992 | 13.7206 | 0.073 |  | 15.2611 | -1.5405 | -4.9458e-05 | -1.1079
56.023 | 13.3145 | 0.061 |  | 15.2625 | -1.9481 | -6.254e-05 | -1.4009
56.051 | 14.2862 | 0.056 |  | 15.2638 | -0.9776 | -3.1384e-05 | -0.703
56.076 | 13.474 | 0.05 |  | 15.265 | -1.791 | -5.7494e-05 | -1.2879
56.101 | 12.9954 | 0.05 |  | 15.2662 | -2.2708 | -7.2894e-05 | -1.6328
56.121 | 13.9382 | 0.04 |  | 15.2671 | -1.3289 | -4.2659e-05 | -0.95557
56.142 | 14.6053 | 0.043 |  | 15.2681 | -0.66274 | -2.1273e-05 | -0.47653
56.163 | 13.6191 | 0.041 |  | 15.269 | -1.65 | -5.2962e-05 | -1.1863
56.188 | 13.532 | 0.05 |  | 15.2702 | -1.7381 | -5.5791e-05 | -1.2497
56.201 | 13.8801 | 0.025 |  | 15.2708 | -1.3907 | -4.4636e-05 | -0.99985
56.215 | 13.7061 | 0.027 |  | 15.2714 | -1.5654 | -5.0243e-05 | -1.1254
56.226 | 14.4603 | 0.022 |  | 15.272 | -0.81167 | -2.6051e-05 | -0.58355
56.243 | 14.1267 | 0.034 |  | 15.2727 | -1.146 | -3.6783e-05 | -0.82394
56.252 | 14.4168 | 0.019 |  | 15.2732 | -0.85639 | -2.7486e-05 | -0.61568
56.259 | 13.5756 | 0.013 |  | 15.2735 | -1.6979 | -5.4495e-05 | -1.2207
56.265 | 13.9382 | 0.012 |  | 15.2738 | -1.3356 | -4.2866e-05 | -0.9602
56.274 | 14.5618 | 0.019 |  | 15.2742 | -0.71237 | -2.2863e-05 | -0.51213
56.281 | 14.6053 | 0.014 |  | 15.2745 | -0.66918 | -2.1477e-05 | -0.48108
56.289 | 13.6046 | 0.017 |  | 15.2749 | -1.6703 | -5.3607e-05 | -1.2008
56.301 | 14.5908 | 0.023 |  | 15.2754 | -0.68461 | -2.1971e-05 | -0.49216
56.305 | 14.1992 | 0.008 |  | 15.2756 | -1.0764 | -3.4545e-05 | -0.77381
56.304 | 13.6916 | -0.001 |  | 15.2756 | -1.584 | -5.0835e-05 | -1.1387
56.305 | 14.4603 | 0.002 |  | 15.2756 | -0.81533 | -2.6167e-05 | -0.58613
56.306 | 13.5465 | 0 |  | 15.2757 | -1.7291 | -5.5493e-05 | -1.243
56.306 | 14.7069 | 0.001 |  | 15.2757 | -0.56881 | -1.8255e-05 | -0.40891
56.312 | 14.6198 | 0.011 |  | 15.2759 | -0.65611 | -2.1057e-05 | -0.47167
56.314 | 13.1695 | 0.006 |  | 15.276 | -2.1066 | -6.7606e-05 | -1.5144
56.316 | 14.4023 | 0.004 |  | 15.2761 | -0.87386 | -2.8044e-05 | -0.6282
56.311 | 13.6336 | -0.011 |  | 15.2759 | -1.6423 | -5.2707e-05 | -1.1806
56.316 | 14.2572 | 0.011 |  | 15.2761 | -1.0189 | -3.2699e-05 | -0.73246
56.319 | 13.5756 | 0.006 |  | 15.2763 | -1.7007 | -5.458e-05 | -1.2226
56.321 | 14.4313 | 0.003 |  | 15.2764 | -0.84508 | -2.7121e-05 | -0.60751
56.316 | 13.7496 | -0.01 |  | 15.2761 | -1.5265 | -4.8991e-05 | -1.0974
56.318 | 13.213 | 0.003 |  | 15.2762 | -2.0633 | -6.6216e-05 | -1.4832
56.32 | 14.2572 | 0.005 |  | 15.2763 | -1.0191 | -3.2705e-05 | -0.73259
56.317 | 13.2855 | -0.007 |  | 15.2762 | -1.9907 | -6.3887e-05 | -1.4311
56.319 | 14.4023 | 0.005 |  | 15.2763 | -0.874 | -2.8049e-05 | -0.62829
56.314 | 14.6053 | -0.011 |  | 15.276 | -0.67071 | -2.1525e-05 | -0.48216
56.313 | 13.9962 | -0.002 |  | 15.276 | -1.2798 | -4.1073e-05 | -0.92004
56.316 | 13.5175 | 0.006 |  | 15.2761 | -1.7586 | -5.6438e-05 | -1.2642
56.315 | 14.4893 | -0.002 |  | 15.2761 | -0.78679 | -2.525e-05 | -0.56561
56.312 | 13.242 | -0.005 |  | 15.2759 | -2.034 | -6.5276e-05 | -1.4622
56.315 | 14.5618 | 0.005 |  | 15.2761 | -0.71427 | -2.2923e-05 | -0.51347
56.309 | 14.5183 | -0.012 |  | 15.2758 | -0.7575 | -2.4311e-05 | -0.54456
56.309 | 13.3 | 0 |  | 15.2758 | -1.9758 | -6.341e-05 | -1.4204
56.308 | 13.7206 | -0.002 |  | 15.2758 | -1.5552 | -4.991e-05 | -1.118
56.309 | 13.6046 | 0.003 |  | 15.2758 | -1.6712 | -5.3635e-05 | -1.2014
56.31 | 13.532 | 0.001 |  | 15.2759 | -1.7438 | -5.5964e-05 | -1.2536
56.31 | 13.6481 | 0.001 |  | 15.2759 | -1.6278 | -5.224e-05 | -1.1702
56.306 | 14.1557 | -0.01 |  | 15.2757 | -1.12 | -3.5943e-05 | -0.80512
56.309 | 14.6198 | 0.006 |  | 15.2758 | -0.65598 | -2.1052e-05 | -0.47157
56.31 | 14.2427 | 0.002 |  | 15.2759 | -1.0331 | -3.3156e-05 | -0.74269
56.307 | 13.7061 | -0.005 |  | 15.2757 | -1.5696 | -5.0374e-05 | -1.1284
56.312 | 14.1847 | 0.011 |  | 15.2759 | -1.0912 | -3.5021e-05 | -0.78446
56.307 | 13.8656 | -0.012 |  | 15.2757 | -1.4101 | -4.5254e-05 | -1.0137
56.303 | 13.2565 | -0.007 |  | 15.2755 | -2.0191 | -6.4798e-05 | -1.4515
56.305 | 13.242 | 0.003 |  | 15.2756 | -2.0337 | -6.5266e-05 | -1.462
56.308 | 14.5183 | 0.005 |  | 15.2758 | -0.75746 | -2.4309e-05 | -0.54452
56.304 | 13.9382 | -0.008 |  | 15.2756 | -1.3374 | -4.2922e-05 | -0.96146
56.304 | 14.2717 | 0 |  | 15.2756 | -1.0038 | -3.2216e-05 | -0.72165
56.306 | 14.5328 | 0.004 |  | 15.2757 | -0.74286 | -2.3841e-05 | -0.53403
56.309 | 14.2572 | -0.001 |  | 15.2758 | -1.0186 | -3.2689e-05 | -0.73223
56.325 | 14.0832 | 0.032 |  | 15.2765 | -1.1934 | -3.8298e-05 | -0.85787
56.475 | 13.8946 | 0.297 |  | 15.2835 | -1.3889 | -4.4564e-05 | -0.99823
56.629 | 14.1702 | 0.307 |  | 15.2906 | -1.1204 | -3.5944e-05 | -0.80515
56.715 | 14.0542 | 0.173 |  | 15.2946 | -1.2404 | -3.9791e-05 | -0.89131
56.852 | 13.8076 | 0.278 |  | 15.301 | -1.4934 | -4.7896e-05 | -1.0729
56.918 | 13.9527 | 0.132 |  | 15.304 | -1.3514 | -4.3339e-05 | -0.97079
57.009 | 13.6626 | 0.182 |  | 15.3083 | -1.6457 | -5.2771e-05 | -1.1821
57.08 | 13.8511 | 0.141 |  | 15.3116 | -1.4604 | -4.6827e-05 | -1.0489
57.19 | 14.0107 | 0.22 |  | 15.3167 | -1.306 | -4.1869e-05 | -0.93787
57.276 | 14.4313 | 0.171 |  | 15.3206 | -0.88936 | -2.851e-05 | -0.63861
57.354 | 13.8076 | 0.156 |  | 15.3243 | -1.5166 | -4.8613e-05 | -1.0889
57.42 | 13.9672 | 0.133 |  | 15.3273 | -1.3602 | -4.3594e-05 | -0.97651
57.523 | 13.9527 | 0.206 |  | 15.3321 | -1.3794 | -4.4207e-05 | -0.99023
57.588 | 14.2862 | 0.129 |  | 15.3351 | -1.0489 | -3.361e-05 | -0.75287
57.683 | 14.2137 | 0.189 |  | 15.3395 | -1.1258 | -3.6071e-05 | -0.80799
57.776 | 14.0252 | 0.184 |  | 15.3438 | -1.3187 | -4.2246e-05 | -0.94631
57.815 | 14.1992 | 0.077 |  | 15.3456 | -1.1464 | -3.6726e-05 | -0.82267
57.897 | 14.1412 | 0.167 |  | 15.3494 | -1.2082 | -3.8703e-05 | -0.86694
57.993 | 14.2137 | 0.192 |  | 15.3539 | -1.1402 | -3.6518e-05 | -0.81801
58.052 | 13.9672 | 0.118 |  | 15.3566 | -1.3895 | -4.45e-05 | -0.9968
58.128 | 13.7351 | 0.15 |  | 15.3601 | -1.625 | -5.204e-05 | -1.1657
58.176 | 14.0107 | 0.097 |  | 15.3624 | -1.3517 | -4.3284e-05 | -0.96957
58.289 | 14.2427 | 0.225 |  | 15.3676 | -1.1249 | -3.6016e-05 | -0.80676
58.39 | 13.8946 | 0.206 |  | 15.3723 | -1.4777 | -4.7306e-05 | -1.0596
58.471 | 13.7206 | 0.16 |  | 15.376 | -1.6555 | -5.2993e-05 | -1.187
58.65 | 14.0687 | 0.357 |  | 15.3843 | -1.3157 | -4.2107e-05 | -0.94319
58.811 | 13.8076 | 0.322 |  | 15.3918 | -1.5842 | -5.0691e-05 | -1.1355
58.992 | 13.8946 | 0.359 |  | 15.4002 | -1.5056 | -4.8165e-05 | -1.0789
59.11 | 13.7061 | 0.235 |  | 15.4057 | -1.6996 | -5.4364e-05 | -1.2178
59.2 | 13.6046 | 0.181 |  | 15.4099 | -1.8053 | -5.7739e-05 | -1.2934
59.353 | 14.2282 | 0.31 |  | 15.4169 | -1.1887 | -3.8012e-05 | -0.85148
59.454 | 14.1267 | 0.202 |  | 15.4216 | -1.2949 | -4.1404e-05 | -0.92745
59.548 | 13.9962 | 0.187 |  | 15.426 | -1.4298 | -4.5712e-05 | -1.0239
59.601 | 13.8946 | 0.106 |  | 15.4284 | -1.5338 | -4.9033e-05 | -1.0983
59.676 | 13.6916 | 0.15 |  | 15.4319 | -1.7403 | -5.5631e-05 | -1.2461
59.782 | 13.7496 | 0.211 |  | 15.4368 | -1.6872 | -5.3927e-05 | -1.208
59.867 | 14.6633 | 0.172 |  | 15.4408 | -0.77744 | -2.4846e-05 | -0.55654
59.958 | 13.5175 | 0.182 |  | 15.445 | -1.9275 | -6.1592e-05 | -1.3797
60.017 | 13.8801 | 0.117 |  | 15.4477 | -1.5676 | -5.0089e-05 | -1.122
60.102 | 14.0687 | 0.17 |  | 15.4517 | -1.383 | -4.4186e-05 | -0.98977
60.162 | 13.8366 | 0.118 |  | 15.4545 | -1.6178 | -5.1686e-05 | -1.1578
60.239 | 13.8511 | 0.154 |  | 15.458 | -1.6069 | -5.1332e-05 | -1.1498
60.315 | 14.1847 | 0.156 |  | 15.4615 | -1.2768 | -4.0784e-05 | -0.91357
60.377 | 13.6481 | 0.123 |  | 15.4644 | -1.8163 | -5.8013e-05 | -1.2995
60.44 | 13.7061 | 0.126 |  | 15.4673 | -1.7613 | -5.6249e-05 | -1.26
60.509 | 14.4168 | 0.137 |  | 15.4705 | -1.0538 | -3.3652e-05 | -0.75379
60.56 | 13.9962 | 0.101 |  | 15.4729 | -1.4767 | -4.7156e-05 | -1.0563
60.612 | 13.7351 | 0.103 |  | 15.4753 | -1.7402 | -5.5566e-05 | -1.2447
60.652 | 14.2572 | 0.082 |  | 15.4772 | -1.2199 | -3.8952e-05 | -0.87252
60.665 | 13.6916 | 0.026 |  | 15.4778 | -1.7862 | -5.7031e-05 | -1.2775
60.696 | 13.2565 | 0.062 |  | 15.4792 | -2.2227 | -7.0967e-05 | -1.5897
60.737 | 14.9099 | 0.082 |  | 15.4811 | -0.57121 | -1.8236e-05 | -0.4085
60.788 | 13.8511 | 0.102 |  | 15.4835 | -1.6324 | -5.2111e-05 | -1.1673
60.83 | 14.5328 | 0.084 |  | 15.4854 | -0.95262 | -3.041e-05 | -0.68119
60.874 | 13.6481 | 0.089 |  | 15.4875 | -1.8394 | -5.8715e-05 | -1.3152
60.905 | 14.4603 | 0.063 |  | 15.4889 | -1.0286 | -3.2833e-05 | -0.73546
60.948 | 13.2565 | 0.084 |  | 15.4909 | -2.2344 | -7.1319e-05 | -1.5975
60.977 | 13.329 | 0.059 |  | 15.4922 | -2.1633 | -6.9045e-05 | -1.5466
61.006 | 14.3153 | 0.056 |  | 15.4936 | -1.1783 | -3.7608e-05 | -0.84241
61.034 | 14.2282 | 0.058 |  | 15.4949 | -1.2667 | -4.0425e-05 | -0.90553
61.061 | 13.213 | 0.053 |  | 15.4961 | -2.2832 | -7.2865e-05 | -1.6322
61.088 | 13.6626 | 0.054 |  | 15.4974 | -1.8348 | -5.8554e-05 | -1.3116
61.106 | 13.0534 | 0.036 |  | 15.4982 | -2.4448 | -7.8019e-05 | -1.7476
61.126 | 13.6916 | 0.04 |  | 15.4992 | -1.8076 | -5.7682e-05 | -1.2921
61.139 | 13.7496 | 0.026 |  | 15.4998 | -1.7502 | -5.5849e-05 | -1.251
61.155 | 13.3 | 0.031 |  | 15.5005 | -2.2005 | -7.0219e-05 | -1.5729
61.173 | 13.387 | 0.035 |  | 15.5013 | -2.1143 | -6.7468e-05 | -1.5113
61.189 | 14.2862 | 0.032 |  | 15.5021 | -1.2158 | -3.8796e-05 | -0.86903
61.2 | 13.2275 | 0.022 |  | 15.5026 | -2.2751 | -7.2596e-05 | -1.6262
61.206 | 13.387 | 0.012 |  | 15.5029 | -2.1159 | -6.7514e-05 | -1.5123
61.215 | 13.416 | 0.019 |  | 15.5033 | -2.0873 | -6.6601e-05 | -1.4919
61.228 | 13.4305 | 0.025 |  | 15.5039 | -2.0734 | -6.6156e-05 | -1.4819
61.24 | 14.3007 | 0.025 |  | 15.5044 | -1.2037 | -3.8407e-05 | -0.86031
61.242 | 14.4168 | 0.003 |  | 15.5045 | -1.0878 | -3.4707e-05 | -0.77744
61.245 | 14.3733 | 0.006 |  | 15.5047 | -1.1314 | -3.61e-05 | -0.80864
61.252 | 13.213 | 0.014 |  | 15.505 | -2.292 | -7.3132e-05 | -1.6381
61.257 | 14.0832 | 0.011 |  | 15.5052 | -1.422 | -4.5372e-05 | -1.0163
61.261 | 13.5756 | 0.007 |  | 15.5054 | -1.9299 | -6.1575e-05 | -1.3793
61.27 | 14.1122 | 0.02 |  | 15.5058 | -1.3936 | -4.4465e-05 | -0.99603
61.268 | 13.8946 | -0.004 |  | 15.5057 | -1.6111 | -5.1404e-05 | -1.1515
61.268 | 13.0099 | -0.001 |  | 15.5057 | -2.4958 | -7.9633e-05 | -1.7838
61.266 | 13.2275 | -0.003 |  | 15.5056 | -2.2782 | -7.2688e-05 | -1.6282
61.271 | 13.9962 | 0.011 |  | 15.5059 | -1.5097 | -4.8169e-05 | -1.079
61.271 | 13.329 | 0 |  | 15.5059 | -2.1769 | -6.9456e-05 | -1.5558
61.266 | 13.474 | -0.01 |  | 15.5056 | -2.0316 | -6.4821e-05 | -1.452
61.273 | 14.3588 | 0.014 |  | 15.506 | -1.1472 | -3.6603e-05 | -0.8199
61.269 | 13.5901 | -0.008 |  | 15.5058 | -1.9157 | -6.1123e-05 | -1.3692
61.275 | 13.7496 | 0.011 |  | 15.5061 | -1.7565 | -5.6042e-05 | -1.2553
61.272 | 13.0679 | -0.005 |  | 15.5059 | -2.438 | -7.7787e-05 | -1.7424
61.274 | 13.3145 | 0.003 |  | 15.506 | -2.1915 | -6.9923e-05 | -1.5663
61.273 | 13.6191 | -0.001 |  | 15.506 | -1.8869 | -6.0204e-05 | -1.3486
61.272 | 13.8656 | -0.003 |  | 15.5059 | -1.6403 | -5.2335e-05 | -1.1723
61.268 | 14.3443 | -0.007 |  | 15.5057 | -1.1615 | -3.7058e-05 | -0.83011
61.267 | 14.5183 | -0.002 |  | 15.5057 | -0.98739 | -3.1504e-05 | -0.70569
61.267 | 14.5328 | 0.001 |  | 15.5057 | -0.97288 | -3.1041e-05 | -0.69532
61.272 | 14.1267 | 0.008 |  | 15.5059 | -1.3792 | -4.4006e-05 | -0.98572
61.268 | 13.5756 | -0.006 |  | 15.5057 | -1.9302 | -6.1585e-05 | -1.3795
61.267 | 13.1549 | -0.002 |  | 15.5057 | -2.3507 | -7.5004e-05 | -1.6801
61.264 | 14.3153 | -0.006 |  | 15.5056 | -1.1903 | -3.7978e-05 | -0.85071
61.265 | 14.3007 | 0.002 |  | 15.5056 | -1.2049 | -3.8442e-05 | -0.86111
61.262 | 13.4595 | -0.005 |  | 15.5055 | -2.0459 | -6.5278e-05 | -1.4622
61.263 | 13.532 | 0.001 |  | 15.5055 | -1.9735 | -6.2966e-05 | -1.4104
61.258 | 14.5908 | -0.009 |  | 15.5053 | -0.91445 | -2.9177e-05 | -0.65357
61.262 | 13.6916 | 0.007 |  | 15.5055 | -1.8139 | -5.7874e-05 | -1.2964
61.26 | 13.387 | -0.003 |  | 15.5054 | -2.1184 | -6.759e-05 | -1.514
61.257 | 14.2572 | -0.007 |  | 15.5052 | -1.248 | -3.9819e-05 | -0.89195
61.26 | 13.242 | 0.007 |  | 15.5054 | -2.2634 | -7.2217e-05 | -1.6177
61.261 | 13.358 | 0.001 |  | 15.5054 | -2.1474 | -6.8516e-05 | -1.5348
61.26 | 14.6488 | -0.002 |  | 15.5054 | -0.85653 | -2.7329e-05 | -0.61217
61.255 | 14.2572 | -0.008 |  | 15.5051 | -1.2479 | -3.9816e-05 | -0.89189
61.254 | 14.7359 | -0.002 |  | 15.5051 | -0.76923 | -2.4544e-05 | -0.54978
61.258 | 13.6191 | 0.007 |  | 15.5053 | -1.8862 | -6.0182e-05 | -1.3481
61.252 | 14.3298 | -0.011 |  | 15.505 | -1.1752 | -3.7498e-05 | -0.83996
61.254 | 14.5908 | 0.004 |  | 15.5051 | -0.91426 | -2.9171e-05 | -0.65344
61.253 | 13.445 | -0.002 |  | 15.505 | -2.06 | -6.5729e-05 | -1.4723
61.254 | 14.5473 | 0.002 |  | 15.5051 | -0.95778 | -3.056e-05 | -0.68453
61.251 | 14.4168 | -0.007 |  | 15.5049 | -1.0882 | -3.472e-05 | -0.77773
61.249 | 14.5328 | -0.004 |  | 15.5049 | -0.97205 | -3.1015e-05 | -0.69474
61.246 | 13.9962 | -0.001 |  | 15.5047 | -1.5085 | -4.8133e-05 | -1.0782
61.25 | 13.7641 | 0.008 |  | 15.5049 | -1.7408 | -5.5543e-05 | -1.2442
61.299 | 14.3153 | 0.098 |  | 15.5072 | -1.1919 | -3.8028e-05 | -0.85184
61.569 | 14.0107 | 0.538 |  | 15.5197 | -1.509 | -4.813e-05 | -1.0781
61.624 | 14.1992 | 0.11 |  | 15.5222 | -1.323 | -4.2195e-05 | -0.94517
61.72 | 14.0977 | 0.195 |  | 15.5267 | -1.429 | -4.557e-05 | -1.0208
61.868 | 14.2282 | 0.295 |  | 15.5336 | -1.3053 | -4.1619e-05 | -0.93227
61.933 | 13.8366 | 0.129 |  | 15.5366 | -1.6999 | -5.4197e-05 | -1.214
61.987 | 13.7206 | 0.108 |  | 15.5391 | -1.8185 | -5.7972e-05 | -1.2986
62.1 | 13.8946 | 0.225 |  | 15.5443 | -1.6497 | -5.2584e-05 | -1.1779
62.188 | 13.8801 | 0.176 |  | 15.5484 | -1.6683 | -5.3171e-05 | -1.191
62.299 | 13.9672 | 0.226 |  | 15.5535 | -1.5864 | -5.0555e-05 | -1.1324
62.365 | 13.8946 | 0.13 |  | 15.5566 | -1.662 | -5.2959e-05 | -1.1863
62.428 | 13.8511 | 0.126 |  | 15.5595 | -1.7084 | -5.4435e-05 | -1.2193
62.547 | 13.9382 | 0.238 |  | 15.565 | -1.6269 | -5.1831e-05 | -1.161
62.616 | 13.9817 | 0.137 |  | 15.5682 | -1.5866 | -5.0543e-05 | -1.1322
62.693 | 14.0252 | 0.154 |  | 15.5718 | -1.5466 | -4.9266e-05 | -1.1036
62.784 | 14.3007 | 0.184 |  | 15.576 | -1.2753 | -4.0618e-05 | -0.90984
62.847 | 14.1702 | 0.126 |  | 15.5789 | -1.4087 | -4.4865e-05 | -1.005
62.944 | 14.3588 | 0.194 |  | 15.5834 | -1.2247 | -3.8999e-05 | -0.87358
63.033 | 14.0542 | 0.177 |  | 15.5876 | -1.5334 | -4.8825e-05 | -1.0937
63.106 | 14.5328 | 0.146 |  | 15.591 | -1.0581 | -3.369e-05 | -0.75465
63.155 | 14.0107 | 0.098 |  | 15.5932 | -1.5826 | -5.0383e-05 | -1.1286
63.229 | 13.7786 | 0.15 |  | 15.5967 | -1.8181 | -5.7876e-05 | -1.2964
63.337 | 14.0977 | 0.216 |  | 15.6017 | -1.504 | -4.7871e-05 | -1.0723
63.449 | 14.2282 | 0.223 |  | 15.6069 | -1.3786 | -4.3876e-05 | -0.98283
63.582 | 13.8076 | 0.265 |  | 15.613 | -1.8054 | -5.745e-05 | -1.2869
63.808 | 14.2282 | 0.451 |  | 15.6235 | -1.3953 | -4.4388e-05 | -0.99428
63.959 | 13.7351 | 0.3 |  | 15.6305 | -1.8954 | -6.0288e-05 | -1.3504
64.078 | 14.2427 | 0.238 |  | 15.636 | -1.3933 | -4.4311e-05 | -0.99256
64.17 | 14.2572 | 0.187 |  | 15.6403 | -1.3831 | -4.398e-05 | -0.98516
64.308 | 14.0832 | 0.275 |  | 15.6467 | -1.5635 | -4.9711e-05 | -1.1135
64.392 | 14.4023 | 0.167 |  | 15.6506 | -1.2483 | -3.9686e-05 | -0.88896
64.528 | 14.1992 | 0.271 |  | 15.6569 | -1.4577 | -4.6334e-05 | -1.0379
64.621 | 14.0977 | 0.187 |  | 15.6612 | -1.5635 | -4.9693e-05 | -1.1131
64.696 | 14.1267 | 0.149 |  | 15.6647 | -1.538 | -4.8877e-05 | -1.0949
64.798 | 13.6046 | 0.207 |  | 15.6694 | -2.0648 | -6.5614e-05 | -1.4697
64.866 | 14.3443 | 0.136 |  | 15.6726 | -1.3283 | -4.2206e-05 | -0.94541
64.957 | 13.9236 | 0.181 |  | 15.6768 | -1.7531 | -5.5699e-05 | -1.2476
65.015 | 14.0977 | 0.114 |  | 15.6795 | -1.5818 | -5.0251e-05 | -1.1256
65.096 | 13.7496 | 0.161 |  | 15.6832 | -1.9336 | -6.1423e-05 | -1.3759
65.172 | 14.0107 | 0.152 |  | 15.6868 | -1.6761 | -5.3237e-05 | -1.1925
65.243 | 14.1992 | 0.145 |  | 15.69 | -1.4908 | -4.7349e-05 | -1.0606
65.312 | 14.0977 | 0.137 |  | 15.6932 | -1.5955 | -5.0671e-05 | -1.135
65.375 | 13.9236 | 0.125 |  | 15.6962 | -1.7725 | -5.6287e-05 | -1.2608
65.438 | 14.0252 | 0.126 |  | 15.6991 | -1.6739 | -5.3152e-05 | -1.1906
65.501 | 14.1122 | 0.128 |  | 15.702 | -1.5898 | -5.0478e-05 | -1.1307
65.57 | 14.0687 | 0.137 |  | 15.7052 | -1.6365 | -5.1957e-05 | -1.1638
65.616 | 13.9236 | 0.093 |  | 15.7073 | -1.7837 | -5.6627e-05 | -1.2684
65.661 | 14.5908 | 0.089 |  | 15.7094 | -1.1186 | -3.551e-05 | -0.79543
65.676 | 13.6626 | 0.029 |  | 15.7101 | -2.0475 | -6.4999e-05 | -1.456
65.709 | 13.5465 | 0.068 |  | 15.7116 | -2.1651 | -6.8728e-05 | -1.5395
65.752 | 14.2137 | 0.085 |  | 15.7136 | -1.4999 | -4.7611e-05 | -1.0665
65.801 | 14.6923 | 0.098 |  | 15.7159 | -1.0236 | -3.2488e-05 | -0.72774
65.849 | 13.7206 | 0.096 |  | 15.7181 | -1.9975 | -6.3399e-05 | -1.4201
65.88 | 14.7504 | 0.06 |  | 15.7196 | -0.96921 | -3.076e-05 | -0.68903
65.918 | 14.6053 | 0.076 |  | 15.7213 | -1.116 | -3.5418e-05 | -0.79336
65.943 | 14.6633 | 0.051 |  | 15.7225 | -1.0592 | -3.3613e-05 | -0.75292
65.98 | 14.0542 | 0.075 |  | 15.7242 | -1.67 | -5.2997e-05 | -1.1871
66.01 | 13.7206 | 0.059 |  | 15.7256 | -2.005 | -6.3625e-05 | -1.4252
66.043 | 14.5328 | 0.065 |  | 15.7271 | -1.1943 | -3.7898e-05 | -0.84891
66.065 | 14.1122 | 0.044 |  | 15.7282 | -1.616 | -5.1276e-05 | -1.1486
66.085 | 14.4748 | 0.04 |  | 15.7291 | -1.2543 | -3.9799e-05 | -0.89149
66.104 | 14.7939 | 0.038 |  | 15.73 | -0.93609 | -2.9701e-05 | -0.66531
66.116 | 13.445 | 0.025 |  | 15.7305 | -2.2855 | -7.2516e-05 | -1.6244
66.137 | 13.4595 | 0.041 |  | 15.7315 | -2.272 | -7.2085e-05 | -1.6147
66.154 | 13.6046 | 0.034 |  | 15.7323 | -2.1277 | -6.7507e-05 | -1.5122
66.167 | 14.4893 | 0.027 |  | 15.7329 | -1.2436 | -3.9455e-05 | -0.8838
66.181 | 13.7786 | 0.027 |  | 15.7335 | -1.9549 | -6.2023e-05 | -1.3893
66.194 | 13.7496 | 0.028 |  | 15.7341 | -1.9845 | -6.2962e-05 | -1.4103
66.196 | 13.6626 | 0.003 |  | 15.7342 | -2.0716 | -6.5725e-05 | -1.4722
66.209 | 14.8519 | 0.026 |  | 15.7348 | -0.88294 | -2.8012e-05 | -0.62746
66.216 | 13.5756 | 0.015 |  | 15.7352 | -2.1596 | -6.8514e-05 | -1.5347
66.221 | 13.7496 | 0.009 |  | 15.7354 | -1.9858 | -6.2999e-05 | -1.4112
66.221 | 14.4603 | -0.001 |  | 15.7354 | -1.2751 | -4.0453e-05 | -0.90614
66.23 | 14.2862 | 0.019 |  | 15.7358 | -1.4496 | -4.5987e-05 | -1.0301
66.238 | 13.6481 | 0.016 |  | 15.7362 | -2.0881 | -6.6244e-05 | -1.4839
66.238 | 14.7649 | 0.001 |  | 15.7362 | -0.97131 | -3.0814e-05 | -0.69024
66.239 | 14.7359 | 0 |  | 15.7362 | -1.0004 | -3.1736e-05 | -0.71089
66.24 | 14.1992 | 0.002 |  | 15.7363 | -1.537 | -4.8762e-05 | -1.0923
66.239 | 13.8511 | -0.001 |  | 15.7362 | -1.8851 | -5.9804e-05 | -1.3396
66.243 | 13.2855 | 0.009 |  | 15.7364 | -2.4509 | -7.7754e-05 | -1.7417
66.244 | 14.7359 | 0.002 |  | 15.7365 | -1.0006 | -3.1743e-05 | -0.71105
66.24 | 14.4168 | -0.009 |  | 15.7363 | -1.3195 | -4.186e-05 | -0.93767
66.245 | 14.3153 | 0.01 |  | 15.7365 | -1.4213 | -4.5088e-05 | -1.01
66.245 | 13.8221 | 0.001 |  | 15.7365 | -1.9144 | -6.0732e-05 | -1.3604
66.246 | 13.6336 | 0.001 |  | 15.7365 | -2.103 | -6.6715e-05 | -1.4944
66.244 | 14.4168 | -0.003 |  | 15.7365 | -1.3197 | -4.1866e-05 | -0.9378
66.24 | 14.4168 | -0.008 |  | 15.7363 | -1.3195 | -4.186e-05 | -0.93767
66.246 | 14.0542 | 0.012 |  | 15.7365 | -1.6824 | -5.3372e-05 | -1.1955
66.242 | 14.2862 | -0.009 |  | 15.7364 | -1.4501 | -4.6004e-05 | -1.0305
66.246 | 13.9817 | 0.009 |  | 15.7365 | -1.7549 | -5.5672e-05 | -1.2471
66.247 | 13.5756 | 0.001 |  | 15.7366 | -2.161 | -6.8557e-05 | -1.5357
66.242 | 14.2717 | -0.01 |  | 15.7364 | -1.4646 | -4.6464e-05 | -1.0408
66.244 | 13.8511 | 0.004 |  | 15.7365 | -1.8853 | -5.9811e-05 | -1.3398
66.243 | 13.3 | -0.001 |  | 15.7364 | -2.4364 | -7.7294e-05 | -1.7314
66.239 | 14.5183 | -0.008 |  | 15.7362 | -1.2179 | -3.8638e-05 | -0.86549
66.238 | 13.7496 | -0.001 |  | 15.7362 | -1.9866 | -6.3023e-05 | -1.4117
66.24 | 13.5901 | 0.003 |  | 15.7363 | -2.1462 | -6.8087e-05 | -1.5252
66.241 | 14.1122 | 0.002 |  | 15.7363 | -1.6241 | -5.1524e-05 | -1.1541
66.239 | 13.9091 | -0.003 |  | 15.7362 | -1.8271 | -5.7963e-05 | -1.2984
66.241 | 13.7496 | 0.004 |  | 15.7363 | -1.9867 | -6.3027e-05 | -1.4118
66.238 | 13.4885 | -0.006 |  | 15.7362 | -2.2476 | -7.1305e-05 | -1.5972
66.236 | 13.6046 | -0.004 |  | 15.7361 | -2.1315 | -6.7622e-05 | -1.5147
66.24 | 13.4885 | 0.007 |  | 15.7363 | -2.2477 | -7.1308e-05 | -1.5973
66.235 | 13.5756 | -0.009 |  | 15.736 | -2.1605 | -6.854e-05 | -1.5353
66.234 | 13.416 | -0.003 |  | 15.736 | -2.32 | -7.3601e-05 | -1.6487
66.236 | 14.5763 | 0.003 |  | 15.7361 | -1.1598 | -3.6793e-05 | -0.82417
66.234 | 14.6198 | -0.002 |  | 15.736 | -1.1162 | -3.541e-05 | -0.79318
66.237 | 14.7939 | 0.005 |  | 15.7361 | -0.94225 | -2.9893e-05 | -0.66959
66.234 | 14.5183 | -0.006 |  | 15.736 | -1.2177 | -3.8631e-05 | -0.86533
66.23 | 14.2137 | -0.007 |  | 15.7358 | -1.5221 | -4.8288e-05 | -1.0816
66.23 | 15.1275 | 0 |  | 15.7358 | -0.60834 | -1.93e-05 | -0.43231
66.231 | 13.5901 | 0.001 |  | 15.7359 | -2.1458 | -6.8075e-05 | -1.5249
66.232 | 13.6481 | 0.003 |  | 15.7359 | -2.0878 | -6.6236e-05 | -1.4837
66.232 | 13.9672 | -0.001 |  | 15.7359 | -1.7687 | -5.6113e-05 | -1.2569
66.231 | 14.1847 | -0.001 |  | 15.7359 | -1.5511 | -4.9209e-05 | -1.1023
66.229 | 14.6778 | -0.004 |  | 15.7358 | -1.0579 | -3.3562e-05 | -0.75179
66.231 | 13.6046 | 0.002 |  | 15.7359 | -2.1313 | -6.7615e-05 | -1.5146
66.231 | 13.9672 | -0.001 |  | 15.7359 | -1.7687 | -5.6111e-05 | -1.2569
66.233 | 13.9817 | 0.003 |  | 15.7359 | -1.7543 | -5.5654e-05 | -1.2467
66.273 | 14.1412 | 0.083 |  | 15.7378 | -1.5966 | -5.0649e-05 | -1.1345
66.579 | 14.0107 | 0.609 |  | 15.752 | -1.7413 | -5.5221e-05 | -1.237
66.666 | 13.9527 | 0.174 |  | 15.756 | -1.8034 | -5.7183e-05 | -1.2809
66.749 | 13.6916 | 0.164 |  | 15.7599 | -2.0683 | -6.5577e-05 | -1.4689
66.849 | 14.0832 | 0.2 |  | 15.7645 | -1.6813 | -5.3302e-05 | -1.194
66.912 | 13.9527 | 0.126 |  | 15.7674 | -1.8148 | -5.7529e-05 | -1.2886
67.005 | 13.9382 | 0.19 |  | 15.7717 | -1.8336 | -5.8119e-05 | -1.3019
67.096 | 14.1702 | 0.18 |  | 15.776 | -1.6057 | -5.0892e-05 | -1.14
67.166 | 14.1992 | 0.141 |  | 15.7792 | -1.58 | -5.0072e-05 | -1.1216
67.285 | 13.9817 | 0.236 |  | 15.7847 | -1.8031 | -5.7133e-05 | -1.2798
67.371 | 14.1122 | 0.171 |  | 15.7887 | -1.6765 | -5.3118e-05 | -1.1899
67.464 | 13.9672 | 0.189 |  | 15.793 | -1.8259 | -5.7844e-05 | -1.2957
67.562 | 14.3298 | 0.196 |  | 15.7976 | -1.4678 | -4.6496e-05 | -1.0415
67.656 | 13.8946 | 0.186 |  | 15.8019 | -1.9073 | -6.0411e-05 | -1.3532
67.708 | 14.3443 | 0.104 |  | 15.8043 | -1.4601 | -4.6243e-05 | -1.0358
67.799 | 14.0107 | 0.182 |  | 15.8086 | -1.7979 | -5.6936e-05 | -1.2754
67.88 | 13.9527 | 0.164 |  | 15.8123 | -1.8597 | -5.8887e-05 | -1.3191
67.952 | 13.9236 | 0.143 |  | 15.8156 | -1.892 | -5.9907e-05 | -1.3419
68.025 | 14.1847 | 0.147 |  | 15.819 | -1.6343 | -5.1743e-05 | -1.159
68.084 | 14.1992 | 0.117 |  | 15.8218 | -1.6225 | -5.1367e-05 | -1.1506
68.168 | 14.1992 | 0.168 |  | 15.8257 | -1.6264 | -5.1486e-05 | -1.1533
68.265 | 13.9672 | 0.196 |  | 15.8302 | -1.863 | -5.8968e-05 | -1.3209
68.379 | 14.1267 | 0.229 |  | 15.8354 | -1.7087 | -5.4078e-05 | -1.2114
68.514 | 14.2282 | 0.269 |  | 15.8417 | -1.6135 | -5.1055e-05 | -1.1436
68.708 | 14.2572 | 0.387 |  | 15.8507 | -1.5935 | -5.0411e-05 | -1.1292
68.847 | 14.3588 | 0.277 |  | 15.8571 | -1.4984 | -4.7396e-05 | -1.0617
68.969 | 14.5618 | 0.243 |  | 15.8628 | -1.301 | -4.1146e-05 | -0.92168
69.114 | 14.0832 | 0.296 |  | 15.8695 | -1.7863 | -5.6487e-05 | -1.2653
69.243 | 14.5763 | 0.257 |  | 15.8755 | -1.2992 | -4.1077e-05 | -0.92012
69.352 | 14.3588 | 0.217 |  | 15.8806 | -1.5218 | -4.8109e-05 | -1.0776
69.416 | 14.1412 | 0.127 |  | 15.8835 | -1.7423 | -5.5077e-05 | -1.2337
69.57 | 14.6633 | 0.307 |  | 15.8907 | -1.2273 | -3.879e-05 | -0.86891
69.655 | 14.3733 | 0.169 |  | 15.8946 | -1.5213 | -4.8079e-05 | -1.077
69.734 | 14.5618 | 0.161 |  | 15.8983 | -1.3365 | -4.2232e-05 | -0.94599
69.8 | 14.1992 | 0.132 |  | 15.9013 | -1.7021 | -5.3783e-05 | -1.2047
69.906 | 14.2282 | 0.21 |  | 15.9062 | -1.678 | -5.3015e-05 | -1.1875
69.969 | 14.3153 | 0.125 |  | 15.9092 | -1.5939 | -5.0354e-05 | -1.1279
70.037 | 14.3007 | 0.137 |  | 15.9123 | -1.6116 | -5.0908e-05 | -1.1403
70.125 | 14.1412 | 0.175 |  | 15.9164 | -1.7752 | -5.6072e-05 | -1.256
70.212 | 14.3443 | 0.177 |  | 15.9204 | -1.5762 | -4.978e-05 | -1.1151
70.255 | 14.1702 | 0.087 |  | 15.9224 | -1.7522 | -5.5338e-05 | -1.2396
70.322 | 14.1702 | 0.133 |  | 15.9255 | -1.7553 | -5.5432e-05 | -1.2417
70.38 | 14.2862 | 0.115 |  | 15.9282 | -1.642 | -5.1849e-05 | -1.1614
70.452 | 14.3298 | 0.143 |  | 15.9316 | -1.6018 | -5.0576e-05 | -1.1329
70.498 | 14.7794 | 0.093 |  | 15.9337 | -1.1543 | -3.6445e-05 | -0.81638
70.56 | 14.2862 | 0.126 |  | 15.9366 | -1.6503 | -5.2102e-05 | -1.1671
70.61 | 14.0832 | 0.099 |  | 15.9389 | -1.8557 | -5.8583e-05 | -1.3123
70.638 | 14.9389 | 0.055 |  | 15.9402 | -1.0013 | -3.1608e-05 | -0.70803
70.646 | 14.7794 | 0.017 |  | 15.9406 | -1.1612 | -3.6656e-05 | -0.8211
70.682 | 13.3145 | 0.072 |  | 15.9422 | -2.6277 | -8.2949e-05 | -1.858
70.721 | 14.5038 | 0.077 |  | 15.944 | -1.4402 | -4.5461e-05 | -1.0183
70.757 | 15.0694 | 0.073 |  | 15.9457 | -0.87626 | -2.7658e-05 | -0.61954
70.798 | 13.445 | 0.082 |  | 15.9476 | -2.5026 | -7.8988e-05 | -1.7693
70.829 | 13.9962 | 0.061 |  | 15.949 | -1.9529 | -6.1635e-05 | -1.3806
70.862 | 13.9817 | 0.066 |  | 15.9506 | -1.9689 | -6.2139e-05 | -1.3919
70.881 | 13.4015 | 0.038 |  | 15.9515 | -2.5499 | -8.0475e-05 | -1.8026
70.911 | 13.9236 | 0.06 |  | 15.9528 | -2.0292 | -6.4038e-05 | -1.4345
70.926 | 13.9527 | 0.029 |  | 15.9535 | -2.0009 | -6.3144e-05 | -1.4144
70.949 | 14.3153 | 0.046 |  | 15.9546 | -1.6394 | -5.1733e-05 | -1.1588
70.969 | 13.6916 | 0.04 |  | 15.9555 | -2.2639 | -7.1442e-05 | -1.6003
70.987 | 13.9236 | 0.036 |  | 15.9564 | -2.0327 | -6.4144e-05 | -1.4368
70.998 | 13.7206 | 0.023 |  | 15.9569 | -2.2363 | -7.0567e-05 | -1.5807
71.012 | 15.0114 | 0.028 |  | 15.9575 | -0.9461 | -2.9854e-05 | -0.66873
71.027 | 13.8366 | 0.03 |  | 15.9582 | -2.1216 | -6.6946e-05 | -1.4996
71.042 | 14.2717 | 0.031 |  | 15.9589 | -1.6872 | -5.3237e-05 | -1.1925
71.061 | 14.5618 | 0.037 |  | 15.9598 | -1.398 | -4.4111e-05 | -0.98809
71.067 | 14.6053 | 0.013 |  | 15.9601 | -1.3548 | -4.2747e-05 | -0.95752
71.075 | 13.6191 | 0.016 |  | 15.9605 | -2.3414 | -7.3877e-05 | -1.6548
71.081 | 14.1267 | 0.012 |  | 15.9607 | -1.834 | -5.7868e-05 | -1.2962
71.082 | 13.8511 | 0.002 |  | 15.9608 | -2.1096 | -6.6565e-05 | -1.491
71.091 | 13.4015 | 0.019 |  | 15.9612 | -2.5597 | -8.0763e-05 | -1.8091
71.095 | 14.3588 | 0.007 |  | 15.9614 | -1.6026 | -5.0566e-05 | -1.1327
71.093 | 13.9817 | -0.004 |  | 15.9613 | -1.9796 | -6.2461e-05 | -1.3991
71.1 | 13.9382 | 0.014 |  | 15.9616 | -2.0235 | -6.3844e-05 | -1.4301
71.103 | 14.1702 | 0.005 |  | 15.9617 | -1.7915 | -5.6526e-05 | -1.2662
71.099 | 14.0832 | -0.008 |  | 15.9616 | -1.8784 | -5.9266e-05 | -1.3276
71.106 | 13.4015 | 0.013 |  | 15.9619 | -2.5604 | -8.0784e-05 | -1.8096
71.106 | 13.474 | 0 |  | 15.9619 | -2.4879 | -7.8496e-05 | -1.7583
71.109 | 14.6633 | 0.006 |  | 15.962 | -1.2987 | -4.0975e-05 | -0.91785
71.107 | 13.5611 | -0.005 |  | 15.9619 | -2.4009 | -7.5752e-05 | -1.6968
71.106 | 14.2282 | -0.001 |  | 15.9619 | -1.7337 | -5.47e-05 | -1.2253
71.103 | 13.6191 | -0.007 |  | 15.9617 | -2.3427 | -7.3916e-05 | -1.6557
71.108 | 14.6198 | 0.01 |  | 15.962 | -1.3422 | -4.2347e-05 | -0.94857
71.109 | 14.2282 | 0.002 |  | 15.962 | -1.7338 | -5.4704e-05 | -1.2254
71.109 | 14.5908 | 0.001 |  | 15.962 | -1.3712 | -4.3264e-05 | -0.9691
71.107 | 14.5328 | -0.004 |  | 15.9619 | -1.4291 | -4.5091e-05 | -1.01
71.111 | 13.9236 | 0.008 |  | 15.9621 | -2.0385 | -6.4317e-05 | -1.4407
71.112 | 13.6046 | 0.003 |  | 15.9622 | -2.3576 | -7.4386e-05 | -1.6662
71.111 | 14.1122 | -0.004 |  | 15.9621 | -1.8499 | -5.8368e-05 | -1.3074
71.107 | 14.8374 | -0.007 |  | 15.9619 | -1.1245 | -3.5481e-05 | -0.79478
71.109 | 13.7061 | 0.004 |  | 15.962 | -2.2559 | -7.1178e-05 | -1.5944
71.112 | 14.1702 | 0.005 |  | 15.9622 | -1.792 | -5.6539e-05 | -1.2665
71.113 | 14.1267 | 0.003 |  | 15.9622 | -1.8355 | -5.7913e-05 | -1.2972
71.111 | 13.6916 | -0.004 |  | 15.9621 | -2.2705 | -7.1639e-05 | -1.6047
71.106 | 14.7214 | -0.009 |  | 15.9619 | -1.2405 | -3.9141e-05 | -0.87675
71.106 | 13.7206 | -0.001 |  | 15.9619 | -2.2413 | -7.0716e-05 | -1.584
71.11 | 14.2862 | 0.008 |  | 15.9621 | -1.6758 | -5.2875e-05 | -1.1844
71.108 | 14.7359 | -0.003 |  | 15.962 | -1.2261 | -3.8686e-05 | -0.86657
71.109 | 14.4168 | 0.001 |  | 15.962 | -1.5452 | -4.8755e-05 | -1.0921
71.106 | 13.7641 | -0.004 |  | 15.9619 | -2.1978 | -6.9344e-05 | -1.5533
71.103 | 14.5328 | -0.007 |  | 15.9617 | -1.4289 | -4.5086e-05 | -1.0099
71.104 | 13.6916 | 0.001 |  | 15.9618 | -2.2702 | -7.1629e-05 | -1.6045
71.104 | 14.5908 | 0.002 |  | 15.9618 | -1.371 | -4.3257e-05 | -0.96895
71.103 | 14.8229 | -0.002 |  | 15.9617 | -1.1389 | -3.5933e-05 | -0.8049
71.105 | 13.6481 | 0.003 |  | 15.9618 | -2.3138 | -7.3003e-05 | -1.6353
71.103 | 14.5908 | -0.004 |  | 15.9617 | -1.3709 | -4.3255e-05 | -0.96891
71.103 | 14.3733 | 0 |  | 15.9617 | -1.5885 | -5.0119e-05 | -1.1227
71.102 | 14.1122 | -0.002 |  | 15.9617 | -1.8495 | -5.8355e-05 | -1.3072
71.102 | 13.6916 | 0 |  | 15.9617 | -2.2701 | -7.1626e-05 | -1.6044
71.1 | 13.8221 | -0.004 |  | 15.9616 | -2.1395 | -6.7505e-05 | -1.5121
71.102 | 13.7206 | 0.005 |  | 15.9617 | -2.2411 | -7.0711e-05 | -1.5839
71.102 | 14.2427 | -0.001 |  | 15.9617 | -1.719 | -5.4237e-05 | -1.2149
71.099 | 14.2717 | -0.006 |  | 15.9616 | -1.6898 | -5.3317e-05 | -1.1943
71.098 | 14.5618 | -0.001 |  | 15.9615 | -1.3997 | -4.4163e-05 | -0.98926
71.101 | 13.6336 | 0.005 |  | 15.9617 | -2.3281 | -7.3455e-05 | -1.6454
71.097 | 13.474 | -0.007 |  | 15.9615 | -2.4874 | -7.8484e-05 | -1.758
71.098 | 13.5611 | 0.002 |  | 15.9615 | -2.4005 | -7.5739e-05 | -1.6966
71.103 | 14.3153 | -0.001 |  | 15.9617 | -1.6465 | -5.195e-05 | -1.1637
71.112 | 14.3007 | 0.017 |  | 15.9622 | -1.6614 | -5.242e-05 | -1.1742
71.213 | 14.3588 | 0.205 |  | 15.9668 | -1.6081 | -5.0732e-05 | -1.1364
71.487 | 13.9382 | 0.547 |  | 15.9796 | -2.0414 | -6.4382e-05 | -1.4422
71.593 | 14.0252 | 0.21 |  | 15.9845 | -1.9593 | -6.1786e-05 | -1.384
71.699 | 14.0542 | 0.211 |  | 15.9894 | -1.9352 | -6.1019e-05 | -1.3668
71.801 | 14.2282 | 0.204 |  | 15.9941 | -1.7659 | -5.5674e-05 | -1.2471
71.878 | 14.5183 | 0.154 |  | 15.9977 | -1.4794 | -4.6637e-05 | -1.0447
71.977 | 14.2137 | 0.201 |  | 16.0023 | -1.7885 | -5.6377e-05 | -1.2628
72.04 | 14.2137 | 0.127 |  | 16.0052 | -1.7915 | -5.6465e-05 | -1.2648
72.157 | 14.3298 | 0.232 |  | 16.0106 | -1.6809 | -5.2972e-05 | -1.1866
72.229 | 14.5473 | 0.143 |  | 16.014 | -1.4666 | -4.6218e-05 | -1.0353
72.381 | 14.0107 | 0.303 |  | 16.021 | -2.0103 | -6.334e-05 | -1.4188
72.442 | 14.1412 | 0.123 |  | 16.0238 | -1.8826 | -5.9312e-05 | -1.3286
72.575 | 13.9236 | 0.266 |  | 16.03 | -2.1064 | -6.6351e-05 | -1.4863
72.615 | 14.3007 | 0.079 |  | 16.0319 | -1.7311 | -5.4528e-05 | -1.2214
72.708 | 14.3588 | 0.185 |  | 16.0362 | -1.6774 | -5.2831e-05 | -1.1834
72.778 | 14.4748 | 0.143 |  | 16.0394 | -1.5646 | -4.9275e-05 | -1.1038
72.865 | 14.3443 | 0.171 |  | 16.0434 | -1.6992 | -5.3508e-05 | -1.1986
72.915 | 14.1267 | 0.101 |  | 16.0458 | -1.9191 | -6.0429e-05 | -1.3536
73.025 | 14.5328 | 0.219 |  | 16.0509 | -1.5181 | -4.7796e-05 | -1.0706
73.118 | 14.1412 | 0.185 |  | 16.0552 | -1.914 | -6.0255e-05 | -1.3497
73.181 | 14.5328 | 0.125 |  | 16.0581 | -1.5253 | -4.8015e-05 | -1.0755
73.273 | 14.2137 | 0.187 |  | 16.0624 | -1.8486 | -5.8188e-05 | -1.3034
73.381 | 14.1847 | 0.217 |  | 16.0674 | -1.8827 | -5.9252e-05 | -1.3272
73.534 | 14.2862 | 0.304 |  | 16.0745 | -1.7882 | -5.627e-05 | -1.2605
73.772 | 13.7496 | 0.474 |  | 16.0855 | -2.3359 | -7.3485e-05 | -1.6461
73.884 | 14.4168 | 0.223 |  | 16.0907 | -1.6739 | -5.2653e-05 | -1.1794
74.025 | 14.4748 | 0.287 |  | 16.0972 | -1.6224 | -5.1026e-05 | -1.143
74.137 | 14.5618 | 0.223 |  | 16.1024 | -1.5406 | -4.8447e-05 | -1.0852
74.257 | 14.1122 | 0.24 |  | 16.108 | -1.9958 | -6.2752e-05 | -1.4057
74.337 | 14.3007 | 0.161 |  | 16.1117 | -1.811 | -5.6935e-05 | -1.2754
74.47 | 13.9817 | 0.263 |  | 16.1179 | -2.1362 | -6.7151e-05 | -1.5042
74.615 | 14.5328 | 0.291 |  | 16.1246 | -1.5918 | -5.003e-05 | -1.1207
74.736 | 14.2282 | 0.24 |  | 16.1302 | -1.902 | -5.9771e-05 | -1.3389
74.783 | 14.0542 | 0.096 |  | 16.1324 | -2.0782 | -6.5306e-05 | -1.4628
74.855 | 13.7641 | 0.144 |  | 16.1357 | -2.3716 | -7.452e-05 | -1.6693
74.959 | 14.6923 | 0.207 |  | 16.1405 | -1.4482 | -4.5499e-05 | -1.0192
75.015 | 14.2427 | 0.111 |  | 16.1431 | -1.9004 | -5.9704e-05 | -1.3374
75.091 | 14.1267 | 0.152 |  | 16.1467 | -2.02 | -6.3454e-05 | -1.4214
75.152 | 14.4603 | 0.124 |  | 16.1495 | -1.6892 | -5.306e-05 | -1.1886
75.225 | 14.3007 | 0.146 |  | 16.1529 | -1.8521 | -5.8174e-05 | -1.3031
75.294 | 14.4168 | 0.136 |  | 16.1561 | -1.7393 | -5.4626e-05 | -1.2236
75.365 | 13.9527 | 0.142 |  | 16.1594 | -2.2067 | -6.93e-05 | -1.5523
75.421 | 14.4893 | 0.111 |  | 16.162 | -1.6727 | -5.2526e-05 | -1.1766
75.464 | 13.8656 | 0.087 |  | 16.164 | -2.2983 | -7.2169e-05 | -1.6166
75.521 | 14.0107 | 0.115 |  | 16.1666 | -2.1559 | -6.7694e-05 | -1.5163
75.571 | 14.2137 | 0.1 |  | 16.1689 | -1.9552 | -6.1388e-05 | -1.3751
75.6 | 14.6053 | 0.057 |  | 16.1703 | -1.5649 | -4.9133e-05 | -1.1006
75.613 | 14.0252 | 0.027 |  | 16.1709 | -2.1457 | -6.7366e-05 | -1.509
75.643 | 13.5611 | 0.06 |  | 16.1723 | -2.6112 | -8.1978e-05 | -1.8363
75.682 | 14.6198 | 0.077 |  | 16.1741 | -1.5542 | -4.8793e-05 | -1.093
75.733 | 14.4168 | 0.103 |  | 16.1764 | -1.7596 | -5.5238e-05 | -1.2373
75.769 | 14.8374 | 0.073 |  | 16.1781 | -1.3407 | -4.2085e-05 | -0.94271
75.806 | 13.6916 | 0.073 |  | 16.1798 | -2.4882 | -7.8103e-05 | -1.7495
75.826 | 14.3153 | 0.039 |  | 16.1807 | -1.8655 | -5.8555e-05 | -1.3116
75.855 | 14.7649 | 0.058 |  | 16.1821 | -1.4172 | -4.4483e-05 | -0.99642
75.874 | 14.2572 | 0.038 |  | 16.183 | -1.9257 | -6.0443e-05 | -1.3539
75.906 | 13.7786 | 0.066 |  | 16.1844 | -2.4058 | -7.5509e-05 | -1.6914
75.923 | 13.9817 | 0.033 |  | 16.1852 | -2.2036 | -6.916e-05 | -1.5492
75.937 | 14.3588 | 0.029 |  | 16.1859 | -1.8271 | -5.7344e-05 | -1.2845
75.95 | 14.8374 | 0.026 |  | 16.1865 | -1.3491 | -4.2341e-05 | -0.94843
75.969 | 13.6916 | 0.038 |  | 16.1874 | -2.4958 | -7.8327e-05 | -1.7545
75.98 | 13.4595 | 0.023 |  | 16.1879 | -2.7284 | -8.5625e-05 | -1.918
75.995 | 14.6778 | 0.03 |  | 16.1886 | -1.5107 | -4.7411e-05 | -1.062
76.003 | 14.5183 | 0.016 |  | 16.1889 | -1.6706 | -5.2429e-05 | -1.1744
76.015 | 13.532 | 0.024 |  | 16.1895 | -2.6575 | -8.3397e-05 | -1.8681
76.02 | 14.5473 | 0.009 |  | 16.1897 | -1.6424 | -5.1542e-05 | -1.1545
76.023 | 14.1267 | 0.007 |  | 16.1899 | -2.0632 | -6.4746e-05 | -1.4503
76.027 | 13.6481 | 0.007 |  | 16.1901 | -2.542 | -7.9772e-05 | -1.7869
76.036 | 13.9236 | 0.018 |  | 16.1905 | -2.2668 | -7.1136e-05 | -1.5935
76.039 | 14.6198 | 0.006 |  | 16.1906 | -1.5708 | -4.9293e-05 | -1.1042
76.042 | 14.8519 | 0.005 |  | 16.1908 | -1.3389 | -4.2015e-05 | -0.94114
76.043 | 14.5183 | 0.003 |  | 16.1908 | -1.6725 | -5.2485e-05 | -1.1757
76.048 | 14.6053 | 0.009 |  | 16.191 | -1.5857 | -4.9761e-05 | -1.1146
76.049 | 14.2862 | 0.002 |  | 16.1911 | -1.9048 | -5.9776e-05 | -1.339
76.049 | 13.8221 | 0.002 |  | 16.1911 | -2.369 | -7.434e-05 | -1.6652
76.052 | 14.7649 | 0.005 |  | 16.1912 | -1.4263 | -4.476e-05 | -1.0026
76.055 | 13.6626 | 0.006 |  | 16.1914 | -2.5288 | -7.9355e-05 | -1.7776
76.054 | 13.474 | -0.001 |  | 16.1913 | -2.7173 | -8.527e-05 | -1.9101
76.059 | 14.6198 | 0.01 |  | 16.1915 | -1.5717 | -4.9321e-05 | -1.1048
76.058 | 14.0542 | -0.003 |  | 16.1915 | -2.1373 | -6.707e-05 | -1.5024
76.054 | 14.5618 | -0.008 |  | 16.1913 | -1.6295 | -5.1135e-05 | -1.1454
76.056 | 14.4603 | 0.004 |  | 16.1914 | -1.7311 | -5.4324e-05 | -1.2168
76.054 | 14.2427 | -0.003 |  | 16.1913 | -1.9486 | -6.1148e-05 | -1.3697
76.054 | 13.6626 | 0 |  | 16.1913 | -2.5287 | -7.9354e-05 | -1.7775
76.057 | 13.6336 | 0.007 |  | 16.1914 | -2.5579 | -8.0268e-05 | -1.798
76.06 | 14.6778 | 0.006 |  | 16.1916 | -1.5137 | -4.7502e-05 | -1.064
76.056 | 13.5901 | -0.008 |  | 16.1914 | -2.6013 | -8.1632e-05 | -1.8286
76.057 | 14.9534 | 0.001 |  | 16.1914 | -1.238 | -3.885e-05 | -0.87025
76.061 | 13.3435 | 0.008 |  | 16.1916 | -2.8481 | -8.9376e-05 | -2.002
76.055 | 14.6923 | -0.011 |  | 16.1914 | -1.499 | -4.704e-05 | -1.0537
76.058 | 14.8954 | 0.006 |  | 16.1915 | -1.2961 | -4.0672e-05 | -0.91106
76.058 | 13.9091 | 0 |  | 16.1915 | -2.2823 | -7.1622e-05 | -1.6043
76.06 | 14.2137 | 0.003 |  | 16.1916 | -1.9779 | -6.2067e-05 | -1.3903
76.06 | 14.7069 | 0 |  | 16.1916 | -1.4847 | -4.6592e-05 | -1.0437
76.054 | 14.7359 | -0.012 |  | 16.1913 | -1.4554 | -4.5673e-05 | -1.0231
76.06 | 15.0549 | 0.012 |  | 16.1916 | -1.1366 | -3.5669e-05 | -0.79898
76.056 | 13.8946 | -0.008 |  | 16.1914 | -2.2968 | -7.2074e-05 | -1.6145
76.054 | 14.7794 | -0.004 |  | 16.1913 | -1.4119 | -4.4308e-05 | -0.99249
76.056 | 14.7504 | 0.004 |  | 16.1914 | -1.441 | -4.5221e-05 | -1.0129
76.056 | 14.1992 | 0.002 |  | 16.1914 | -1.9922 | -6.2516e-05 | -1.4004
76.056 | 13.6626 | 0 |  | 16.1914 | -2.5288 | -7.9356e-05 | -1.7776
76.054 | 14.6488 | -0.004 |  | 16.1913 | -1.5425 | -4.8404e-05 | -1.0842
76.057 | 14.5908 | 0.006 |  | 16.1914 | -1.6006 | -5.0229e-05 | -1.1251
76.051 | 14.7794 | -0.012 |  | 16.1912 | -1.4118 | -4.4303e-05 | -0.9924
76.056 | 13.8511 | 0.01 |  | 16.1914 | -2.3403 | -7.3439e-05 | -1.645
76.052 | 14.5328 | -0.008 |  | 16.1912 | -1.6584 | -5.2042e-05 | -1.1657
76.051 | 14.1122 | -0.002 |  | 16.1912 | -2.079 | -6.524e-05 | -1.4614
76.056 | 13.6626 | 0.009 |  | 16.1914 | -2.5288 | -7.9356e-05 | -1.7776
76.053 | 14.6198 | -0.006 |  | 16.1913 | -1.5714 | -4.9313e-05 | -1.1046
76.052 | 13.8801 | -0.002 |  | 16.1912 | -2.3111 | -7.2524e-05 | -1.6245
76.053 | 14.5473 | 0.002 |  | 16.1913 | -1.644 | -5.1589e-05 | -1.1556
76.051 | 14.7359 | -0.002 |  | 16.1912 | -1.4553 | -4.5669e-05 | -1.023
76.053 | 13.4885 | 0.003 |  | 16.1913 | -2.7027 | -8.4814e-05 | -1.8998
76.047 | 14.5618 | -0.012 |  | 16.191 | -1.6292 | -5.1125e-05 | -1.1452
76.051 | 14.7069 | 0.009 |  | 16.1912 | -1.4843 | -4.6579e-05 | -1.0434
76.052 | 14.4748 | 0.001 |  | 16.1912 | -1.7164 | -5.3863e-05 | -1.2065
76.05 | 14.0832 | -0.001 |  | 16.1911 | -2.1079 | -6.6149e-05 | -1.4817
76.059 | 14.4313 | 0.019 |  | 16.1915 | -1.7603 | -5.5238e-05 | -1.2373
76.174 | 14.1412 | 0.228 |  | 16.1969 | -2.0557 | -6.45e-05 | -1.4448
76.446 | 14.5908 | 0.542 |  | 16.2095 | -1.6187 | -5.0773e-05 | -1.1373
76.575 | 14.3153 | 0.263 |  | 16.2155 | -1.9002 | -5.9597e-05 | -1.335
76.715 | 14.0832 | 0.278 |  | 16.222 | -2.1388 | -6.7068e-05 | -1.5023
76.798 | 14.1992 | 0.166 |  | 16.2258 | -2.0266 | -6.3545e-05 | -1.4234
76.887 | 14.2282 | 0.178 |  | 16.2299 | -2.0017 | -6.2758e-05 | -1.4058
76.975 | 14.3443 | 0.176 |  | 16.234 | -1.8898 | -5.9243e-05 | -1.327
77.119 | 14.1412 | 0.287 |  | 16.2407 | -2.0995 | -6.5808e-05 | -1.4741
77.208 | 14.1412 | 0.18 |  | 16.2448 | -2.1036 | -6.5931e-05 | -1.4768
77.286 | 14.3443 | 0.156 |  | 16.2484 | -1.9042 | -5.9675e-05 | -1.3367
77.373 | 13.9527 | 0.173 |  | 16.2525 | -2.2998 | -7.2067e-05 | -1.6143
77.477 | 14.0687 | 0.207 |  | 16.2573 | -2.1886 | -6.8575e-05 | -1.5361
77.577 | 14.0252 | 0.203 |  | 16.2619 | -2.2368 | -7.0076e-05 | -1.5697
77.664 | 14.1702 | 0.173 |  | 16.266 | -2.0957 | -6.5652e-05 | -1.4706
77.772 | 14.0542 | 0.216 |  | 16.271 | -2.2168 | -6.9436e-05 | -1.5554
77.819 | 14.3588 | 0.093 |  | 16.2731 | -1.9144 | -5.996e-05 | -1.3431
77.905 | 14.3298 | 0.171 |  | 16.2771 | -1.9474 | -6.0988e-05 | -1.3661
78.003 | 14.0542 | 0.196 |  | 16.2817 | -2.2275 | -6.9754e-05 | -1.5625
78.084 | 13.7786 | 0.164 |  | 16.2854 | -2.5068 | -7.8494e-05 | -1.7583
78.16 | 13.9236 | 0.153 |  | 16.289 | -2.3653 | -7.4057e-05 | -1.6589
78.255 | 14.2282 | 0.189 |  | 16.2934 | -2.0651 | -6.4652e-05 | -1.4482
78.363 | 13.6191 | 0.214 |  | 16.2984 | -2.6793 | -8.3869e-05 | -1.8787
78.505 | 14.2282 | 0.283 |  | 16.305 | -2.0767 | -6.4997e-05 | -1.4559
78.662 | 13.8801 | 0.314 |  | 16.3122 | -2.4321 | -7.6107e-05 | -1.7048
78.869 | 14.3588 | 0.412 |  | 16.3218 | -1.9631 | -6.1416e-05 | -1.3757
78.979 | 13.8366 | 0.225 |  | 16.3269 | -2.4903 | -7.7902e-05 | -1.745
79.117 | 14.0832 | 0.275 |  | 16.3333 | -2.2501 | -7.0379e-05 | -1.5765
79.266 | 14.2137 | 0.296 |  | 16.3402 | -2.1265 | -6.6501e-05 | -1.4896
79.402 | 14.0107 | 0.272 |  | 16.3465 | -2.3359 | -7.3038e-05 | -1.6361
79.485 | 14.0542 | 0.166 |  | 16.3504 | -2.2962 | -7.1791e-05 | -1.6081
79.578 | 14.2572 | 0.187 |  | 16.3547 | -2.0975 | -6.5571e-05 | -1.4688
79.673 | 14.1122 | 0.191 |  | 16.3591 | -2.2469 | -7.0236e-05 | -1.5733
79.795 | 14.3443 | 0.243 |  | 16.3648 | -2.0205 | -6.3151e-05 | -1.4146
79.84 | 13.9672 | 0.089 |  | 16.3669 | -2.3997 | -7.4998e-05 | -1.68
79.923 | 14.3298 | 0.167 |  | 16.3707 | -2.0409 | -6.3781e-05 | -1.4287
79.993 | 14.6053 | 0.138 |  | 16.3739 | -1.7686 | -5.5266e-05 | -1.238
80.038 | 14.3298 | 0.092 |  | 16.376 | -2.0463 | -6.394e-05 | -1.4322
80.098 | 14.3153 | 0.12 |  | 16.3788 | -2.0636 | -6.4476e-05 | -1.4443
80.175 | 14.2282 | 0.153 |  | 16.3824 | -2.1542 | -6.7301e-05 | -1.5075
80.244 | 14.0542 | 0.137 |  | 16.3856 | -2.3314 | -7.2833e-05 | -1.6315
80.286 | 13.6336 | 0.085 |  | 16.3875 | -2.754 | -8.603e-05 | -1.9271
80.361 | 14.3443 | 0.148 |  | 16.391 | -2.0468 | -6.3932e-05 | -1.4321
80.416 | 14.1847 | 0.113 |  | 16.3936 | -2.2088 | -6.8991e-05 | -1.5454
80.465 | 13.9672 | 0.096 |  | 16.3958 | -2.4287 | -7.5854e-05 | -1.6991
80.506 | 13.9672 | 0.082 |  | 16.3977 | -2.4306 | -7.591e-05 | -1.7004
80.557 | 14.1412 | 0.103 |  | 16.4001 | -2.2589 | -7.0544e-05 | -1.5802
80.578 | 14.7794 | 0.041 |  | 16.4011 | -1.6217 | -5.0644e-05 | -1.1344
80.588 | 13.4015 | 0.02 |  | 16.4015 | -3 | -9.3686e-05 | -2.0986
80.612 | 14.0832 | 0.049 |  | 16.4026 | -2.3195 | -7.2431e-05 | -1.6225
80.648 | 14.0397 | 0.071 |  | 16.4043 | -2.3646 | -7.3839e-05 | -1.654
80.684 | 14.6343 | 0.071 |  | 16.406 | -1.7717 | -5.532e-05 | -1.2392
80.709 | 13.7641 | 0.05 |  | 16.4071 | -2.643 | -8.2527e-05 | -1.8486
80.74 | 13.8076 | 0.062 |  | 16.4086 | -2.601 | -8.1211e-05 | -1.8191
80.757 | 14.4458 | 0.036 |  | 16.4094 | -1.9636 | -6.1309e-05 | -1.3733
80.785 | 14.5328 | 0.054 |  | 16.4107 | -1.8779 | -5.863e-05 | -1.3133
80.81 | 13.8366 | 0.05 |  | 16.4118 | -2.5752 | -8.0401e-05 | -1.801
80.823 | 14.8519 | 0.026 |  | 16.4124 | -1.5605 | -4.8721e-05 | -1.0914
80.844 | 13.9236 | 0.041 |  | 16.4134 | -2.4898 | -7.773e-05 | -1.7412
80.851 | 13.9236 | 0.015 |  | 16.4137 | -2.4901 | -7.774e-05 | -1.7414
80.859 | 14.6488 | 0.016 |  | 16.4141 | -1.7653 | -5.5111e-05 | -1.2345
80.871 | 13.7496 | 0.024 |  | 16.4147 | -2.6651 | -8.3201e-05 | -1.8637
80.88 | 13.7206 | 0.018 |  | 16.4151 | -2.6945 | -8.4118e-05 | -1.8843
80.886 | 14.4023 | 0.013 |  | 16.4154 | -2.0131 | -6.2845e-05 | -1.4077
80.894 | 14.2862 | 0.014 |  | 16.4157 | -2.1295 | -6.6479e-05 | -1.4891
80.897 | 13.9236 | 0.007 |  | 16.4159 | -2.4922 | -7.7803e-05 | -1.7428
80.904 | 14.4603 | 0.014 |  | 16.4162 | -1.9559 | -6.1059e-05 | -1.3677
80.907 | 14.0107 | 0.006 |  | 16.4163 | -2.4057 | -7.51e-05 | -1.6822
80.91 | 13.532 | 0.006 |  | 16.4165 | -2.8844 | -9.0045e-05 | -2.017
80.914 | 13.7786 | 0.008 |  | 16.4166 | -2.638 | -8.2353e-05 | -1.8447
80.921 | 13.6916 | 0.015 |  | 16.417 | -2.7254 | -8.508e-05 | -1.9058
80.923 | 13.7496 | 0.003 |  | 16.4171 | -2.6675 | -8.3271e-05 | -1.8653
80.929 | 13.9817 | 0.011 |  | 16.4173 | -2.4357 | -7.6035e-05 | -1.7032
80.931 | 13.9382 | 0.005 |  | 16.4174 | -2.4793 | -7.7396e-05 | -1.7337
80.93 | 14.1702 | -0.003 |  | 16.4174 | -2.2472 | -7.0151e-05 | -1.5714
80.929 | 14.4748 | -0.002 |  | 16.4173 | -1.9426 | -6.0641e-05 | -1.3584
80.934 | 14.5763 | 0.01 |  | 16.4176 | -1.8413 | -5.7479e-05 | -1.2875
80.936 | 13.8656 | 0.005 |  | 16.4177 | -2.552 | -7.9667e-05 | -1.7845
80.937 | 13.5465 | 0.002 |  | 16.4177 | -2.8712 | -8.9629e-05 | -2.0077
80.936 | 13.6046 | -0.003 |  | 16.4177 | -2.8131 | -8.7817e-05 | -1.9671
80.937 | 14.3443 | 0.003 |  | 16.4177 | -2.0735 | -6.4727e-05 | -1.4499
80.94 | 14.7794 | 0.006 |  | 16.4179 | -1.6385 | -5.1148e-05 | -1.1457
80.935 | 14.5183 | -0.01 |  | 16.4176 | -1.8993 | -5.9291e-05 | -1.3281
80.936 | 14.7359 | 0.002 |  | 16.4177 | -1.6818 | -5.2501e-05 | -1.176
80.937 | 13.7641 | 0.001 |  | 16.4177 | -2.6536 | -8.2838e-05 | -1.8556
80.942 | 13.9236 | 0.01 |  | 16.4179 | -2.4943 | -7.7864e-05 | -1.7442
80.942 | 14.4313 | 0.002 |  | 16.4179 | -1.9867 | -6.2017e-05 | -1.3892
80.944 | 14.5618 | 0.004 |  | 16.418 | -1.8562 | -5.7945e-05 | -1.298
80.943 | 13.6771 | -0.003 |  | 16.418 | -2.7409 | -8.5562e-05 | -1.9166
80.936 | 14.8954 | -0.014 |  | 16.4177 | -1.5223 | -4.7521e-05 | -1.0645
80.942 | 13.5465 | 0.012 |  | 16.4179 | -2.8714 | -8.9636e-05 | -2.0078
80.941 | 14.5183 | -0.002 |  | 16.4179 | -1.8996 | -5.9299e-05 | -1.3283
80.94 | 14.4168 | -0.003 |  | 16.4179 | -2.0011 | -6.2467e-05 | -1.3993
80.945 | 14.9244 | 0.011 |  | 16.4181 | -1.4937 | -4.6628e-05 | -1.0445
80.947 | 14.8809 | 0.005 |  | 16.4182 | -1.5373 | -4.7989e-05 | -1.0749
80.941 | 14.1847 | -0.013 |  | 16.4179 | -2.2332 | -6.9713e-05 | -1.5616
80.94 | 14.4023 | -0.002 |  | 16.4179 | -2.0156 | -6.292e-05 | -1.4094
80.942 | 14.2427 | 0.005 |  | 16.4179 | -2.1752 | -6.7903e-05 | -1.521
80.941 | 14.3007 | -0.003 |  | 16.4179 | -2.1172 | -6.6091e-05 | -1.4804
80.942 | 13.6626 | 0.001 |  | 16.4179 | -2.7554 | -8.6014e-05 | -1.9267
80.942 | 13.9382 | 0.001 |  | 16.4179 | -2.4798 | -7.7411e-05 | -1.734
80.943 | 13.6916 | 0.003 |  | 16.418 | -2.7264 | -8.5109e-05 | -1.9065
80.941 | 13.7496 | -0.004 |  | 16.4179 | -2.6683 | -8.3296e-05 | -1.8658
80.94 | 15.0114 | -0.002 |  | 16.4179 | -1.4064 | -4.3904e-05 | -0.98345
80.938 | 14.0252 | -0.005 |  | 16.4178 | -2.3926 | -7.4689e-05 | -1.673
80.941 | 14.7649 | 0.007 |  | 16.4179 | -1.653 | -5.1602e-05 | -1.1559
80.939 | 14.0687 | -0.003 |  | 16.4178 | -2.3491 | -7.3332e-05 | -1.6426
80.938 | 14.0832 | -0.002 |  | 16.4178 | -2.3346 | -7.2878e-05 | -1.6325
80.94 | 14.9099 | 0.004 |  | 16.4179 | -1.5079 | -4.7073e-05 | -1.0544
80.934 | 14.8954 | -0.012 |  | 16.4176 | -1.5222 | -4.7518e-05 | -1.0644
80.939 | 13.5465 | 0.011 |  | 16.4178 | -2.8713 | -8.9632e-05 | -2.0077
80.936 | 13.6481 | -0.006 |  | 16.4177 | -2.7696 | -8.6458e-05 | -1.9367
80.942 | 14.3298 | 0.012 |  | 16.4179 | -2.0882 | -6.5187e-05 | -1.4602
80.936 | 13.8076 | -0.013 |  | 16.4177 | -2.6101 | -8.1478e-05 | -1.8251
80.938 | 14.6633 | 0.005 |  | 16.4178 | -1.7544 | -5.4768e-05 | -1.2268
80.94 | 14.2862 | 0.003 |  | 16.4179 | -2.1316 | -6.6542e-05 | -1.4905
80.938 | 14.6343 | -0.003 |  | 16.4178 | -1.7834 | -5.5673e-05 | -1.2471
80.936 | 14.4748 | -0.001 |  | 16.4177 | -1.9429 | -6.0651e-05 | -1.3586
80.954 | 14.1412 | 0.037 |  | 16.4185 | -2.2773 | -7.1089e-05 | -1.5924
81.154 | 14.4603 | 0.398 |  | 16.4278 | -1.9675 | -6.1405e-05 | -1.3755
81.442 | 14.1992 | 0.584 |  | 16.4411 | -2.2419 | -6.9948e-05 | -1.5668
81.533 | 14.0977 | 0.182 |  | 16.4453 | -2.3477 | -7.324e-05 | -1.6406
81.735 | 14.0107 | 0.403 |  | 16.4547 | -2.444 | -7.6231e-05 | -1.7076
81.815 | 14.2572 | 0.158 |  | 16.4584 | -2.2012 | -6.8651e-05 | -1.5378
81.957 | 14.2282 | 0.284 |  | 16.465 | -2.2368 | -6.975e-05 | -1.5624
82.044 | 14.2572 | 0.176 |  | 16.469 | -2.2118 | -6.8965e-05 | -1.5448
82.138 | 14.4168 | 0.188 |  | 16.4734 | -2.0566 | -6.412e-05 | -1.4363
82.24 | 14.2427 | 0.202 |  | 16.4781 | -2.2354 | -6.9686e-05 | -1.561
82.317 | 14.2572 | 0.154 |  | 16.4817 | -2.2245 | -6.934e-05 | -1.5532
82.423 | 14.3588 | 0.212 |  | 16.4866 | -2.1279 | -6.6321e-05 | -1.4856
82.519 | 14.3007 | 0.194 |  | 16.4911 | -2.1903 | -6.8261e-05 | -1.529
82.618 | 14.2862 | 0.198 |  | 16.4957 | -2.2094 | -6.8849e-05 | -1.5422
82.722 | 14.0542 | 0.209 |  | 16.5005 | -2.4463 | -7.6222e-05 | -1.7074
82.799 | 13.9962 | 0.153 |  | 16.504 | -2.5079 | -7.8135e-05 | -1.7502
82.897 | 13.9962 | 0.194 |  | 16.5086 | -2.5124 | -7.8268e-05 | -1.7532
82.987 | 14.4458 | 0.179 |  | 16.5128 | -2.067 | -6.4385e-05 | -1.4422
83.062 | 14.3153 | 0.152 |  | 16.5162 | -2.201 | -6.8554e-05 | -1.5356
83.124 | 14.6198 | 0.124 |  | 16.5191 | -1.8993 | -5.9153e-05 | -1.325
83.213 | 14.3443 | 0.177 |  | 16.5232 | -2.179 | -6.7858e-05 | -1.52
83.323 | 14.1412 | 0.22 |  | 16.5283 | -2.3871 | -7.4332e-05 | -1.665
83.478 | 13.6046 | 0.309 |  | 16.5355 | -2.931 | -9.1251e-05 | -2.044
83.61 | 14.3443 | 0.269 |  | 16.5417 | -2.1974 | -6.8403e-05 | -1.5322
83.825 | 14.7214 | 0.428 |  | 16.5516 | -1.8303 | -5.6962e-05 | -1.2759
83.964 | 14.0252 | 0.278 |  | 16.5581 | -2.5329 | -7.8817e-05 | -1.7655
84.108 | 14.1992 | 0.287 |  | 16.5647 | -2.3655 | -7.3598e-05 | -1.6486
84.304 | 14.0107 | 0.39 |  | 16.5738 | -2.5632 | -7.9731e-05 | -1.786
84.417 | 14.1267 | 0.226 |  | 16.5791 | -2.4524 | -7.6276e-05 | -1.7086
84.518 | 13.7496 | 0.205 |  | 16.5838 | -2.8342 | -8.8141e-05 | -1.9744
84.559 | 13.8946 | 0.082 |  | 16.5857 | -2.691 | -8.3686e-05 | -1.8746
84.671 | 14.4748 | 0.223 |  | 16.5908 | -2.1161 | -6.5798e-05 | -1.4739
84.778 | 14.2137 | 0.213 |  | 16.5958 | -2.3821 | -7.4062e-05 | -1.659
84.834 | 13.8656 | 0.111 |  | 16.5984 | -2.7328 | -8.496e-05 | -1.9031
84.899 | 13.9527 | 0.131 |  | 16.6014 | -2.6488 | -8.2343e-05 | -1.8445
84.953 | 14.2862 | 0.109 |  | 16.6039 | -2.3177 | -7.2046e-05 | -1.6138
85.04 | 14.4458 | 0.172 |  | 16.608 | -2.1622 | -6.7206e-05 | -1.5054
85.093 | 14.2427 | 0.105 |  | 16.6104 | -2.3677 | -7.359e-05 | -1.6484
85.164 | 14.4748 | 0.142 |  | 16.6137 | -2.1389 | -6.6475e-05 | -1.489
85.233 | 14.3588 | 0.137 |  | 16.6169 | -2.2581 | -7.0175e-05 | -1.5719
85.29 | 14.1412 | 0.116 |  | 16.6195 | -2.4783 | -7.7014e-05 | -1.7251
85.337 | 13.8801 | 0.094 |  | 16.6217 | -2.7416 | -8.519e-05 | -1.9082
85.384 | 14.4023 | 0.094 |  | 16.6239 | -2.2216 | -6.903e-05 | -1.5463
85.43 | 14.2282 | 0.092 |  | 16.626 | -2.3978 | -7.45e-05 | -1.6688
85.477 | 13.9672 | 0.094 |  | 16.6282 | -2.6611 | -8.2675e-05 | -1.8519
85.519 | 14.7794 | 0.083 |  | 16.6302 | -1.8508 | -5.7499e-05 | -1.288
85.539 | 13.8801 | 0.041 |  | 16.6311 | -2.751 | -8.5463e-05 | -1.9144
85.547 | 13.8076 | 0.015 |  | 16.6315 | -2.8238 | -8.7726e-05 | -1.9651
85.575 | 14.7214 | 0.056 |  | 16.6328 | -1.9114 | -5.9379e-05 | -1.3301
85.595 | 14.6923 | 0.04 |  | 16.6337 | -1.9413 | -6.0307e-05 | -1.3509
85.633 | 14.8229 | 0.075 |  | 16.6355 | -1.8126 | -5.6305e-05 | -1.2612
85.651 | 14.0687 | 0.037 |  | 16.6363 | -2.5676 | -7.9757e-05 | -1.7866
85.676 | 14.7069 | 0.05 |  | 16.6374 | -1.9306 | -5.9968e-05 | -1.3433
85.699 | 14.4748 | 0.045 |  | 16.6385 | -2.1637 | -6.7208e-05 | -1.5055
85.71 | 13.6626 | 0.022 |  | 16.639 | -2.9764 | -9.2451e-05 | -2.0709
85.728 | 15.0114 | 0.036 |  | 16.6399 | -1.6284 | -5.058e-05 | -1.133
85.748 | 13.8076 | 0.04 |  | 16.6408 | -2.8332 | -8.7998e-05 | -1.9711
85.759 | 14.8229 | 0.023 |  | 16.6413 | -1.8184 | -5.6479e-05 | -1.2651
85.766 | 14.5618 | 0.014 |  | 16.6416 | -2.0798 | -6.4597e-05 | -1.447
85.77 | 13.7786 | 0.008 |  | 16.6418 | -2.8632 | -8.8928e-05 | -1.992
85.773 | 14.6923 | 0.006 |  | 16.6419 | -1.9496 | -6.0552e-05 | -1.3564
85.785 | 14.2282 | 0.022 |  | 16.6425 | -2.4143 | -7.4984e-05 | -1.6796
85.788 | 14.5328 | 0.006 |  | 16.6426 | -2.1098 | -6.5528e-05 | -1.4678
85.794 | 14.6778 | 0.012 |  | 16.6429 | -1.9651 | -6.1032e-05 | -1.3671
85.796 | 13.8366 | 0.005 |  | 16.643 | -2.8064 | -8.7161e-05 | -1.9524
85.797 | 14.2137 | 0.002 |  | 16.6431 | -2.4293 | -7.5451e-05 | -1.6901
85.802 | 14.7504 | 0.009 |  | 16.6433 | -1.8929 | -5.8791e-05 | -1.3169
85.806 | 14.7939 | 0.008 |  | 16.6435 | -1.8496 | -5.7445e-05 | -1.2868
85.808 | 13.7496 | 0.004 |  | 16.6436 | -2.894 | -8.988e-05 | -2.0133
85.806 | 14.0252 | -0.004 |  | 16.6435 | -2.6183 | -8.1319e-05 | -1.8215
85.811 | 14.5473 | 0.009 |  | 16.6437 | -2.0964 | -6.5109e-05 | -1.4584
85.809 | 14.0107 | -0.003 |  | 16.6436 | -2.6329 | -8.1774e-05 | -1.8317
85.819 | 14.6488 | 0.02 |  | 16.6441 | -1.9952 | -6.1967e-05 | -1.3881
85.819 | 14.3007 | 0 |  | 16.6441 | -2.3433 | -7.2778e-05 | -1.6302
85.82 | 14.6053 | 0.002 |  | 16.6441 | -2.0388 | -6.332e-05 | -1.4184
85.83 | 13.7931 | 0.019 |  | 16.6446 | -2.8515 | -8.8559e-05 | -1.9837
85.828 | 14.3443 | -0.004 |  | 16.6445 | -2.3002 | -7.1439e-05 | -1.6002
85.827 | 13.9962 | -0.001 |  | 16.6444 | -2.6483 | -8.2248e-05 | -1.8424
85.832 | 14.6923 | 0.01 |  | 16.6447 | -1.9523 | -6.0634e-05 | -1.3582
85.834 | 14.5328 | 0.003 |  | 16.6448 | -2.112 | -6.5591e-05 | -1.4692
85.832 | 14.6778 | -0.003 |  | 16.6447 | -1.9668 | -6.1084e-05 | -1.3683
85.832 | 13.8946 | -0.002 |  | 16.6447 | -2.75 | -8.5408e-05 | -1.9131
85.826 | 13.445 | -0.012 |  | 16.6444 | -3.1994 | -9.9364e-05 | -2.2258
85.833 | 14.0252 | 0.015 |  | 16.6447 | -2.6196 | -8.1356e-05 | -1.8224
85.836 | 14.8084 | 0.005 |  | 16.6449 | -1.8365 | -5.7036e-05 | -1.2776
85.83 | 13.9236 | -0.011 |  | 16.6446 | -2.7209 | -8.4505e-05 | -1.8929
85.837 | 14.2427 | 0.013 |  | 16.6449 | -2.4022 | -7.4604e-05 | -1.6711
85.837 | 14.7069 | 0.001 |  | 16.6449 | -1.9381 | -6.019e-05 | -1.3483
85.837 | 13.9382 | -0.001 |  | 16.6449 | -2.7068 | -8.4064e-05 | -1.883
85.837 | 13.9817 | 0 |  | 16.6449 | -2.6632 | -8.2712e-05 | -1.8528
85.839 | 13.8366 | 0.004 |  | 16.645 | -2.8084 | -8.7219e-05 | -1.9537
85.836 | 13.7351 | -0.006 |  | 16.6449 | -2.9098 | -9.0369e-05 | -2.0243
85.837 | 14.0977 | 0.002 |  | 16.6449 | -2.5472 | -7.9109e-05 | -1.772
85.836 | 13.4885 | -0.002 |  | 16.6449 | -3.1563 | -9.8026e-05 | -2.1958
85.836 | 13.8801 | -0.001 |  | 16.6449 | -2.7647 | -8.5864e-05 | -1.9234
85.835 | 14.6778 | 0 |  | 16.6448 | -1.967 | -6.1088e-05 | -1.3684
85.837 | 13.6336 | 0.003 |  | 16.6449 | -3.0113 | -9.3523e-05 | -2.0949
85.838 | 14.3443 | 0.002 |  | 16.645 | -2.3007 | -7.1453e-05 | -1.6005
85.839 | 14.6198 | 0.003 |  | 16.645 | -2.0252 | -6.2896e-05 | -1.4089
85.838 | 13.7641 | -0.003 |  | 16.645 | -2.8809 | -8.947e-05 | -2.0041
85.84 | 13.445 | 0.004 |  | 16.645 | -3.2 | -9.9383e-05 | -2.2262
85.838 | 13.7061 | -0.003 |  | 16.645 | -2.9389 | -9.1272e-05 | -2.0445
85.842 | 14.3298 | 0.008 |  | 16.6451 | -2.3154 | -7.1909e-05 | -1.6108
85.839 | 14.7939 | -0.007 |  | 16.645 | -1.8511 | -5.749e-05 | -1.2878
85.842 | 14.0107 | 0.006 |  | 16.6451 | -2.6345 | -8.1818e-05 | -1.8327
85.842 | 14.0542 | 0 |  | 16.6451 | -2.591 | -8.0467e-05 | -1.8025
85.841 | 15.0694 | -0.001 |  | 16.6451 | -1.5756 | -4.8935e-05 | -1.0961
85.843 | 13.9527 | 0.003 |  | 16.6452 | -2.6925 | -8.3621e-05 | -1.8731
85.842 | 14.7359 | -0.002 |  | 16.6451 | -1.9093 | -5.9296e-05 | -1.3282
85.844 | 14.4023 | 0.005 |  | 16.6452 | -2.243 | -6.9659e-05 | -1.5604
85.842 | 13.9817 | -0.004 |  | 16.6451 | -2.6635 | -8.2719e-05 | -1.8529
85.844 | 14.6053 | 0.003 |  | 16.6452 | -2.0399 | -6.3353e-05 | -1.4191
85.842 | 14.7214 | -0.004 |  | 16.6451 | -1.9238 | -5.9747e-05 | -1.3383
85.841 | 14.0687 | -0.001 |  | 16.6451 | -2.5764 | -8.0015e-05 | -1.7923
85.842 | 14.7069 | 0.002 |  | 16.6451 | -1.9383 | -6.0197e-05 | -1.3484
85.844 | 14.2862 | 0.003 |  | 16.6452 | -2.359 | -7.3263e-05 | -1.6411
85.848 | 14.1267 | 0.001 |  | 16.6454 | -2.5187 | -7.8223e-05 | -1.7522
85.858 | 14.4168 | 0.02 |  | 16.6459 | -2.2291 | -6.9228e-05 | -1.5507
86.024 | 14.3153 | 0.329 |  | 16.6536 | -2.3383 | -7.2607e-05 | -1.6264
86.359 | 14.4893 | 0.681 |  | 16.6691 | -2.1798 | -6.7662e-05 | -1.5156
86.496 | 14.4168 | 0.273 |  | 16.6755 | -2.2587 | -7.01e-05 | -1.5702
86.694 | 13.9672 | 0.395 |  | 16.6846 | -2.7175 | -8.4322e-05 | -1.8888
86.823 | 14.6923 | 0.256 |  | 16.6906 | -1.9983 | -6.1997e-05 | -1.3887
86.924 | 14.2137 | 0.205 |  | 16.6953 | -2.4816 | -7.6984e-05 | -1.7244
87.014 | 14.2862 | 0.179 |  | 16.6995 | -2.4132 | -7.4857e-05 | -1.6768
87.119 | 14.0687 | 0.208 |  | 16.7044 | -2.6357 | -8.1747e-05 | -1.8311
87.206 | 14.5473 | 0.174 |  | 16.7084 | -2.1611 | -6.7021e-05 | -1.5013
87.352 | 14.3298 | 0.292 |  | 16.7152 | -2.3854 | -7.3967e-05 | -1.6569
87.405 | 14.2427 | 0.108 |  | 16.7176 | -2.4749 | -7.6738e-05 | -1.7189
87.496 | 14.1992 | 0.181 |  | 16.7218 | -2.5226 | -7.821e-05 | -1.7519
87.622 | 14.4313 | 0.25 |  | 16.7277 | -2.2964 | -7.1188e-05 | -1.5946
87.728 | 14.2572 | 0.213 |  | 16.7326 | -2.4754 | -7.6727e-05 | -1.7187
87.83 | 14.2137 | 0.202 |  | 16.7373 | -2.5236 | -7.8214e-05 | -1.752
87.916 | 13.9382 | 0.172 |  | 16.7413 | -2.8032 | -8.6871e-05 | -1.9459
88.022 | 13.9817 | 0.215 |  | 16.7462 | -2.7646 | -8.5665e-05 | -1.9189
88.087 | 14.3733 | 0.13 |  | 16.7492 | -2.376 | -7.3619e-05 | -1.6491
88.159 | 14.1122 | 0.143 |  | 16.7526 | -2.6404 | -8.1806e-05 | -1.8325
88.25 | 14.3443 | 0.18 |  | 16.7568 | -2.4125 | -7.474e-05 | -1.6742
88.367 | 14.4603 | 0.234 |  | 16.7622 | -2.3019 | -7.1305e-05 | -1.5972
88.528 | 14.3007 | 0.327 |  | 16.7697 | -2.4689 | -7.6465e-05 | -1.7128
88.751 | 14.3733 | 0.444 |  | 16.78 | -2.4068 | -7.4522e-05 | -1.6693
88.915 | 14.2427 | 0.327 |  | 16.7876 | -2.5449 | -7.8787e-05 | -1.7648
89.063 | 14.4893 | 0.293 |  | 16.7945 | -2.3052 | -7.1355e-05 | -1.5983
89.227 | 14.3007 | 0.328 |  | 16.8021 | -2.5013 | -7.7414e-05 | -1.7341
89.315 | 14.1267 | 0.177 |  | 16.8062 | -2.6795 | -8.2919e-05 | -1.8574
89.401 | 14.4603 | 0.174 |  | 16.8102 | -2.3499 | -7.2713e-05 | -1.6288
89.524 | 14.3007 | 0.246 |  | 16.8159 | -2.5151 | -7.7816e-05 | -1.7431
89.628 | 14.1122 | 0.206 |  | 16.8207 | -2.7085 | -8.379e-05 | -1.8769
89.713 | 14.5183 | 0.171 |  | 16.8246 | -2.3063 | -7.1343e-05 | -1.5981
89.818 | 14.0107 | 0.208 |  | 16.8295 | -2.8188 | -8.7187e-05 | -1.953
89.895 | 14.4603 | 0.157 |  | 16.8331 | -2.3728 | -7.3385e-05 | -1.6438
89.98 | 14.4023 | 0.169 |  | 16.837 | -2.4347 | -7.5294e-05 | -1.6866
90.036 | 14.2137 | 0.112 |  | 16.8396 | -2.6259 | -8.1201e-05 | -1.8189
90.108 | 14.1267 | 0.144 |  | 16.8429 | -2.7162 | -8.3989e-05 | -1.8814
90.162 | 14.3298 | 0.108 |  | 16.8454 | -2.5157 | -7.7783e-05 | -1.7423
90.212 | 14.4893 | 0.1 |  | 16.8478 | -2.3585 | -7.2919e-05 | -1.6334
90.284 | 14.6923 | 0.145 |  | 16.8511 | -2.1588 | -6.6739e-05 | -1.495
90.33 | 14.3153 | 0.092 |  | 16.8532 | -2.538 | -7.8459e-05 | -1.7575
90.378 | 14.3733 | 0.095 |  | 16.8555 | -2.4822 | -7.6731e-05 | -1.7188
90.431 | 14.1267 | 0.105 |  | 16.8579 | -2.7312 | -8.4424e-05 | -1.8911
90.473 | 14.3007 | 0.084 |  | 16.8599 | -2.5591 | -7.9101e-05 | -1.7719
90.523 | 14.5328 | 0.101 |  | 16.8622 | -2.3294 | -7.1996e-05 | -1.6127
90.532 | 13.9236 | 0.019 |  | 16.8626 | -2.939 | -9.0836e-05 | -2.0347
90.545 | 14.8954 | 0.025 |  | 16.8632 | -1.9678 | -6.0819e-05 | -1.3624
90.567 | 13.8801 | 0.044 |  | 16.8642 | -2.9841 | -9.2228e-05 | -2.0659
90.595 | 14.4748 | 0.057 |  | 16.8655 | -2.3907 | -7.3887e-05 | -1.6551
90.615 | 14.5183 | 0.04 |  | 16.8664 | -2.3481 | -7.257e-05 | -1.6256
90.639 | 13.8511 | 0.047 |  | 16.8676 | -3.0164 | -9.3221e-05 | -2.0881
90.661 | 14.1267 | 0.044 |  | 16.8686 | -2.7419 | -8.4734e-05 | -1.898
90.678 | 14.7794 | 0.035 |  | 16.8694 | -2.09 | -6.4587e-05 | -1.4468
90.699 | 14.1992 | 0.041 |  | 16.8703 | -2.6711 | -8.2544e-05 | -1.849
90.707 | 14.4603 | 0.017 |  | 16.8707 | -2.4104 | -7.4488e-05 | -1.6685
90.723 | 13.8801 | 0.033 |  | 16.8715 | -2.9913 | -9.2437e-05 | -2.0706
90.733 | 13.7061 | 0.02 |  | 16.8719 | -3.1658 | -9.7829e-05 | -2.1914
90.744 | 14.2427 | 0.021 |  | 16.8724 | -2.6297 | -8.126e-05 | -1.8202
90.757 | 14.4748 | 0.026 |  | 16.873 | -2.3982 | -7.4107e-05 | -1.66
90.762 | 13.416 | 0.01 |  | 16.8733 | -3.4572 | -0.00010683 | -2.393
90.772 | 14.1412 | 0.022 |  | 16.8737 | -2.7325 | -8.4435e-05 | -1.8914
90.777 | 13.7786 | 0.009 |  | 16.874 | -3.0954 | -9.5646e-05 | -2.1425
90.779 | 14.8519 | 0.004 |  | 16.8741 | -2.0222 | -6.2485e-05 | -1.3997
90.788 | 14.4893 | 0.018 |  | 16.8745 | -2.3852 | -7.3701e-05 | -1.6509
90.796 | 14.3878 | 0.016 |  | 16.8748 | -2.4871 | -7.6849e-05 | -1.7214
90.798 | 13.9672 | 0.004 |  | 16.8749 | -2.9078 | -8.9848e-05 | -2.0126
90.806 | 13.7641 | 0.017 |  | 16.8753 | -3.1112 | -9.6133e-05 | -2.1534
90.807 | 14.7794 | 0.002 |  | 16.8754 | -2.096 | -6.4764e-05 | -1.4507
90.809 | 13.7496 | 0.004 |  | 16.8754 | -3.1258 | -9.6585e-05 | -2.1635
90.819 | 13.8801 | 0.02 |  | 16.8759 | -2.9958 | -9.2565e-05 | -2.0735
90.825 | 14.7649 | 0.011 |  | 16.8762 | -2.1113 | -6.5237e-05 | -1.4613
90.835 | 14.2137 | 0.02 |  | 16.8766 | -2.6629 | -8.228e-05 | -1.8431
90.832 | 13.9962 | -0.005 |  | 16.8765 | -2.8803 | -8.8998e-05 | -1.9935
90.837 | 13.8801 | 0.009 |  | 16.8767 | -2.9966 | -9.259e-05 | -2.074
90.841 | 13.9527 | 0.009 |  | 16.8769 | -2.9243 | -9.0354e-05 | -2.0239
90.84 | 14.6778 | -0.002 |  | 16.8769 | -2.199 | -6.7946e-05 | -1.522
90.846 | 14.7649 | 0.012 |  | 16.8772 | -2.1123 | -6.5265e-05 | -1.4619
90.841 | 14.6343 | -0.011 |  | 16.8769 | -2.2426 | -6.9292e-05 | -1.5521
90.84 | 14.8954 | -0.002 |  | 16.8769 | -1.9815 | -6.1224e-05 | -1.3714
90.843 | 14.0687 | 0.007 |  | 16.877 | -2.8083 | -8.6772e-05 | -1.9437
90.852 | 13.9382 | 0.018 |  | 16.8774 | -2.9393 | -9.0817e-05 | -2.0343
90.857 | 14.6923 | 0.01 |  | 16.8777 | -2.1853 | -6.7521e-05 | -1.5125
90.857 | 13.6771 | 0 |  | 16.8777 | -3.2006 | -9.889e-05 | -2.2151
90.858 | 14.6488 | 0.003 |  | 16.8777 | -2.2289 | -6.8867e-05 | -1.5426
90.863 | 13.7496 | 0.01 |  | 16.8779 | -3.1283 | -9.6658e-05 | -2.1651
90.869 | 14.2572 | 0.012 |  | 16.8782 | -2.621 | -8.0981e-05 | -1.814
90.87 | 14.6053 | 0.003 |  | 16.8783 | -2.2729 | -7.0227e-05 | -1.5731
90.876 | 14.6198 | 0.012 |  | 16.8786 | -2.2587 | -6.9788e-05 | -1.5632
90.878 | 14.1702 | 0.003 |  | 16.8786 | -2.7084 | -8.3682e-05 | -1.8745
90.878 | 13.9382 | 0 |  | 16.8786 | -2.9405 | -9.0852e-05 | -2.0351
90.882 | 13.7786 | 0.008 |  | 16.8788 | -3.1002 | -9.5787e-05 | -2.1456
90.884 | 13.8366 | 0.004 |  | 16.8789 | -3.0423 | -9.3997e-05 | -2.1055
90.887 | 14.1992 | 0.006 |  | 16.8791 | -2.6798 | -8.2798e-05 | -1.8547
90.892 | 14.6343 | 0.009 |  | 16.8793 | -2.245 | -6.9361e-05 | -1.5537
90.891 | 14.1412 | -0.001 |  | 16.8792 | -2.738 | -8.4596e-05 | -1.8949
90.892 | 13.8656 | 0.003 |  | 16.8793 | -3.0137 | -9.3111e-05 | -2.0857
90.89 | 14.0542 | -0.005 |  | 16.8792 | -2.825 | -8.7283e-05 | -1.9551
90.895 | 13.9817 | 0.01 |  | 16.8794 | -2.8978 | -8.953e-05 | -2.0055
90.895 | 14.1992 | 0 |  | 16.8794 | -2.6802 | -8.2809e-05 | -1.8549
90.896 | 14.8084 | 0.003 |  | 16.8795 | -2.0711 | -6.3989e-05 | -1.4334
90.897 | 14.6923 | 0.001 |  | 16.8795 | -2.1872 | -6.7576e-05 | -1.5137
90.898 | 13.8656 | 0.002 |  | 16.8796 | -3.0139 | -9.3119e-05 | -2.0859
90.896 | 13.7786 | -0.004 |  | 16.8795 | -3.1009 | -9.5805e-05 | -2.146
90.903 | 14.7359 | 0.014 |  | 16.8798 | -2.1439 | -6.6239e-05 | -1.4838
90.903 | 14.2282 | 0.001 |  | 16.8798 | -2.6516 | -8.1923e-05 | -1.8351
90.903 | 14.3153 | -0.001 |  | 16.8798 | -2.5646 | -7.9235e-05 | -1.7749
90.905 | 13.6771 | 0.004 |  | 16.8799 | -3.2028 | -9.8954e-05 | -2.2166
90.906 | 14.2427 | 0.002 |  | 16.8799 | -2.6372 | -8.1479e-05 | -1.8251
90.908 | 14.6923 | 0.004 |  | 16.88 | -2.1877 | -6.7591e-05 | -1.514
90.91 | 14.2427 | 0.003 |  | 16.8801 | -2.6374 | -8.1485e-05 | -1.8253
90.91 | 13.7641 | 0 |  | 16.8801 | -3.116 | -9.6272e-05 | -2.1565
90.91 | 14.5038 | 0.002 |  | 16.8801 | -2.3763 | -7.3419e-05 | -1.6446
90.914 | 14.7359 | 0.006 |  | 16.8803 | -2.1445 | -6.6254e-05 | -1.4841
90.924 | 13.5901 | 0.021 |  | 16.8808 | -3.2907 | -0.00010167 | -2.2774
90.92 | 14.6053 | -0.008 |  | 16.8806 | -2.2753 | -7.0296e-05 | -1.5746
90.93 | 14.1122 | 0.004 |  | 16.8811 | -2.7689 | -8.5544e-05 | -1.9162
90.953 | 14.4168 | 0.046 |  | 16.8821 | -2.4653 | -7.6166e-05 | -1.7061
91.164 | 14.1122 | 0.421 |  | 16.8919 | -2.7797 | -8.5859e-05 | -1.9232
91.444 | 14.2137 | 0.57 |  | 16.9049 | -2.6912 | -8.3101e-05 | -1.8615
91.601 | 14.3588 | 0.312 |  | 16.9122 | -2.5534 | -7.8834e-05 | -1.7659
91.78 | 14.4168 | 0.356 |  | 16.9205 | -2.5037 | -7.7286e-05 | -1.7312
91.921 | 14.4748 | 0.282 |  | 16.927 | -2.4522 | -7.5686e-05 | -1.6954
92.034 | 14.1702 | 0.224 |  | 16.9322 | -2.762 | -8.5238e-05 | -1.9093
92.185 | 14.2862 | 0.308 |  | 16.9392 | -2.653 | -8.1861e-05 | -1.8337
92.255 | 14.2137 | 0.138 |  | 16.9425 | -2.7288 | -8.4193e-05 | -1.8859
92.375 | 14.0977 | 0.24 |  | 16.9481 | -2.8504 | -8.7934e-05 | -1.9697
92.538 | 13.8946 | 0.325 |  | 16.9556 | -3.061 | -9.4416e-05 | -2.1149
92.599 | 14.2572 | 0.121 |  | 16.9584 | -2.7012 | -8.3314e-05 | -1.8662
92.745 | 14.1992 | 0.297 |  | 16.9652 | -2.766 | -8.5299e-05 | -1.9107
92.821 | 14.4748 | 0.151 |  | 16.9687 | -2.4939 | -7.6904e-05 | -1.7226
92.913 | 14.0977 | 0.183 |  | 16.973 | -2.8753 | -8.8656e-05 | -1.9859
92.988 | 14.3588 | 0.15 |  | 16.9765 | -2.6177 | -8.0707e-05 | -1.8078
93.069 | 14.1992 | 0.161 |  | 16.9802 | -2.781 | -8.5735e-05 | -1.9205
93.178 | 14.4168 | 0.217 |  | 16.9853 | -2.5685 | -7.9175e-05 | -1.7735
93.249 | 14.4458 | 0.144 |  | 16.9886 | -2.5428 | -7.8377e-05 | -1.7556
93.39 | 14.4748 | 0.283 |  | 16.9951 | -2.5203 | -7.7673e-05 | -1.7399
93.557 | 14.5473 | 0.333 |  | 17.0029 | -2.4555 | -7.5664e-05 | -1.6949
93.737 | 14.1847 | 0.358 |  | 17.0112 | -2.8265 | -8.7079e-05 | -1.9506
93.956 | 13.9672 | 0.437 |  | 17.0214 | -3.0542 | -9.4073e-05 | -2.1072
94.138 | 13.9962 | 0.363 |  | 17.0298 | -3.0336 | -9.3423e-05 | -2.0927
94.234 | 14.0687 | 0.195 |  | 17.0342 | -2.9656 | -9.1318e-05 | -2.0455
94.364 | 14.4023 | 0.258 |  | 17.0403 | -2.638 | -8.1221e-05 | -1.8193
94.5 | 14.5473 | 0.272 |  | 17.0466 | -2.4993 | -7.6939e-05 | -1.7234
94.614 | 14.1702 | 0.228 |  | 17.0519 | -2.8817 | -8.87e-05 | -1.9869
94.695 | 14.1702 | 0.162 |  | 17.0556 | -2.8854 | -8.8809e-05 | -1.9893
94.754 | 14.0542 | 0.12 |  | 17.0584 | -3.0042 | -9.2459e-05 | -2.0711
94.815 | 14.3733 | 0.121 |  | 17.0612 | -2.6879 | -8.272e-05 | -1.8529
94.905 | 14.1702 | 0.178 |  | 17.0654 | -2.8951 | -8.909e-05 | -1.9956
94.972 | 14.5328 | 0.134 |  | 17.0685 | -2.5357 | -7.8022e-05 | -1.7477
95.032 | 14.3007 | 0.119 |  | 17.0712 | -2.7705 | -8.5243e-05 | -1.9095
95.083 | 14.2427 | 0.104 |  | 17.0736 | -2.8309 | -8.7097e-05 | -1.951
95.152 | 14.2862 | 0.138 |  | 17.0768 | -2.7906 | -8.5851e-05 | -1.9231
95.191 | 14.5618 | 0.077 |  | 17.0786 | -2.5168 | -7.7425e-05 | -1.7343
95.253 | 14.0977 | 0.123 |  | 17.0815 | -2.9838 | -9.1786e-05 | -2.056
95.309 | 13.9672 | 0.111 |  | 17.0841 | -3.1169 | -9.5876e-05 | -2.1476
95.358 | 14.1122 | 0.101 |  | 17.0864 | -2.9742 | -9.148e-05 | -2.0492
95.399 | 14.0977 | 0.08 |  | 17.0883 | -2.9906 | -9.1981e-05 | -2.0604
95.444 | 14.2137 | 0.091 |  | 17.0904 | -2.8766 | -8.8473e-05 | -1.9818
95.483 | 14.5763 | 0.077 |  | 17.0922 | -2.5158 | -7.7373e-05 | -1.7332
95.503 | 14.6923 | 0.04 |  | 17.0931 | -2.4007 | -7.3832e-05 | -1.6538
95.505 | 14.0397 | 0.004 |  | 17.0932 | -3.0535 | -9.3907e-05 | -2.1035
95.522 | 14.3153 | 0.033 |  | 17.094 | -2.7787 | -8.5455e-05 | -1.9142
95.547 | 14.7069 | 0.051 |  | 17.0951 | -2.3883 | -7.3445e-05 | -1.6452
95.571 | 13.7641 | 0.046 |  | 17.0962 | -3.3321 | -0.00010247 | -2.2953
95.591 | 13.8656 | 0.041 |  | 17.0972 | -3.2315 | -9.9373e-05 | -2.226
95.608 | 14.0397 | 0.035 |  | 17.098 | -3.0583 | -9.4044e-05 | -2.1066
95.618 | 14.4748 | 0.02 |  | 17.0984 | -2.6236 | -8.0677e-05 | -1.8072
95.629 | 14.3733 | 0.022 |  | 17.0989 | -2.7257 | -8.3814e-05 | -1.8774
95.642 | 14.3153 | 0.026 |  | 17.0995 | -2.7843 | -8.5616e-05 | -1.9178
95.658 | 14.6198 | 0.031 |  | 17.1003 | -2.4804 | -7.6271e-05 | -1.7085
95.664 | 13.8946 | 0.011 |  | 17.1006 | -3.2059 | -9.8578e-05 | -2.2082
95.673 | 14.2572 | 0.018 |  | 17.101 | -2.8437 | -8.7441e-05 | -1.9587
95.684 | 14.4168 | 0.023 |  | 17.1015 | -2.6847 | -8.255e-05 | -1.8491
95.691 | 14.8374 | 0.013 |  | 17.1018 | -2.2644 | -6.9627e-05 | -1.5596
95.698 | 14.1847 | 0.015 |  | 17.1021 | -2.9174 | -8.9704e-05 | -2.0094
95.704 | 13.9527 | 0.011 |  | 17.1024 | -3.1498 | -9.6848e-05 | -2.1694
95.708 | 14.7359 | 0.008 |  | 17.1026 | -2.3667 | -7.2771e-05 | -1.6301
95.711 | 14.8519 | 0.007 |  | 17.1027 | -2.2508 | -6.9208e-05 | -1.5503
95.721 | 14.6778 | 0.021 |  | 17.1032 | -2.4253 | -7.4573e-05 | -1.6704
95.727 | 13.6046 | 0.011 |  | 17.1035 | -3.4989 | -0.00010758 | -2.4098
95.73 | 14.7069 | 0.007 |  | 17.1036 | -2.3968 | -7.3693e-05 | -1.6507
95.734 | 14.6923 | 0.008 |  | 17.1038 | -2.4114 | -7.4144e-05 | -1.6608
95.732 | 14.4023 | -0.004 |  | 17.1037 | -2.7014 | -8.3061e-05 | -1.8606
95.737 | 13.9236 | 0.009 |  | 17.1039 | -3.1803 | -9.7783e-05 | -2.1903
95.735 | 14.5328 | -0.005 |  | 17.1038 | -2.571 | -7.9051e-05 | -1.7707
95.741 | 14.5183 | 0.014 |  | 17.1041 | -2.5858 | -7.9505e-05 | -1.7809
95.739 | 13.6626 | -0.005 |  | 17.104 | -3.4415 | -0.00010581 | -2.3702
95.744 | 13.8801 | 0.01 |  | 17.1043 | -3.2241 | -9.9131e-05 | -2.2205
95.742 | 13.6916 | -0.003 |  | 17.1042 | -3.4126 | -0.00010493 | -2.3503
95.74 | 13.7206 | -0.005 |  | 17.1041 | -3.3835 | -0.00010403 | -2.3303
95.745 | 13.8656 | 0.011 |  | 17.1043 | -3.2387 | -9.9578e-05 | -2.2305
95.744 | 14.8519 | -0.003 |  | 17.1043 | -2.2524 | -6.9252e-05 | -1.5513
95.744 | 14.0542 | 0 |  | 17.1043 | -3.0501 | -9.3779e-05 | -2.1007
95.744 | 14.1412 | 0 |  | 17.1043 | -2.9631 | -9.1104e-05 | -2.0407
95.738 | 14.0687 | -0.011 |  | 17.104 | -3.0353 | -9.3325e-05 | -2.0905
95.734 | 14.5038 | -0.008 |  | 17.1038 | -2.6 | -7.9942e-05 | -1.7907
95.741 | 14.5908 | 0.014 |  | 17.1041 | -2.5133 | -7.7275e-05 | -1.731
95.74 | 14.8664 | -0.002 |  | 17.1041 | -2.2377 | -6.8801e-05 | -1.5411
95.741 | 13.8221 | 0.001 |  | 17.1041 | -3.282 | -0.00010091 | -2.2604
95.742 | 13.329 | 0.003 |  | 17.1042 | -3.7752 | -0.00011607 | -2.6001
95.735 | 13.6336 | -0.015 |  | 17.1038 | -3.4703 | -0.0001067 | -2.3901
95.734 | 14.6488 | -0.001 |  | 17.1038 | -2.455 | -7.5482e-05 | -1.6908
95.733 | 14.5763 | -0.003 |  | 17.1038 | -2.5274 | -7.7711e-05 | -1.7407
95.734 | 14.2717 | 0.002 |  | 17.1038 | -2.8321 | -8.7077e-05 | -1.9505
95.739 | 14.5328 | 0.01 |  | 17.104 | -2.5712 | -7.9056e-05 | -1.7709
95.746 | 14.6053 | 0.013 |  | 17.1044 | -2.499 | -7.6836e-05 | -1.7211
95.753 | 14.1702 | 0.015 |  | 17.1047 | -2.9345 | -9.0224e-05 | -2.021
95.762 | 14.5473 | 0.018 |  | 17.1051 | -2.5578 | -7.8642e-05 | -1.7616
95.771 | 13.9382 | 0.017 |  | 17.1055 | -3.1674 | -9.7383e-05 | -2.1814
95.773 | 13.9382 | 0.005 |  | 17.1056 | -3.1675 | -9.7385e-05 | -2.1814
95.781 | 14.5328 | 0.017 |  | 17.106 | -2.5732 | -7.9113e-05 | -1.7721
95.789 | 14.5618 | 0.014 |  | 17.1063 | -2.5445 | -7.8232e-05 | -1.7524
95.795 | 14.7359 | 0.013 |  | 17.1066 | -2.3708 | -7.2889e-05 | -1.6327
95.803 | 14.6633 | 0.016 |  | 17.107 | -2.4437 | -7.5129e-05 | -1.6829
95.809 | 13.6191 | 0.012 |  | 17.1073 | -3.4882 | -0.00010724 | -2.4022
95.812 | 14.0977 | 0.006 |  | 17.1074 | -3.0097 | -9.2532e-05 | -2.0727
95.814 | 13.6626 | 0.004 |  | 17.1075 | -3.4449 | -0.00010591 | -2.3724
95.818 | 14.5328 | 0.007 |  | 17.1077 | -2.5749 | -7.9163e-05 | -1.7732
95.821 | 14.4603 | 0.006 |  | 17.1078 | -2.6475 | -8.1396e-05 | -1.8233
95.824 | 14.8374 | 0.005 |  | 17.108 | -2.2706 | -6.9807e-05 | -1.5637
95.823 | 14.7649 | -0.001 |  | 17.1079 | -2.3431 | -7.2035e-05 | -1.6136
95.831 | 14.1702 | 0.016 |  | 17.1083 | -2.9381 | -9.0328e-05 | -2.0233
95.832 | 14.3153 | 0.003 |  | 17.1083 | -2.7931 | -8.587e-05 | -1.9235
95.834 | 13.9236 | 0.004 |  | 17.1084 | -3.1848 | -9.7912e-05 | -2.1932
95.837 | 13.9962 | 0.006 |  | 17.1086 | -3.1124 | -9.5687e-05 | -2.1434
95.839 | 13.7496 | 0.004 |  | 17.1087 | -3.3591 | -0.00010327 | -2.3132
95.847 | 14.1702 | 0.015 |  | 17.109 | -2.9388 | -9.0349e-05 | -2.0238
95.849 | 13.7496 | 0.005 |  | 17.1091 | -3.3595 | -0.00010328 | -2.3135
95.848 | 14.7069 | -0.003 |  | 17.1091 | -2.4022 | -7.3853e-05 | -1.6543
95.846 | 14.2137 | 0.008 |  | 17.109 | -2.8953 | -8.901e-05 | -1.9938
95.865 | 14.5473 | 0.039 |  | 17.1099 | -2.5626 | -7.878e-05 | -1.7647
95.986 | 14.0687 | 0.24 |  | 17.1155 | -3.0468 | -9.3656e-05 | -2.0979
96.362 | 14.4168 | 0.748 |  | 17.1329 | -2.7161 | -8.3461e-05 | -1.8695
96.511 | 14.3588 | 0.298 |  | 17.1398 | -2.7811 | -8.5443e-05 | -1.9139
96.687 | 14.1412 | 0.358 |  | 17.148 | -3.0068 | -9.2362e-05 | -2.0689
96.904 | 14.2427 | 0.433 |  | 17.158 | -2.9153 | -8.9533e-05 | -2.0055
97.059 | 14.4313 | 0.308 |  | 17.1652 | -2.734 | -8.395e-05 | -1.8805
97.161 | 14.6053 | 0.203 |  | 17.17 | -2.5646 | -7.8743e-05 | -1.7638
97.26 | 14.2862 | 0.198 |  | 17.1746 | -2.8883 | -8.8672e-05 | -1.9863
97.382 | 14.4748 | 0.248 |  | 17.1802 | -2.7054 | -8.3048e-05 | -1.8603
97.523 | 14.0542 | 0.28 |  | 17.1867 | -3.1326 | -9.6146e-05 | -2.1537
97.645 | 14.3588 | 0.243 |  | 17.1924 | -2.8336 | -8.6961e-05 | -1.9479
97.728 | 14.2862 | 0.165 |  | 17.1963 | -2.91 | -8.9297e-05 | -2.0003
97.835 | 14.0977 | 0.217 |  | 17.2012 | -3.1035 | -9.5226e-05 | -2.1331
97.937 | 14.0832 | 0.204 |  | 17.2059 | -3.1228 | -9.5806e-05 | -2.1461
98.05 | 13.9817 | 0.225 |  | 17.2112 | -3.2295 | -9.9071e-05 | -2.2192
98.135 | 14.6053 | 0.169 |  | 17.2151 | -2.6098 | -8.0053e-05 | -1.7932
98.247 | 14.1122 | 0.227 |  | 17.2203 | -3.1081 | -9.5328e-05 | -2.1353
98.359 | 14.4458 | 0.224 |  | 17.2255 | -2.7797 | -8.5247e-05 | -1.9095
98.552 | 14.1992 | 0.383 |  | 17.2345 | -3.0352 | -9.3065e-05 | -2.0847
98.74 | 14.6488 | 0.376 |  | 17.2432 | -2.5943 | -7.9532e-05 | -1.7815
98.904 | 14.3298 | 0.325 |  | 17.2508 | -2.921 | -8.9532e-05 | -2.0055
99.078 | 14.1122 | 0.355 |  | 17.2588 | -3.1466 | -9.6431e-05 | -2.1601
99.262 | 14.1702 | 0.366 |  | 17.2674 | -3.0972 | -9.4898e-05 | -2.1257
99.38 | 14.0687 | 0.235 |  | 17.2728 | -3.2042 | -9.8165e-05 | -2.1989
99.501 | 14.0107 | 0.242 |  | 17.2785 | -3.2678 | -0.0001001 | -2.2423
99.603 | 14.4023 | 0.203 |  | 17.2832 | -2.8809 | -8.8243e-05 | -1.9766
99.702 | 14.3153 | 0.201 |  | 17.2878 | -2.9725 | -9.104e-05 | -2.0393
99.772 | 14.4893 | 0.14 |  | 17.291 | -2.8017 | -8.5803e-05 | -1.922
99.841 | 13.9672 | 0.137 |  | 17.2942 | -3.3271 | -0.00010188 | -2.2822
99.934 | 14.4458 | 0.185 |  | 17.2985 | -2.8528 | -8.7352e-05 | -1.9567
99.994 | 14.1267 | 0.121 |  | 17.3013 | -3.1746 | -9.7202e-05 | -2.1773
100.037 | 14.3007 | 0.086 |  | 17.3033 | -3.0026 | -9.193e-05 | -2.0592
100.104 | 14.1267 | 0.134 |  | 17.3064 | -3.1797 | -9.7347e-05 | -2.1806
100.154 | 14.4603 | 0.101 |  | 17.3087 | -2.8484 | -8.7201e-05 | -1.9533
100.214 | 14.2572 | 0.119 |  | 17.3115 | -3.0543 | -9.3497e-05 | -2.0943
100.261 | 14.2572 | 0.093 |  | 17.3137 | -3.0565 | -9.356e-05 | -2.0957
100.312 | 14.4313 | 0.103 |  | 17.3161 | -2.8848 | -8.83e-05 | -1.9779
100.352 | 14.2137 | 0.08 |  | 17.3179 | -3.1042 | -9.5012e-05 | -2.1283
100.388 | 14.3443 | 0.072 |  | 17.3196 | -2.9753 | -9.1065e-05 | -2.0399
100.432 | 14.0107 | 0.089 |  | 17.3216 | -3.311 | -0.00010133 | -2.2699
100.476 | 13.9672 | 0.087 |  | 17.3237 | -3.3565 | -0.00010272 | -2.301
100.488 | 13.8076 | 0.023 |  | 17.3242 | -3.5166 | -0.00010762 | -2.4107
100.5 | 14.6488 | 0.025 |  | 17.3248 | -2.6759 | -8.1893e-05 | -1.8344
100.513 | 14.5183 | 0.026 |  | 17.3254 | -2.8071 | -8.5905e-05 | -1.9243
100.525 | 14.6633 | 0.024 |  | 17.3259 | -2.6626 | -8.1482e-05 | -1.8252
100.547 | 13.9817 | 0.043 |  | 17.327 | -3.3453 | -0.00010237 | -2.2931
100.57 | 14.4168 | 0.046 |  | 17.328 | -2.9112 | -8.9088e-05 | -1.9956
100.592 | 14.9099 | 0.046 |  | 17.329 | -2.4191 | -7.4027e-05 | -1.6582
100.605 | 14.0252 | 0.026 |  | 17.3296 | -3.3045 | -0.00010112 | -2.265
100.621 | 13.5465 | 0.032 |  | 17.3304 | -3.7838 | -0.00011578 | -2.5936
100.633 | 14.6778 | 0.024 |  | 17.3309 | -2.6531 | -8.1183e-05 | -1.8185
100.651 | 14.6778 | 0.035 |  | 17.3318 | -2.6539 | -8.1207e-05 | -1.819
100.662 | 14.3007 | 0.022 |  | 17.3323 | -3.0315 | -9.2761e-05 | -2.0778
100.677 | 14.3153 | 0.03 |  | 17.333 | -3.0177 | -9.2337e-05 | -2.0683
100.692 | 13.9527 | 0.031 |  | 17.3337 | -3.381 | -0.00010345 | -2.3173
100.701 | 14.0397 | 0.017 |  | 17.3341 | -3.2944 | -0.0001008 | -2.2579
100.712 | 14.0252 | 0.022 |  | 17.3346 | -3.3094 | -0.00010126 | -2.2682
100.73 | 14.6198 | 0.037 |  | 17.3354 | -2.7156 | -8.3088e-05 | -1.8612
100.745 | 14.6633 | 0.03 |  | 17.3361 | -2.6728 | -8.1777e-05 | -1.8318
100.753 | 14.1412 | 0.015 |  | 17.3365 | -3.1953 | -9.7763e-05 | -2.1899
100.763 | 13.8801 | 0.019 |  | 17.337 | -3.4568 | -0.00010576 | -2.3691
100.78 | 14.0542 | 0.034 |  | 17.3378 | -3.2836 | -0.00010046 | -2.2503
100.787 | 14.7214 | 0.015 |  | 17.3381 | -2.6167 | -8.0058e-05 | -1.7933
100.789 | 13.5901 | 0.005 |  | 17.3382 | -3.7481 | -0.00011467 | -2.5687
100.801 | 14.2427 | 0.024 |  | 17.3387 | -3.096 | -9.472e-05 | -2.1217
100.801 | 14.0397 | -0.001 |  | 17.3387 | -3.2991 | -0.00010093 | -2.2609
100.816 | 14.0252 | 0.032 |  | 17.3394 | -3.3143 | -0.0001014 | -2.2713
100.83 | 13.8221 | 0.028 |  | 17.3401 | -3.518 | -0.00010763 | -2.4108
100.84 | 13.8366 | 0.02 |  | 17.3405 | -3.5039 | -0.0001072 | -2.4012
100.845 | 14.6633 | 0.009 |  | 17.3408 | -2.6774 | -8.1911e-05 | -1.8348
100.854 | 13.9672 | 0.018 |  | 17.3412 | -3.374 | -0.00010322 | -2.3122
100.867 | 13.9091 | 0.028 |  | 17.3418 | -3.4327 | -0.00010501 | -2.3523
100.876 | 13.7931 | 0.017 |  | 17.3422 | -3.5491 | -0.00010857 | -2.4321
100.882 | 14.7939 | 0.013 |  | 17.3425 | -2.5486 | -7.7967e-05 | -1.7465
100.894 | 14.2717 | 0.023 |  | 17.343 | -3.0713 | -9.3956e-05 | -2.1046
100.906 | 13.8366 | 0.025 |  | 17.3436 | -3.507 | -0.00010728 | -2.4031
100.908 | 14.4893 | 0.003 |  | 17.3437 | -2.8544 | -8.732e-05 | -1.956
100.916 | 14.6778 | 0.016 |  | 17.3441 | -2.6662 | -8.1562e-05 | -1.827
100.926 | 13.8221 | 0.02 |  | 17.3445 | -3.5224 | -0.00010775 | -2.4137
100.949 | 15.1565 | 0.045 |  | 17.3456 | -2.1891 | -6.6965e-05 | -1.5
100.955 | 14.4023 | 0.013 |  | 17.3459 | -2.9436 | -9.0044e-05 | -2.017
100.96 | 13.9817 | 0.009 |  | 17.3461 | -3.3644 | -0.00010292 | -2.3053
100.964 | 13.8366 | 0.009 |  | 17.3463 | -3.5097 | -0.00010736 | -2.4048
100.963 | 14.5908 | -0.003 |  | 17.3462 | -2.7554 | -8.4287e-05 | -1.888
100.97 | 14.0542 | 0.015 |  | 17.3466 | -3.2924 | -0.00010071 | -2.2559
100.974 | 14.2572 | 0.008 |  | 17.3468 | -3.0895 | -9.4506e-05 | -2.1169
100.983 | 14.8954 | 0.018 |  | 17.3472 | -2.4518 | -7.4997e-05 | -1.6799
100.988 | 14.2572 | 0.01 |  | 17.3474 | -3.0902 | -9.4525e-05 | -2.1174
101.001 | 14.6053 | 0.026 |  | 17.348 | -2.7427 | -8.3894e-05 | -1.8792
101.01 | 14.4748 | 0.018 |  | 17.3484 | -2.8736 | -8.7899e-05 | -1.9689
101.017 | 14.8954 | 0.014 |  | 17.3488 | -2.4533 | -7.5043e-05 | -1.681
101.02 | 14.4893 | 0.006 |  | 17.3489 | -2.8596 | -8.7469e-05 | -1.9593
101.023 | 13.6626 | 0.005 |  | 17.349 | -3.6865 | -0.00011276 | -2.5258
101.03 | 14.0832 | 0.015 |  | 17.3494 | -3.2662 | -9.9904e-05 | -2.2378
101.038 | 14.2282 | 0.015 |  | 17.3497 | -3.1215 | -9.5478e-05 | -2.1387
101.04 | 13.5175 | 0.005 |  | 17.3498 | -3.8323 | -0.00011722 | -2.6257
101.043 | 13.5465 | 0.005 |  | 17.35 | -3.8034 | -0.00011634 | -2.6059
101.046 | 13.5465 | 0.006 |  | 17.3501 | -3.8035 | -0.00011634 | -2.606
101.059 | 13.8076 | 0.026 |  | 17.3507 | -3.5431 | -0.00010837 | -2.4275
101.065 | 14.5618 | 0.013 |  | 17.351 | -2.7892 | -8.5311e-05 | -1.911
101.076 | 14.1702 | 0.021 |  | 17.3515 | -3.1813 | -9.7303e-05 | -2.1796
101.087 | 13.8366 | 0.023 |  | 17.352 | -3.5154 | -0.00010752 | -2.4085
101.092 | 14.7069 | 0.01 |  | 17.3522 | -2.6454 | -8.0911e-05 | -1.8124
101.098 | 14.3588 | 0.012 |  | 17.3525 | -2.9937 | -9.1565e-05 | -2.0511
101.101 | 14.3443 | 0.006 |  | 17.3526 | -3.0084 | -9.2013e-05 | -2.0611
101.101 | 14.4313 | -0.002 |  | 17.3526 | -2.9214 | -8.9351e-05 | -2.0015
101.108 | 14.3588 | 0.016 |  | 17.353 | -2.9942 | -9.1579e-05 | -2.0514
101.111 | 14.7069 | 0.004 |  | 17.3531 | -2.6463 | -8.0936e-05 | -1.813
101.121 | 14.3733 | 0.013 |  | 17.3536 | -2.9803 | -9.1152e-05 | -2.0418
101.163 | 14.1412 | 0.084 |  | 17.3555 | -3.2143 | -9.8305e-05 | -2.202
101.383 | 14.0107 | 0.439 |  | 17.3657 | -3.3551 | -0.00010259 | -2.298
101.607 | 14.1847 | 0.454 |  | 17.3761 | -3.1914 | -9.7562e-05 | -2.1854
101.723 | 14.3007 | 0.231 |  | 17.3815 | -3.0807 | -9.4169e-05 | -2.1094
101.861 | 14.1992 | 0.274 |  | 17.3879 | -3.1887 | -9.7455e-05 | -2.183
102.042 | 14.4313 | 0.361 |  | 17.3963 | -2.965 | -9.0603e-05 | -2.0295
102.116 | 14.0977 | 0.15 |  | 17.3997 | -3.302 | -0.00010089 | -2.26
102.215 | 14.1847 | 0.197 |  | 17.4043 | -3.2196 | -9.8366e-05 | -2.2034
102.302 | 14.5183 | 0.174 |  | 17.4083 | -2.89 | -8.829e-05 | -1.9777
102.414 | 14.1702 | 0.224 |  | 17.4135 | -3.2433 | -9.9072e-05 | -2.2192
102.527 | 14.3007 | 0.223 |  | 17.4188 | -3.118 | -9.5235e-05 | -2.1333
102.58 | 13.9236 | 0.109 |  | 17.4212 | -3.4976 | -0.00010682 | -2.3928
102.656 | 14.4313 | 0.15 |  | 17.4247 | -2.9935 | -9.1419e-05 | -2.0478
102.778 | 14.4748 | 0.243 |  | 17.4304 | -2.9556 | -9.0252e-05 | -2.0217
102.872 | 14.5618 | 0.188 |  | 17.4348 | -2.8729 | -8.772e-05 | -1.9649
102.907 | 14.1847 | 0.069 |  | 17.4364 | -3.2517 | -9.9281e-05 | -2.2239
102.952 | 14.1702 | 0.092 |  | 17.4385 | -3.2683 | -9.9783e-05 | -2.2351
103.063 | 14.0542 | 0.22 |  | 17.4436 | -3.3894 | -0.00010347 | -2.3178
103.121 | 13.9962 | 0.116 |  | 17.4463 | -3.4501 | -0.00010532 | -2.3591
103.188 | 14.4023 | 0.132 |  | 17.4494 | -3.0471 | -9.3011e-05 | -2.0834
103.259 | 14.1847 | 0.144 |  | 17.4527 | -3.268 | -9.9745e-05 | -2.2343
103.409 | 14.2282 | 0.299 |  | 17.4597 | -3.2314 | -9.8615e-05 | -2.209
103.578 | 14.4893 | 0.337 |  | 17.4675 | -2.9782 | -9.0872e-05 | -2.0355
103.716 | 14.5908 | 0.275 |  | 17.4739 | -2.8831 | -8.7958e-05 | -1.9703
103.871 | 13.9817 | 0.307 |  | 17.4811 | -3.4994 | -0.00010675 | -2.3911
104.054 | 14.0542 | 0.372 |  | 17.4896 | -3.4354 | -0.00010477 | -2.347
104.232 | 14.7939 | 0.354 |  | 17.4978 | -2.7039 | -8.2453e-05 | -1.8469
104.361 | 14.3443 | 0.258 |  | 17.5038 | -3.1595 | -9.6333e-05 | -2.1579
104.501 | 14.1267 | 0.28 |  | 17.5103 | -3.3836 | -0.00010315 | -2.3106
104.643 | 13.8656 | 0.282 |  | 17.5169 | -3.6512 | -0.0001113 | -2.493
104.772 | 14.2427 | 0.262 |  | 17.5229 | -3.2801 | -9.9971e-05 | -2.2393
104.862 | 14.1412 | 0.179 |  | 17.527 | -3.3858 | -0.00010318 | -2.3113
104.911 | 14.4748 | 0.098 |  | 17.5293 | -3.0545 | -9.3082e-05 | -2.085
105.017 | 14.3007 | 0.211 |  | 17.5342 | -3.2335 | -9.8526e-05 | -2.207
105.063 | 14.3443 | 0.091 |  | 17.5363 | -3.1921 | -9.7261e-05 | -2.1786
105.134 | 14.3733 | 0.146 |  | 17.5396 | -3.1664 | -9.6471e-05 | -2.1609
105.207 | 14.4168 | 0.144 |  | 17.543 | -3.1262 | -9.5242e-05 | -2.1334
105.271 | 14.4023 | 0.128 |  | 17.546 | -3.1437 | -9.5768e-05 | -2.1452
105.326 | 14.3298 | 0.11 |  | 17.5485 | -3.2188 | -9.805e-05 | -2.1963
105.384 | 14.4023 | 0.116 |  | 17.5512 | -3.149 | -9.5917e-05 | -2.1485
105.456 | 14.4603 | 0.144 |  | 17.5546 | -3.0943 | -9.4245e-05 | -2.1111
105.522 | 14.0687 | 0.131 |  | 17.5576 | -3.4889 | -0.00010626 | -2.3802
105.538 | 14.5183 | 0.032 |  | 17.5584 | -3.0401 | -9.2587e-05 | -2.0739
105.58 | 14.8519 | 0.083 |  | 17.5603 | -2.7084 | -8.2483e-05 | -1.8476
105.585 | 14.6198 | 0.011 |  | 17.5606 | -2.9407 | -8.9557e-05 | -2.0061
105.609 | 14.5328 | 0.049 |  | 17.5617 | -3.0289 | -9.2239e-05 | -2.0662
105.639 | 13.6916 | 0.059 |  | 17.5631 | -3.8715 | -0.0001179 | -2.6409
105.673 | 14.7214 | 0.068 |  | 17.5646 | -2.8433 | -8.6582e-05 | -1.9394
105.699 | 14.1847 | 0.051 |  | 17.5658 | -3.3811 | -0.00010296 | -2.3063
105.729 | 15.1565 | 0.06 |  | 17.5672 | -2.4108 | -7.3408e-05 | -1.6443
105.744 | 14.7359 | 0.029 |  | 17.5679 | -2.8321 | -8.6235e-05 | -1.9317
105.765 | 14.8954 | 0.042 |  | 17.5689 | -2.6735 | -8.1405e-05 | -1.8235
105.779 | 15.0114 | 0.028 |  | 17.5695 | -2.5581 | -7.7891e-05 | -1.7448
105.8 | 14.7649 | 0.042 |  | 17.5705 | -2.8057 | -8.5426e-05 | -1.9136
105.816 | 14.4748 | 0.032 |  | 17.5713 | -3.0965 | -9.428e-05 | -2.1119
105.839 | 14.3878 | 0.046 |  | 17.5723 | -3.1846 | -9.696e-05 | -2.1719
105.861 | 13.6771 | 0.044 |  | 17.5733 | -3.8963 | -0.00011863 | -2.6572
105.88 | 14.4748 | 0.038 |  | 17.5742 | -3.0994 | -9.4364e-05 | -2.1138
105.89 | 15.0259 | 0.02 |  | 17.5747 | -2.5488 | -7.7598e-05 | -1.7382
105.904 | 15.0985 | 0.028 |  | 17.5753 | -2.4769 | -7.5409e-05 | -1.6892
105.925 | 14.4168 | 0.042 |  | 17.5763 | -3.1595 | -9.619e-05 | -2.1547
105.938 | 14.1992 | 0.025 |  | 17.5769 | -3.3777 | -0.00010283 | -2.3034
105.949 | 14.3588 | 0.022 |  | 17.5774 | -3.2187 | -9.7988e-05 | -2.1949
105.962 | 14.7649 | 0.026 |  | 17.578 | -2.8132 | -8.5642e-05 | -1.9184
105.974 | 13.9672 | 0.025 |  | 17.5786 | -3.6114 | -0.00010994 | -2.4627
105.99 | 14.6198 | 0.031 |  | 17.5793 | -2.9595 | -9.0095e-05 | -2.0181
106.005 | 14.7069 | 0.031 |  | 17.58 | -2.8732 | -8.7465e-05 | -1.9592
106.018 | 13.9962 | 0.024 |  | 17.5806 | -3.5845 | -0.00010912 | -2.4442
106.028 | 14.7359 | 0.021 |  | 17.5811 | -2.8452 | -8.6613e-05 | -1.9401
106.042 | 14.1267 | 0.029 |  | 17.5817 | -3.455 | -0.00010517 | -2.3559
106.064 | 14.5908 | 0.044 |  | 17.5828 | -2.9919 | -9.1076e-05 | -2.0401
106.078 | 14.4313 | 0.027 |  | 17.5834 | -3.1521 | -9.5951e-05 | -2.1493
106.083 | 14.6053 | 0.011 |  | 17.5836 | -2.9783 | -9.0659e-05 | -2.0308
106.095 | 14.1992 | 0.024 |  | 17.5842 | -3.385 | -0.00010304 | -2.308
106.104 | 14.9099 | 0.018 |  | 17.5846 | -2.6747 | -8.1416e-05 | -1.8237
106.112 | 14.1992 | 0.016 |  | 17.585 | -3.3858 | -0.00010306 | -2.3085
106.119 | 13.9817 | 0.013 |  | 17.5853 | -3.6036 | -0.00010969 | -2.4571
106.141 | 14.1992 | 0.045 |  | 17.5863 | -3.3871 | -0.0001031 | -2.3094
106.151 | 13.6626 | 0.018 |  | 17.5868 | -3.9242 | -0.00011944 | -2.6756
106.165 | 13.7641 | 0.03 |  | 17.5874 | -3.8233 | -0.00011637 | -2.6067
106.178 | 13.9236 | 0.026 |  | 17.588 | -3.6644 | -0.00011153 | -2.4984
106.189 | 14.6198 | 0.021 |  | 17.5886 | -2.9687 | -9.0358e-05 | -2.024
106.2 | 14.4603 | 0.022 |  | 17.5891 | -3.1288 | -9.5229e-05 | -2.1331
106.211 | 14.8954 | 0.023 |  | 17.5896 | -2.6942 | -8.2e-05 | -1.8368
106.219 | 13.6771 | 0.016 |  | 17.5899 | -3.9129 | -0.00011909 | -2.6676
106.232 | 14.1847 | 0.025 |  | 17.5906 | -3.4058 | -0.00010366 | -2.3219
106.246 | 13.8076 | 0.027 |  | 17.5912 | -3.7836 | -0.00011515 | -2.5794
106.256 | 14.1847 | 0.021 |  | 17.5917 | -3.4069 | -0.00010369 | -2.3227
106.262 | 14.0107 | 0.011 |  | 17.5919 | -3.5813 | -0.00010899 | -2.4415
106.282 | 14.7069 | 0.042 |  | 17.5929 | -2.886 | -8.7833e-05 | -1.9675
106.302 | 14.1557 | 0.04 |  | 17.5938 | -3.4381 | -0.00010463 | -2.3438
106.308 | 14.9099 | 0.011 |  | 17.5941 | -2.6842 | -8.1688e-05 | -1.8298
106.315 | 14.7214 | 0.013 |  | 17.5944 | -2.873 | -8.7436e-05 | -1.9586
106.323 | 13.8221 | 0.016 |  | 17.5948 | -3.7726 | -0.00011481 | -2.5718
106.337 | 14.9534 | 0.028 |  | 17.5954 | -2.642 | -8.0403e-05 | -1.801
106.351 | 14.8374 | 0.028 |  | 17.5961 | -2.7587 | -8.3952e-05 | -1.8805
106.369 | 13.6916 | 0.037 |  | 17.5969 | -3.9053 | -0.00011884 | -2.6621
106.385 | 14.5763 | 0.031 |  | 17.5976 | -3.0213 | -9.1942e-05 | -2.0595
106.386 | 14.6343 | 0.001 |  | 17.5977 | -2.9634 | -9.0178e-05 | -2.02
106.399 | 14.3588 | 0.026 |  | 17.5983 | -3.2395 | -9.8581e-05 | -2.2082
106.408 | 13.9962 | 0.018 |  | 17.5987 | -3.6025 | -0.00010963 | -2.4556
106.424 | 13.8076 | 0.033 |  | 17.5995 | -3.7918 | -0.00011539 | -2.5846
106.434 | 14.7504 | 0.02 |  | 17.5999 | -2.8496 | -8.6711e-05 | -1.9423
106.438 | 14.0832 | 0.009 |  | 17.6001 | -3.5169 | -0.00010702 | -2.3972
106.438 | 14.1412 | 0.023 |  | 17.6001 | -3.4589 | -0.00010525 | -2.3577
106.461 | 14.3443 | 0.047 |  | 17.6012 | -3.2569 | -9.9104e-05 | -2.2199
106.47 | 14.6198 | 0.018 |  | 17.6016 | -2.9818 | -9.0731e-05 | -2.0324
106.487 | 14.6923 | 0.035 |  | 17.6024 | -2.91 | -8.8547e-05 | -1.9834
106.501 | 14.3733 | 0.028 |  | 17.603 | -3.2298 | -9.8274e-05 | -2.2013
106.511 | 14.2137 | 0.02 |  | 17.6035 | -3.3898 | -0.00010314 | -2.3104
106.527 | 14.2427 | 0.032 |  | 17.6042 | -3.3615 | -0.00010228 | -2.2911
106.535 | 14.3298 | 0.015 |  | 17.6046 | -3.2748 | -9.9643e-05 | -2.232
106.544 | 14.3443 | 0.017 |  | 17.605 | -3.2608 | -9.9214e-05 | -2.2224
106.552 | 14.2572 | 0.017 |  | 17.6054 | -3.3482 | -0.00010187 | -2.2819
106.56 | 14.7214 | 0.016 |  | 17.6058 | -2.8844 | -8.7761e-05 | -1.9658
106.568 | 14.5328 | 0.015 |  | 17.6061 | -3.0733 | -9.3508e-05 | -2.0946
106.582 | 14.3443 | 0.029 |  | 17.6068 | -3.2625 | -9.9264e-05 | -2.2235
106.595 | 14.5763 | 0.025 |  | 17.6074 | -3.0311 | -9.222e-05 | -2.0657
106.602 | 13.9236 | 0.015 |  | 17.6077 | -3.6841 | -0.00011209 | -2.5107
106.609 | 14.3007 | 0.014 |  | 17.608 | -3.3073 | -0.00010062 | -2.254
106.621 | 14.5328 | 0.024 |  | 17.6086 | -3.0758 | -9.3578e-05 | -2.0962
106.633 | 14.5908 | 0.024 |  | 17.6091 | -3.0183 | -9.1829e-05 | -2.057
106.647 | 14.4168 | 0.027 |  | 17.6098 | -3.193 | -9.7143e-05 | -2.176
106.654 | 14.4458 | 0.014 |  | 17.6101 | -3.1643 | -9.627e-05 | -2.1564
106.663 | 14.4023 | 0.019 |  | 17.6105 | -3.2083 | -9.7605e-05 | -2.1864
106.673 | 14.2137 | 0.02 |  | 17.611 | -3.3973 | -0.00010335 | -2.3151
106.684 | 14.0252 | 0.021 |  | 17.6115 | -3.5863 | -0.00010911 | -2.444
106.701 | 14.3733 | 0.035 |  | 17.6123 | -3.239 | -9.8538e-05 | -2.2072
106.715 | 14.0542 | 0.027 |  | 17.6129 | -3.5588 | -0.00010826 | -2.4251
106.734 | 14.1267 | 0.038 |  | 17.6138 | -3.4871 | -0.00010608 | -2.3762
106.737 | 14.1267 | 0.006 |  | 17.614 | -3.4873 | -0.00010609 | -2.3763
106.747 | 14.3588 | 0.021 |  | 17.6144 | -3.2557 | -9.904e-05 | -2.2185
106.753 | 13.9962 | 0.013 |  | 17.6147 | -3.6185 | -0.00011008 | -2.4657
106.76 | 14.5328 | 0.014 |  | 17.615 | -3.0822 | -9.3762e-05 | -2.1003
106.77 | 14.1992 | 0.019 |  | 17.6155 | -3.4163 | -0.00010392 | -2.3279
106.788 | 14.2137 | 0.036 |  | 17.6163 | -3.4026 | -0.00010351 | -2.3185
106.802 | 14.7939 | 0.029 |  | 17.617 | -2.8231 | -8.5876e-05 | -1.9236
106.812 | 14.3733 | 0.019 |  | 17.6174 | -3.2442 | -9.8684e-05 | -2.2105
106.823 | 14.4168 | 0.023 |  | 17.618 | -3.2012 | -9.7375e-05 | -2.1812
106.825 | 14.1122 | 0.004 |  | 17.618 | -3.5058 | -0.00010664 | -2.3888
106.836 | 14.0542 | 0.022 |  | 17.6186 | -3.5644 | -0.00010842 | -2.4286
106.846 | 14.2137 | 0.021 |  | 17.619 | -3.4053 | -0.00010358 | -2.3202
106.853 | 14.3298 | 0.012 |  | 17.6193 | -3.2896 | -0.00010006 | -2.2414
106.857 | 14.1992 | 0.008 |  | 17.6195 | -3.4203 | -0.00010404 | -2.3304
106.863 | 14.1412 | 0.013 |  | 17.6198 | -3.4786 | -0.00010581 | -2.3701
106.879 | 13.9962 | 0.032 |  | 17.6206 | -3.6244 | -0.00011024 | -2.4694
106.888 | 14.0832 | 0.019 |  | 17.621 | -3.5378 | -0.00010761 | -2.4104
106.899 | 14.6488 | 0.021 |  | 17.6215 | -2.9726 | -9.0417e-05 | -2.0253
106.913 | 14.4313 | 0.028 |  | 17.6221 | -3.1908 | -9.7052e-05 | -2.174
106.921 | 14.5763 | 0.016 |  | 17.6225 | -3.0462 | -9.2652e-05 | -2.0754
106.93 | 14.6633 | 0.019 |  | 17.6229 | -2.9596 | -9.0017e-05 | -2.0164
106.942 | 14.2572 | 0.024 |  | 17.6235 | -3.3662 | -0.00010238 | -2.2934
106.953 | 14.1122 | 0.022 |  | 17.624 | -3.5118 | -0.00010681 | -2.3925
106.959 | 14.3588 | 0.013 |  | 17.6243 | -3.2655 | -9.9319e-05 | -2.2247
106.964 | 14.1847 | 0.009 |  | 17.6245 | -3.4398 | -0.00010462 | -2.3435
106.973 | 14.2137 | 0.018 |  | 17.6249 | -3.4112 | -0.00010375 | -2.324
106.979 | 14.3298 | 0.011 |  | 17.6252 | -3.2954 | -0.00010023 | -2.2451
106.992 | 14.3588 | 0.026 |  | 17.6258 | -3.267 | -9.9362e-05 | -2.2257
106.998 | 14.1267 | 0.013 |  | 17.6261 | -3.4994 | -0.00010643 | -2.384
107.014 | 14.2862 | 0.031 |  | 17.6268 | -3.3406 | -0.0001016 | -2.2758
107.023 | 14.5618 | 0.018 |  | 17.6272 | -3.0654 | -9.3228e-05 | -2.0883
107.027 | 14.1122 | 0.009 |  | 17.6274 | -3.5152 | -0.00010691 | -2.3947
107.032 | 14.4168 | 0.009 |  | 17.6276 | -3.2109 | -9.765e-05 | -2.1874
107.04 | 14.2572 | 0.016 |  | 17.628 | -3.3708 | -0.00010251 | -2.2963
107.047 | 14.4458 | 0.015 |  | 17.6283 | -3.1826 | -9.6788e-05 | -2.1681
107.057 | 14.4458 | 0.019 |  | 17.6288 | -3.183 | -9.6801e-05 | -2.1683
107.061 | 14.3298 | 0.009 |  | 17.629 | -3.2992 | -0.00010034 | -2.2475
107.072 | 14.0977 | 0.02 |  | 17.6295 | -3.5318 | -0.00010741 | -2.4059
107.083 | 14.2862 | 0.023 |  | 17.63 | -3.3438 | -0.00010169 | -2.2778
107.093 | 14.2572 | 0.02 |  | 17.6305 | -3.3732 | -0.00010258 | -2.2978
107.102 | 14.3443 | 0.019 |  | 17.6309 | -3.2866 | -9.9948e-05 | -2.2388
107.113 | 14.3733 | 0.022 |  | 17.6314 | -3.2581 | -9.908e-05 | -2.2194
107.123 | 14.4313 | 0.019 |  | 17.6319 | -3.2006 | -9.7329e-05 | -2.1802
107.126 | 14.3153 | 0.007 |  | 17.632 | -3.3168 | -0.00010086 | -2.2593
107.139 | 14.0977 | 0.025 |  | 17.6326 | -3.5349 | -0.00010749 | -2.4079
107.144 | 14.1702 | 0.01 |  | 17.6328 | -3.4626 | -0.0001053 | -2.3586
107.15 | 14.2137 | 0.012 |  | 17.6331 | -3.4194 | -0.00010398 | -2.3292
107.153 | 13.8656 | 0.006 |  | 17.6333 | -3.7676 | -0.00011457 | -2.5664
107.16 | 13.8801 | 0.014 |  | 17.6336 | -3.7534 | -0.00011414 | -2.5567
107.161 | 14.1412 | 0.003 |  | 17.6336 | -3.4924 | -0.0001062 | -2.3789
107.176 | 14.4313 | 0.03 |  | 17.6343 | -3.203 | -9.7399e-05 | -2.1817
107.188 | 14.4023 | 0.024 |  | 17.6349 | -3.2326 | -9.8297e-05 | -2.2019
107.201 | 14.3007 | 0.025 |  | 17.6355 | -3.3347 | -0.0001014 | -2.2714
107.208 | 14.2572 | 0.015 |  | 17.6358 | -3.3786 | -0.00010273 | -2.3012
107.217 | 14.5618 | 0.018 |  | 17.6362 | -3.0744 | -9.3484e-05 | -2.094
107.223 | 14.3153 | 0.012 |  | 17.6365 | -3.3213 | -0.00010099 | -2.2622
107.227 | 14.2427 | 0.007 |  | 17.6367 | -3.394 | -0.0001032 | -2.3117
107.236 | 14.1847 | 0.019 |  | 17.6371 | -3.4524 | -0.00010498 | -2.3514
107.242 | 14.3298 | 0.01 |  | 17.6374 | -3.3076 | -0.00010057 | -2.2528
107.244 | 14.5473 | 0.005 |  | 17.6375 | -3.0902 | -9.3961e-05 | -2.1047
107.258 | 14.6633 | 0.029 |  | 17.6381 | -2.9748 | -9.0451e-05 | -2.0261
107.264 | 13.9236 | 0.012 |  | 17.6384 | -3.7148 | -0.00011295 | -2.5301
107.271 | 14.1122 | 0.013 |  | 17.6387 | -3.5265 | -0.00010723 | -2.4019
107.278 | 14.6488 | 0.015 |  | 17.6391 | -2.9902 | -9.0919e-05 | -2.0366
107.286 | 14.1992 | 0.015 |  | 17.6394 | -3.4402 | -0.0001046 | -2.343
107.297 | 14.4458 | 0.024 |  | 17.6399 | -3.1941 | -9.7118e-05 | -2.1754
107.306 | 14.0832 | 0.017 |  | 17.6403 | -3.5572 | -0.00010815 | -2.4227
107.317 | 14.2427 | 0.023 |  | 17.6409 | -3.3981 | -0.00010332 | -2.3143
107.32 | 14.2427 | 0.005 |  | 17.641 | -3.3983 | -0.00010332 | -2.3144
107.333 | 14.7359 | 0.027 |  | 17.6416 | -2.9057 | -8.8346e-05 | -1.9789
107.338 | 14.4023 | 0.009 |  | 17.6418 | -3.2396 | -9.8495e-05 | -2.2063
107.342 | 14.2427 | 0.009 |  | 17.642 | -3.3993 | -0.00010335 | -2.3151
107.348 | 14.1267 | 0.012 |  | 17.6423 | -3.5156 | -0.00010689 | -2.3942
107.352 | 14.3443 | 0.008 |  | 17.6425 | -3.2982 | -0.00010028 | -2.2462
107.359 | 13.9962 | 0.014 |  | 17.6428 | -3.6466 | -0.00011087 | -2.4835
107.368 | 14.1847 | 0.017 |  | 17.6432 | -3.4585 | -0.00010515 | -2.3553
107.38 | 14.3443 | 0.024 |  | 17.6438 | -3.2995 | -0.00010031 | -2.247
107.386 | 14.8084 | 0.014 |  | 17.6441 | -2.8357 | -8.6211e-05 | -1.9311
107.388 | 14.3733 | 0.004 |  | 17.6442 | -3.2709 | -9.9442e-05 | -2.2275
107.398 | 14.0252 | 0.019 |  | 17.6446 | -3.6194 | -0.00011004 | -2.4649
107.407 | 14.2862 | 0.019 |  | 17.645 | -3.3588 | -0.00010211 | -2.2873
107.414 | 13.9962 | 0.013 |  | 17.6454 | -3.6492 | -0.00011094 | -2.4851
107.418 | 14.4023 | 0.009 |  | 17.6455 | -3.2433 | -9.86e-05 | -2.2086
107.426 | 13.9962 | 0.016 |  | 17.6459 | -3.6497 | -0.00011096 | -2.4854
107.433 | 14.2572 | 0.014 |  | 17.6462 | -3.389 | -0.00010303 | -2.3078
107.435 | 14.3007 | 0.004 |  | 17.6463 | -3.3456 | -0.00010171 | -2.2783
107.444 | 14.3153 | 0.016 |  | 17.6467 | -3.3315 | -0.00010128 | -2.2687
107.45 | 14.3733 | 0.014 |  | 17.647 | -3.2738 | -9.9524e-05 | -2.2293
107.455 | 14.3153 | 0.009 |  | 17.6473 | -3.332 | -0.00010129 | -2.269
107.457 | 14.4023 | 0.003 |  | 17.6474 | -3.2451 | -9.8651e-05 | -2.2098
107.458 | 14.1267 | 0.003 |  | 17.6474 | -3.5207 | -0.00010703 | -2.3975
107.466 | 14.2282 | 0.017 |  | 17.6478 | -3.4195 | -0.00010395 | -2.3286
107.472 | 14.5473 | 0.012 |  | 17.648 | -3.1007 | -9.4262e-05 | -2.1115
107.481 | 14.1702 | 0.018 |  | 17.6485 | -3.4783 | -0.00010574 | -2.3685
107.486 | 14.1122 | 0.009 |  | 17.6487 | -3.5365 | -0.00010751 | -2.4082
107.495 | 14.6053 | 0.018 |  | 17.6491 | -3.0438 | -9.2529e-05 | -2.0726
107.503 | 14.3298 | 0.017 |  | 17.6495 | -3.3197 | -0.00010092 | -2.2605
107.513 | 14.0542 | 0.019 |  | 17.6499 | -3.5958 | -0.00010931 | -2.4485
107.518 | 14.0542 | 0.01 |  | 17.6502 | -3.596 | -0.00010931 | -2.4486
107.528 | 14.6633 | 0.019 |  | 17.6506 | -2.9873 | -9.0809e-05 | -2.0341
107.531 | 14.5763 | 0.007 |  | 17.6508 | -3.0745 | -9.3458e-05 | -2.0935
107.528 | 14.2282 | -0.006 |  | 17.6506 | -3.4224 | -0.00010404 | -2.3304
107.53 | 14.0687 | 0.003 |  | 17.6507 | -3.582 | -0.00010889 | -2.4391
107.536 | 14.4748 | 0.012 |  | 17.651 | -3.1762 | -9.6551e-05 | -2.1627
107.541 | 14.3007 | 0.012 |  | 17.6512 | -3.3505 | -0.00010185 | -2.2814
107.552 | 14.5763 | 0.021 |  | 17.6518 | -3.0754 | -9.3486e-05 | -2.0941
107.563 | 14.3733 | 0.021 |  | 17.6523 | -3.279 | -9.9673e-05 | -2.2327
107.568 | 14.0977 | 0.012 |  | 17.6525 | -3.5548 | -0.00010806 | -2.4204
107.569 | 13.9527 | 0.002 |  | 17.6525 | -3.6999 | -0.00011247 | -2.5192
107.575 | 14.5183 | 0.011 |  | 17.6528 | -3.1345 | -9.528e-05 | -2.1343
107.58 | 14.3153 | 0.01 |  | 17.6531 | -3.3378 | -0.00010146 | -2.2727
107.586 | 14.5763 | 0.012 |  | 17.6533 | -3.077 | -9.3531e-05 | -2.0951
107.59 | 14.3007 | 0.008 |  | 17.6535 | -3.3528 | -0.00010191 | -2.2828
107.6 | 14.2282 | 0.02 |  | 17.654 | -3.4258 | -0.00010413 | -2.3325
107.607 | 14.1847 | 0.014 |  | 17.6543 | -3.4696 | -0.00010546 | -2.3623
107.615 | 14.0977 | 0.016 |  | 17.6547 | -3.557 | -0.00010812 | -2.4218
107.621 | 14.1847 | 0.012 |  | 17.655 | -3.4702 | -0.00010548 | -2.3628
107.623 | 14.1122 | 0.005 |  | 17.655 | -3.5429 | -0.00010769 | -2.4122
107.631 | 14.2862 | 0.017 |  | 17.6554 | -3.3692 | -0.00010241 | -2.2939
107.64 | 14.1122 | 0.017 |  | 17.6558 | -3.5436 | -0.00010771 | -2.4127
107.644 | 14.3153 | 0.007 |  | 17.656 | -3.3408 | -0.00010154 | -2.2746
107.656 | 14.4023 | 0.024 |  | 17.6566 | -3.2543 | -9.8913e-05 | -2.2157
107.661 | 14.0107 | 0.011 |  | 17.6568 | -3.6461 | -0.00011082 | -2.4824
107.661 | 14.2282 | 0 |  | 17.6568 | -3.4286 | -0.00010421 | -2.3343
107.667 | 14.0977 | 0.011 |  | 17.6571 | -3.5594 | -0.00010819 | -2.4233
107.671 | 14.1847 | 0.009 |  | 17.6573 | -3.4726 | -0.00010555 | -2.3642
107.676 | 14.2427 | 0.01 |  | 17.6575 | -3.4148 | -0.00010379 | -2.3249
107.679 | 14.0687 | 0.007 |  | 17.6576 | -3.589 | -0.00010908 | -2.4434
107.688 | 14.4023 | 0.016 |  | 17.6581 | -3.2558 | -9.8955e-05 | -2.2166
107.693 | 14.4893 | 0.012 |  | 17.6583 | -3.169 | -9.6317e-05 | -2.1575
107.7 | 14.3443 | 0.012 |  | 17.6586 | -3.3144 | -0.00010073 | -2.2565
107.705 | 14.1847 | 0.011 |  | 17.6588 | -3.4741 | -0.00010559 | -2.3652
107.71 | 14.3007 | 0.009 |  | 17.6591 | -3.3583 | -0.00010207 | -2.2864
107.712 | 14.3007 | 0.003 |  | 17.6592 | -3.3584 | -0.00010207 | -2.2864
107.713 | 13.9817 | 0.003 |  | 17.6592 | -3.6776 | -0.00011177 | -2.5037
107.718 | 14.3007 | 0.008 |  | 17.6595 | -3.3587 | -0.00010208 | -2.2866
107.725 | 14.3298 | 0.014 |  | 17.6598 | -3.33 | -0.00010121 | -2.2671
107.727 | 14.8809 | 0.005 |  | 17.6599 | -2.779 | -8.446e-05 | -1.8919
107.739 | 14.4168 | 0.024 |  | 17.6604 | -3.2436 | -9.8582e-05 | -2.2082
107.738 | 14.1122 | -0.002 |  | 17.6604 | -3.5482 | -0.00010784 | -2.4156
107.743 | 14.4168 | 0.01 |  | 17.6606 | -3.2438 | -9.8587e-05 | -2.2083
107.75 | 14.2862 | 0.013 |  | 17.6609 | -3.3747 | -0.00010256 | -2.2974
107.752 | 14.3443 | 0.005 |  | 17.661 | -3.3168 | -0.0001008 | -2.258
107.756 | 14.4313 | 0.007 |  | 17.6612 | -3.2299 | -9.8163e-05 | -2.1989
107.761 | 14.1847 | 0.011 |  | 17.6614 | -3.4767 | -0.00010566 | -2.3669
107.765 | 14.2862 | 0.007 |  | 17.6616 | -3.3754 | -0.00010258 | -2.2979
107.772 | 13.9962 | 0.013 |  | 17.662 | -3.6658 | -0.00011141 | -2.4955
107.777 | 14.1702 | 0.012 |  | 17.6622 | -3.492 | -0.00010613 | -2.3772
107.784 | 14.1267 | 0.014 |  | 17.6625 | -3.5358 | -0.00010746 | -2.407
107.792 | 14.1122 | 0.016 |  | 17.6629 | -3.5507 | -0.00010791 | -2.4171
107.797 | 14.6778 | 0.008 |  | 17.6631 | -2.9853 | -9.0724e-05 | -2.0322
107.802 | 14.5473 | 0.011 |  | 17.6633 | -3.116 | -9.4698e-05 | -2.1212
107.806 | 14.2427 | 0.008 |  | 17.6635 | -3.4208 | -0.00010396 | -2.3287
107.809 | 14.1122 | 0.006 |  | 17.6637 | -3.5515 | -0.00010793 | -2.4176
107.814 | 13.9672 | 0.01 |  | 17.6639 | -3.6967 | -0.00011234 | -2.5165
107.818 | 14.3588 | 0.008 |  | 17.6641 | -3.3053 | -0.00010045 | -2.2501
107.82 | 14.4168 | 0.004 |  | 17.6642 | -3.2474 | -9.8688e-05 | -2.2106
107.824 | 14.3733 | 0.009 |  | 17.6644 | -3.2911 | -0.00010002 | -2.2404
107.832 | 14.1702 | 0.015 |  | 17.6647 | -3.4945 | -0.0001062 | -2.3788
107.837 | 14.1122 | 0.01 |  | 17.665 | -3.5528 | -0.00010797 | -2.4185
107.841 | 14.1412 | 0.008 |  | 17.6652 | -3.524 | -0.00010709 | -2.3988
107.847 | 14.7359 | 0.012 |  | 17.6654 | -2.9296 | -8.9027e-05 | -1.9942
107.844 | 14.2282 | -0.005 |  | 17.6653 | -3.4371 | -0.00010445 | -2.3397
107.848 | 14.5763 | 0.007 |  | 17.6655 | -3.0892 | -9.3877e-05 | -2.1028
107.85 | 14.2427 | 0.005 |  | 17.6656 | -3.4228 | -0.00010402 | -2.33
107.853 | 14.4168 | 0.005 |  | 17.6657 | -3.2489 | -9.8732e-05 | -2.2116
107.857 | 14.3153 | 0.008 |  | 17.6659 | -3.3506 | -0.00010182 | -2.2808
107.865 | 14.3298 | 0.016 |  | 17.6663 | -3.3365 | -0.00010139 | -2.2712
107.868 | 14.4893 | 0.007 |  | 17.6664 | -3.1771 | -9.6548e-05 | -2.1627
107.874 | 14.5328 | 0.011 |  | 17.6667 | -3.1339 | -9.5233e-05 | -2.1332
107.878 | 14.1992 | 0.008 |  | 17.6669 | -3.4677 | -0.00010538 | -2.3604
107.887 | 14.3733 | 0.018 |  | 17.6673 | -3.294 | -0.0001001 | -2.2422
107.892 | 14.3298 | 0.011 |  | 17.6675 | -3.3378 | -0.00010143 | -2.272
107.923 | 14.2282 | 0.061 |  | 17.669 | -3.4407 | -0.00010455 | -2.342
108.121 | 14.4458 | 0.396 |  | 17.6781 | -3.2324 | -9.8203e-05 | -2.1997
108.294 | 14.2427 | 0.352 |  | 17.6862 | -3.4434 | -0.0001046 | -2.343
108.465 | 14.1847 | 0.341 |  | 17.6941 | -3.5094 | -0.00010658 | -2.3875
108.615 | 14.6923 | 0.298 |  | 17.701 | -3.0087 | -9.1366e-05 | -2.0466
108.806 | 14.2572 | 0.379 |  | 17.7099 | -3.4527 | -0.00010483 | -2.3482
108.979 | 14.0977 | 0.353 |  | 17.7179 | -3.6202 | -0.0001099 | -2.4617
109.169 | 14.0252 | 0.378 |  | 17.7267 | -3.7016 | -0.00011235 | -2.5166
109.265 | 14.9389 | 0.191 |  | 17.7312 | -2.7923 | -8.4742e-05 | -1.8982
109.399 | 14.2137 | 0.266 |  | 17.7374 | -3.5237 | -0.00010693 | -2.3951
109.52 | 14.3298 | 0.243 |  | 17.743 | -3.4132 | -0.00010356 | -2.3198
109.61 | 14.4458 | 0.183 |  | 17.7472 | -3.3014 | -0.00010016 | -2.2436
109.653 | 14.3733 | 0.085 |  | 17.7492 | -3.3759 | -0.00010242 | -2.2941
109.755 | 14.1267 | 0.204 |  | 17.7539 | -3.6272 | -0.00011003 | -2.4647
109.823 | 14.6198 | 0.135 |  | 17.7571 | -3.1372 | -9.5161e-05 | -2.1316
109.885 | 14.3733 | 0.125 |  | 17.7599 | -3.3867 | -0.00010272 | -2.301
109.924 | 14.5328 | 0.079 |  | 17.7617 | -3.2289 | -9.7934e-05 | -2.1937
109.962 | 14.5328 | 0.074 |  | 17.7635 | -3.2307 | -9.7984e-05 | -2.1948
109.999 | 14.8809 | 0.074 |  | 17.7652 | -2.8843 | -8.7475e-05 | -1.9594
110.032 | 13.9962 | 0.067 |  | 17.7667 | -3.7706 | -0.00011435 | -2.5614
110.118 | 14.3733 | 0.17 |  | 17.7707 | -3.3975 | -0.00010303 | -2.3078
110.131 | 14.5183 | 0.026 |  | 17.7713 | -3.253 | -9.8646e-05 | -2.2097
110.158 | 14.2282 | 0.053 |  | 17.7726 | -3.5444 | -0.00010748 | -2.4075
110.183 | 14.4748 | 0.051 |  | 17.7737 | -3.299 | -0.00010003 | -2.2407
110.212 | 14.0977 | 0.057 |  | 17.7751 | -3.6774 | -0.00011151 | -2.4977
110.225 | 14.0687 | 0.028 |  | 17.7757 | -3.707 | -0.0001124 | -2.5178
110.249 | 14.2427 | 0.048 |  | 17.7768 | -3.5341 | -0.00010716 | -2.4003
110.264 | 14.1122 | 0.029 |  | 17.7775 | -3.6653 | -0.00011113 | -2.4894
110.292 | 14.2717 | 0.055 |  | 17.7788 | -3.5071 | -0.00010633 | -2.3819
110.293 | 13.9527 | 0.003 |  | 17.7788 | -3.8262 | -0.00011601 | -2.5986
110.301 | 14.6198 | 0.016 |  | 17.7792 | -3.1594 | -9.5791e-05 | -2.1457
110.303 | 14.9679 | 0.004 |  | 17.7793 | -2.8114 | -8.5239e-05 | -1.9094
110.3 | 14.9824 | -0.007 |  | 17.7792 | -2.7967 | -8.4796e-05 | -1.8994
110.308 | 14.6198 | 0.016 |  | 17.7795 | -3.1597 | -9.58e-05 | -2.1459
110.313 | 14.7069 | 0.01 |  | 17.7798 | -3.0729 | -9.3168e-05 | -2.087
110.32 | 14.6198 | 0.015 |  | 17.7801 | -3.1603 | -9.5816e-05 | -2.1463
110.324 | 14.3443 | 0.008 |  | 17.7803 | -3.436 | -0.00010418 | -2.3335
110.333 | 14.2282 | 0.018 |  | 17.7807 | -3.5525 | -0.00010771 | -2.4126
110.339 | 14.4313 | 0.011 |  | 17.781 | -3.3497 | -0.00010156 | -2.2749
110.346 | 14.6053 | 0.014 |  | 17.7813 | -3.176 | -9.629e-05 | -2.1569
110.355 | 14.7069 | 0.018 |  | 17.7817 | -3.0749 | -9.3223e-05 | -2.0882
110.359 | 14.7359 | 0.008 |  | 17.7819 | -3.046 | -9.2349e-05 | -2.0686
110.364 | 14.3153 | 0.01 |  | 17.7821 | -3.4669 | -0.00010511 | -2.3544
110.373 | 14.3153 | 0.018 |  | 17.7826 | -3.4673 | -0.00010512 | -2.3547
110.383 | 14.6198 | 0.021 |  | 17.783 | -3.1632 | -9.5899e-05 | -2.1481
110.388 | 13.9382 | 0.011 |  | 17.7833 | -3.8451 | -0.00011657 | -2.6112
110.394 | 14.0687 | 0.011 |  | 17.7835 | -3.7148 | -0.00011262 | -2.5227
110.404 | 13.6771 | 0.019 |  | 17.784 | -4.1069 | -0.00012451 | -2.789
110.407 | 14.1412 | 0.006 |  | 17.7841 | -3.6429 | -0.00011044 | -2.4739
110.414 | 15.0114 | 0.016 |  | 17.7845 | -2.773 | -8.4068e-05 | -1.8831
110.423 | 13.9672 | 0.018 |  | 17.7849 | -3.8177 | -0.00011574 | -2.5925
110.431 | 14.8519 | 0.015 |  | 17.7852 | -2.9334 | -8.8927e-05 | -1.992
110.433 | 14.8954 | 0.005 |  | 17.7853 | -2.8899 | -8.761e-05 | -1.9625
110.438 | 14.0542 | 0.01 |  | 17.7856 | -3.7314 | -0.00011312 | -2.5339
110.445 | 14.9389 | 0.015 |  | 17.7859 | -2.847 | -8.6307e-05 | -1.9333
110.453 | 13.7496 | 0.016 |  | 17.7863 | -4.0367 | -0.00012237 | -2.7411
110.462 | 13.8366 | 0.017 |  | 17.7867 | -3.9501 | -0.00011975 | -2.6823
110.463 | 14.6778 | 0.003 |  | 17.7867 | -3.1089 | -9.4245e-05 | -2.1111
110.471 | 13.7641 | 0.016 |  | 17.7871 | -4.023 | -0.00012196 | -2.7318
110.471 | 13.7641 | 0 |  | 17.7871 | -4.023 | -0.00012196 | -2.7318
110.482 | 15.2725 | 0.021 |  | 17.7876 | -2.5151 | -7.6244e-05 | -1.7079
110.485 | 14.5328 | 0.007 |  | 17.7877 | -3.2549 | -9.8671e-05 | -2.2102
110.489 | 13.8946 | 0.007 |  | 17.7879 | -3.8933 | -0.00011802 | -2.6437
110.49 | 13.9091 | 0.003 |  | 17.788 | -3.8788 | -0.00011758 | -2.6339
110.495 | 14.4603 | 0.01 |  | 17.7882 | -3.3279 | -0.00010088 | -2.2598
110.495 | 14.0397 | 0 |  | 17.7882 | -3.7485 | -0.00011363 | -2.5454
110.502 | 14.7359 | 0.013 |  | 17.7885 | -3.0527 | -9.2538e-05 | -2.0729
110.511 | 13.8366 | 0.017 |  | 17.789 | -3.9523 | -0.00011981 | -2.6837
110.51 | 14.4603 | 0 |  | 17.7889 | -3.3286 | -0.0001009 | -2.2602
110.516 | 13.9962 | 0.011 |  | 17.7892 | -3.793 | -0.00011498 | -2.5755
110.521 | 15.0985 | 0.01 |  | 17.7894 | -2.691 | -8.1572e-05 | -1.8272
110.53 | 14.0397 | 0.018 |  | 17.7898 | -3.7502 | -0.00011368 | -2.5464
110.539 | 14.1267 | 0.018 |  | 17.7903 | -3.6636 | -0.00011105 | -2.4876
110.547 | 15.0694 | 0.015 |  | 17.7906 | -2.7212 | -8.2486e-05 | -1.8477
110.549 | 14.2282 | 0.005 |  | 17.7907 | -3.5625 | -0.00010799 | -2.4189
110.553 | 14.6633 | 0.009 |  | 17.7909 | -3.1276 | -9.4804e-05 | -2.1236
110.557 | 14.4168 | 0.008 |  | 17.7911 | -3.3743 | -0.00010228 | -2.2911
110.559 | 14.3588 | 0.002 |  | 17.7912 | -3.4324 | -0.00010404 | -2.3306
110.56 | 13.9962 | 0.003 |  | 17.7912 | -3.7951 | -0.00011504 | -2.5768
110.565 | 15.0404 | 0.011 |  | 17.7915 | -2.751 | -8.3389e-05 | -1.8679
110.57 | 13.8801 | 0.01 |  | 17.7917 | -3.9116 | -0.00011857 | -2.6559
110.57 | 14.3443 | -0.001 |  | 17.7917 | -3.4474 | -0.0001045 | -2.3408
110.571 | 13.7351 | 0.002 |  | 17.7917 | -4.0566 | -0.00012296 | -2.7544
110.577 | 13.7786 | 0.012 |  | 17.792 | -4.0134 | -0.00012165 | -2.725
110.583 | 14.4313 | 0.012 |  | 17.7923 | -3.361 | -0.00010188 | -2.282
110.589 | 14.4023 | 0.013 |  | 17.7926 | -3.3903 | -0.00010276 | -2.3019
110.599 | 13.8656 | 0.019 |  | 17.793 | -3.9274 | -0.00011904 | -2.6666
110.604 | 14.7359 | 0.01 |  | 17.7933 | -3.0574 | -9.2673e-05 | -2.0759
110.602 | 14.1702 | -0.003 |  | 17.7932 | -3.623 | -0.00010982 | -2.4599
110.61 | 14.2427 | 0.015 |  | 17.7935 | -3.5508 | -0.00010763 | -2.4109
110.611 | 13.8076 | 0.003 |  | 17.7936 | -3.986 | -0.00012082 | -2.7063
110.607 | 14.1557 | -0.009 |  | 17.7934 | -3.6377 | -0.00011026 | -2.4699
110.615 | 14.5618 | 0.016 |  | 17.7938 | -3.232 | -9.7963e-05 | -2.1944
110.62 | 14.3878 | 0.009 |  | 17.794 | -3.4062 | -0.00010324 | -2.3127
110.629 | 13.7206 | 0.018 |  | 17.7944 | -4.0738 | -0.00012348 | -2.7659
110.63 | 14.5183 | 0.002 |  | 17.7945 | -3.2762 | -9.9301e-05 | -2.2243
110.637 | 14.6198 | 0.015 |  | 17.7948 | -3.175 | -9.6233e-05 | -2.1556
110.643 | 13.9962 | 0.01 |  | 17.7951 | -3.7989 | -0.00011514 | -2.5792
110.641 | 14.6053 | 0.008 |  | 17.795 | -3.1897 | -9.6678e-05 | -2.1656
110.659 | 13.9527 | 0.036 |  | 17.7958 | -3.8432 | -0.00011648 | -2.6092
110.729 | 14.4893 | 0.142 |  | 17.7991 | -3.3098 | -0.00010031 | -2.2469
111.062 | 14.5763 | 0.663 |  | 17.8145 | -3.2382 | -9.811e-05 | -2.1977
111.318 | 13.8946 | 0.511 |  | 17.8264 | -3.9317 | -0.0001191 | -2.6677
111.541 | 14.3298 | 0.444 |  | 17.8367 | -3.507 | -0.00010621 | -2.379
111.71 | 14.3298 | 0.343 |  | 17.8445 | -3.5148 | -0.00010643 | -2.384
111.901 | 14.3443 | 0.38 |  | 17.8534 | -3.5091 | -0.00010624 | -2.3797
112.05 | 14.1702 | 0.298 |  | 17.8603 | -3.6901 | -0.0001117 | -2.5021
112.208 | 14.5183 | 0.314 |  | 17.8676 | -3.3493 | -0.00010137 | -2.2707
112.35 | 14.3298 | 0.284 |  | 17.8742 | -3.5445 | -0.00010726 | -2.4027
112.482 | 14.3153 | 0.268 |  | 17.8803 | -3.5651 | -0.00010787 | -2.4164
112.545 | 14.1702 | 0.126 |  | 17.8833 | -3.713 | -0.00011234 | -2.5165
112.649 | 14.2862 | 0.207 |  | 17.8881 | -3.6018 | -0.00010897 | -2.4409
112.755 | 14.1122 | 0.211 |  | 17.893 | -3.7808 | -0.00011437 | -2.5619
112.881 | 14.2427 | 0.251 |  | 17.8988 | -3.6561 | -0.00011059 | -2.4771
112.977 | 14.4023 | 0.195 |  | 17.9033 | -3.501 | -0.00010589 | -2.3719
113.09 | 14.4023 | 0.224 |  | 17.9085 | -3.5063 | -0.00010603 | -2.3752
113.172 | 14.3007 | 0.163 |  | 17.9123 | -3.6116 | -0.00010921 | -2.4463
113.269 | 14.6488 | 0.193 |  | 17.9168 | -3.268 | -9.8812e-05 | -2.2134
113.406 | 14.4168 | 0.279 |  | 17.9232 | -3.5064 | -0.00010601 | -2.3746
113.559 | 14.2137 | 0.304 |  | 17.9303 | -3.7166 | -0.00011234 | -2.5165
113.833 | 14.6488 | 0.546 |  | 17.943 | -3.2941 | -9.9551e-05 | -2.2299
114.018 | 14.2572 | 0.369 |  | 17.9516 | -3.6943 | -0.00011163 | -2.5004
114.185 | 14.4313 | 0.331 |  | 17.9593 | -3.528 | -0.00010658 | -2.3875
114.331 | 14.3007 | 0.297 |  | 17.9661 | -3.6653 | -0.00011072 | -2.4801
114.467 | 14.3733 | 0.271 |  | 17.9724 | -3.5991 | -0.0001087 | -2.435
114.565 | 14.5763 | 0.196 |  | 17.9769 | -3.4006 | -0.0001027 | -2.3005
114.681 | 14.2572 | 0.23 |  | 17.9823 | -3.7251 | -0.00011249 | -2.5197
114.762 | 13.9382 | 0.162 |  | 17.9861 | -4.0479 | -0.00012223 | -2.7379
114.819 | 14.3298 | 0.117 |  | 17.9887 | -3.6589 | -0.00011048 | -2.4747
114.883 | 14.1992 | 0.127 |  | 17.9917 | -3.7924 | -0.0001145 | -2.5648
114.98 | 14.2862 | 0.193 |  | 17.9962 | -3.7099 | -0.000112 | -2.5088
115.021 | 14.2137 | 0.081 |  | 17.9981 | -3.7843 | -0.00011424 | -2.559
115.07 | 14.0107 | 0.099 |  | 18.0003 | -3.9897 | -0.00012043 | -2.6977
115.131 | 14.7214 | 0.124 |  | 18.0032 | -3.2818 | -9.9061e-05 | -2.219
115.185 | 14.0832 | 0.106 |  | 18.0057 | -3.9225 | -0.00011839 | -2.652
115.247 | 14.0977 | 0.124 |  | 18.0085 | -3.9109 | -0.00011804 | -2.644
115.291 | 14.0687 | 0.087 |  | 18.0106 | -3.9419 | -0.00011897 | -2.6649
115.329 | 13.8946 | 0.078 |  | 18.0123 | -4.1177 | -0.00012427 | -2.7836
115.364 | 14.2282 | 0.07 |  | 18.014 | -3.7857 | -0.00011425 | -2.5591
115.401 | 14.0687 | 0.072 |  | 18.0157 | -3.947 | -0.00011911 | -2.6681
115.427 | 14.1847 | 0.052 |  | 18.0169 | -3.8322 | -0.00011564 | -2.5904
115.441 | 14.1557 | 0.029 |  | 18.0175 | -3.8618 | -0.00011654 | -2.6104
115.45 | 14.1122 | 0.017 |  | 18.018 | -3.9058 | -0.00011786 | -2.6401
115.455 | 14.6923 | 0.011 |  | 18.0182 | -3.3258 | -0.00010036 | -2.2481
115.467 | 14.7649 | 0.024 |  | 18.0187 | -3.2539 | -9.8187e-05 | -2.1994
115.478 | 14.7069 | 0.022 |  | 18.0193 | -3.3124 | -9.9953e-05 | -2.2389
115.491 | 14.5618 | 0.026 |  | 18.0199 | -3.458 | -0.00010435 | -2.3374
115.504 | 14.7214 | 0.025 |  | 18.0205 | -3.2991 | -9.9549e-05 | -2.2299
115.523 | 15.0259 | 0.038 |  | 18.0213 | -2.9954 | -9.0383e-05 | -2.0246
115.538 | 13.7496 | 0.029 |  | 18.022 | -4.2724 | -0.00012891 | -2.8877
115.55 | 14.3007 | 0.024 |  | 18.0226 | -3.7218 | -0.0001123 | -2.5155
115.562 | 13.9527 | 0.025 |  | 18.0231 | -4.0705 | -0.00012282 | -2.7511
115.578 | 14.4458 | 0.03 |  | 18.0239 | -3.5781 | -0.00010796 | -2.4183
115.597 | 14.5473 | 0.038 |  | 18.0248 | -3.4775 | -0.00010492 | -2.3502
115.609 | 13.8366 | 0.025 |  | 18.0253 | -4.1887 | -0.00012638 | -2.8309
115.622 | 14.6488 | 0.026 |  | 18.0259 | -3.3771 | -0.00010189 | -2.2824
115.627 | 14.6778 | 0.009 |  | 18.0262 | -3.3483 | -0.00010102 | -2.2629
115.634 | 14.4313 | 0.014 |  | 18.0265 | -3.5952 | -0.00010847 | -2.4297
115.643 | 13.8366 | 0.018 |  | 18.0269 | -4.1903 | -0.00012642 | -2.8319
115.657 | 13.8366 | 0.028 |  | 18.0276 | -4.1909 | -0.00012644 | -2.8323
115.666 | 14.5618 | 0.018 |  | 18.028 | -3.4662 | -0.00010457 | -2.3425
115.677 | 15.0114 | 0.022 |  | 18.0285 | -3.017 | -9.1024e-05 | -2.0389
115.691 | 14.3733 | 0.028 |  | 18.0291 | -3.6559 | -0.0001103 | -2.4706
115.698 | 14.0107 | 0.014 |  | 18.0295 | -4.0188 | -0.00012124 | -2.7159
115.713 | 14.4458 | 0.031 |  | 18.0302 | -3.5844 | -0.00010814 | -2.4222
115.721 | 14.2572 | 0.015 |  | 18.0305 | -3.7733 | -0.00011383 | -2.5499
115.734 | 13.8366 | 0.026 |  | 18.0311 | -4.1945 | -0.00012654 | -2.8345
115.752 | 14.9969 | 0.036 |  | 18.032 | -3.035 | -9.156e-05 | -2.0509
115.757 | 14.6488 | 0.01 |  | 18.0322 | -3.3834 | -0.00010207 | -2.2863
115.772 | 14.7069 | 0.032 |  | 18.0329 | -3.326 | -0.00010034 | -2.2475
115.777 | 13.7786 | 0.01 |  | 18.0331 | -4.2545 | -0.00012835 | -2.8749
115.783 | 14.7069 | 0.012 |  | 18.0334 | -3.3265 | -0.00010035 | -2.2479
115.8 | 14.0107 | 0.034 |  | 18.0342 | -4.0235 | -0.00012137 | -2.7188
115.814 | 14.5618 | 0.028 |  | 18.0348 | -3.473 | -0.00010477 | -2.3468
115.828 | 14.0977 | 0.028 |  | 18.0355 | -3.9378 | -0.00011879 | -2.6608
115.833 | 13.6481 | 0.008 |  | 18.0357 | -4.3876 | -0.00013236 | -2.9648
115.842 | 13.8511 | 0.019 |  | 18.0361 | -4.185 | -0.00012624 | -2.8278
115.853 | 14.4313 | 0.022 |  | 18.0366 | -3.6054 | -0.00010876 | -2.4361
115.862 | 14.3298 | 0.017 |  | 18.0371 | -3.7073 | -0.00011183 | -2.505
115.869 | 13.7641 | 0.016 |  | 18.0374 | -4.2733 | -0.0001289 | -2.8874
115.881 | 14.1412 | 0.023 |  | 18.0379 | -3.8967 | -0.00011754 | -2.6329
115.885 | 14.4023 | 0.008 |  | 18.0381 | -3.6359 | -0.00010967 | -2.4567
115.898 | 13.9527 | 0.027 |  | 18.0387 | -4.0861 | -0.00012325 | -2.7608
115.908 | 14.0832 | 0.019 |  | 18.0392 | -3.956 | -0.00011933 | -2.6729
115.912 | 14.3007 | 0.009 |  | 18.0394 | -3.7386 | -0.00011277 | -2.526
115.931 | 14.0687 | 0.036 |  | 18.0403 | -3.9716 | -0.00011979 | -2.6834
115.935 | 14.0832 | 0.008 |  | 18.0404 | -3.9573 | -0.00011936 | -2.6737
115.94 | 13.8656 | 0.01 |  | 18.0407 | -4.175 | -0.00012593 | -2.8208
115.955 | 14.5183 | 0.031 |  | 18.0414 | -3.5231 | -0.00010626 | -2.3803
115.968 | 14.0107 | 0.026 |  | 18.042 | -4.0313 | -0.00012159 | -2.7236
115.973 | 13.8656 | 0.01 |  | 18.0422 | -4.1766 | -0.00012597 | -2.8218
115.974 | 14.9389 | 0.002 |  | 18.0423 | -3.1033 | -9.3602e-05 | -2.0967
115.986 | 13.7641 | 0.022 |  | 18.0428 | -4.2787 | -0.00012905 | -2.8907
115.991 | 14.3443 | 0.011 |  | 18.043 | -3.6988 | -0.00011156 | -2.4989
116.002 | 14.7359 | 0.022 |  | 18.0436 | -3.3077 | -9.9763e-05 | -2.2347
116.014 | 14.0832 | 0.025 |  | 18.0441 | -3.9609 | -0.00011946 | -2.676
116.02 | 14.9679 | 0.011 |  | 18.0444 | -3.0765 | -9.2787e-05 | -2.0784
116.029 | 14.3878 | 0.019 |  | 18.0448 | -3.657 | -0.0001103 | -2.4706
116.038 | 14.9244 | 0.017 |  | 18.0452 | -3.1208 | -9.4123e-05 | -2.1084
116.045 | 14.1122 | 0.014 |  | 18.0455 | -3.9333 | -0.00011863 | -2.6573
116.054 | 14.8664 | 0.019 |  | 18.046 | -3.1796 | -9.5894e-05 | -2.148
116.061 | 14.0687 | 0.014 |  | 18.0463 | -3.9776 | -0.00011996 | -2.6871
116.072 | 13.8366 | 0.022 |  | 18.0468 | -4.2102 | -0.00012697 | -2.8442
116.075 | 13.7786 | 0.006 |  | 18.0469 | -4.2683 | -0.00012873 | -2.8835
116.097 | 15.0404 | 0.045 |  | 18.048 | -3.0075 | -9.0701e-05 | -2.0317
116.106 | 14.8374 | 0.017 |  | 18.0484 | -3.211 | -9.6837e-05 | -2.1691
116.112 | 14.6488 | 0.013 |  | 18.0487 | -3.3998 | -0.00010253 | -2.2967
116.124 | 14.0832 | 0.023 |  | 18.0492 | -3.966 | -0.00011961 | -2.6792
116.135 | 13.8946 | 0.021 |  | 18.0497 | -4.1551 | -0.00012531 | -2.8068
116.138 | 14.0977 | 0.018 |  | 18.0499 | -3.9522 | -0.00011919 | -2.6698
116.157 | 14.5183 | 0.037 |  | 18.0507 | -3.5324 | -0.00010653 | -2.3862
116.279 | 14.5328 | 0.243 |  | 18.0564 | -3.5236 | -0.00010625 | -2.3799
116.643 | 14.2572 | 0.725 |  | 18.0733 | -3.816 | -0.00011503 | -2.5766
116.859 | 14.4458 | 0.44 |  | 18.0833 | -3.6375 | -0.00010962 | -2.4556
117.046 | 14.3298 | 0.371 |  | 18.092 | -3.7622 | -0.00011336 | -2.5394
117.219 | 14.3443 | 0.345 |  | 18.1 | -3.7557 | -0.00011315 | -2.5346
117.366 | 14.4603 | 0.294 |  | 18.1068 | -3.6465 | -0.00010985 | -2.4605
117.514 | 14.2862 | 0.294 |  | 18.1137 | -3.8274 | -0.00011528 | -2.5823
117.628 | 14.5328 | 0.233 |  | 18.1189 | -3.5861 | -0.000108 | -2.4192
117.726 | 14.8374 | 0.195 |  | 18.1235 | -3.2861 | -9.8957e-05 | -2.2166
117.84 | 14.3153 | 0.226 |  | 18.1288 | -3.8135 | -0.00011483 | -2.5721
117.953 | 14.4168 | 0.225 |  | 18.134 | -3.7172 | -0.00011192 | -2.5069
118.073 | 13.9236 | 0.244 |  | 18.1396 | -4.2159 | -0.00012692 | -2.843
118.198 | 14.3153 | 0.249 |  | 18.1454 | -3.8301 | -0.00011529 | -2.5825
118.309 | 14.2572 | 0.221 |  | 18.1505 | -3.8933 | -0.00011718 | -2.6248
118.434 | 14.2282 | 0.249 |  | 18.1563 | -3.9281 | -0.00011821 | -2.648
118.663 | 14.3153 | 0.457 |  | 18.1669 | -3.8517 | -0.00011589 | -2.596
118.854 | 14.0252 | 0.386 |  | 18.1758 | -4.1506 | -0.00012486 | -2.797
119.049 | 14.3588 | 0.389 |  | 18.1848 | -3.8261 | -0.00011508 | -2.5778
119.256 | 14.4458 | 0.413 |  | 18.1944 | -3.7486 | -0.00011273 | -2.5252
119.411 | 14.3443 | 0.308 |  | 18.2016 | -3.8574 | -0.00011598 | -2.598
119.524 | 14.3588 | 0.229 |  | 18.2069 | -3.8481 | -0.00011569 | -2.5915
119.593 | 14.7069 | 0.137 |  | 18.2101 | -3.5032 | -0.00010532 | -2.3591
119.68 | 14.1267 | 0.173 |  | 18.2141 | -4.0874 | -0.00012287 | -2.7523
119.774 | 14.2137 | 0.188 |  | 18.2184 | -4.0047 | -0.00012038 | -2.6964
119.855 | 14.4748 | 0.159 |  | 18.2222 | -3.7474 | -0.00011263 | -2.523
119.915 | 14.4458 | 0.123 |  | 18.225 | -3.7792 | -0.00011358 | -2.5443
119.992 | 14.1122 | 0.153 |  | 18.2286 | -4.1164 | -0.00012371 | -2.771
120.073 | 14.1702 | 0.161 |  | 18.2323 | -4.0621 | -0.00012207 | -2.7343
120.125 | 14.6053 | 0.105 |  | 18.2347 | -3.6294 | -0.00010906 | -2.4429
120.164 | 14.4748 | 0.078 |  | 18.2365 | -3.7617 | -0.00011303 | -2.5319
120.21 | 14.4458 | 0.091 |  | 18.2387 | -3.7929 | -0.00011396 | -2.5528
120.259 | 14.3007 | 0.099 |  | 18.2409 | -3.9402 | -0.00011838 | -2.6518
120.315 | 14.2282 | 0.111 |  | 18.2435 | -4.0153 | -0.00012064 | -2.7022
120.37 | 14.4748 | 0.11 |  | 18.2461 | -3.7713 | -0.0001133 | -2.5379
120.403 | 14.3007 | 0.067 |  | 18.2476 | -3.9469 | -0.00011857 | -2.656
120.424 | 14.2282 | 0.042 |  | 18.2486 | -4.0204 | -0.00012078 | -2.7054
120.445 | 14.3443 | 0.042 |  | 18.2496 | -3.9053 | -0.00011732 | -2.6279
120.459 | 13.9382 | 0.027 |  | 18.2502 | -4.3121 | -0.00012953 | -2.9016
120.461 | 14.1992 | 0.005 |  | 18.2503 | -4.0511 | -0.00012169 | -2.726
120.482 | 14.8809 | 0.041 |  | 18.2513 | -3.3704 | -0.00010124 | -2.2679
120.498 | 14.0687 | 0.033 |  | 18.252 | -4.1833 | -0.00012566 | -2.8149
120.521 | 14.4168 | 0.044 |  | 18.2531 | -3.8363 | -0.00011524 | -2.5813
120.535 | 14.5908 | 0.029 |  | 18.2537 | -3.6629 | -0.00011003 | -2.4646
120.556 | 14.6198 | 0.042 |  | 18.2547 | -3.6349 | -0.00010918 | -2.4457
120.57 | 14.7939 | 0.028 |  | 18.2554 | -3.4615 | -0.00010397 | -2.329
120.59 | 14.1122 | 0.04 |  | 18.2563 | -4.1441 | -0.00012447 | -2.7882
120.611 | 14.7649 | 0.041 |  | 18.2573 | -3.4924 | -0.0001049 | -2.3497
120.625 | 13.6336 | 0.029 |  | 18.2579 | -4.6243 | -0.00013889 | -3.1112
120.649 | 14.6198 | 0.048 |  | 18.259 | -3.6392 | -0.0001093 | -2.4484
120.666 | 15.084 | 0.035 |  | 18.2598 | -3.1759 | -9.5385e-05 | -2.1366
120.681 | 14.0397 | 0.03 |  | 18.2605 | -4.2208 | -0.00012677 | -2.8396
120.697 | 14.3298 | 0.033 |  | 18.2612 | -3.9315 | -0.00011808 | -2.6449
120.72 | 14.3298 | 0.044 |  | 18.2623 | -3.9326 | -0.00011811 | -2.6456
120.737 | 13.8656 | 0.034 |  | 18.2631 | -4.3975 | -0.00013207 | -2.9583
120.761 | 14.2572 | 0.048 |  | 18.2642 | -4.007 | -0.00012034 | -2.6956
120.776 | 13.7931 | 0.032 |  | 18.2649 | -4.4718 | -0.0001343 | -3.0082
120.798 | 14.5473 | 0.043 |  | 18.2659 | -3.7186 | -0.00011167 | -2.5015
120.814 | 14.7939 | 0.032 |  | 18.2667 | -3.4728 | -0.00010429 | -2.3361
120.827 | 14.6633 | 0.026 |  | 18.2673 | -3.6039 | -0.00010823 | -2.4243
120.836 | 14.1702 | 0.017 |  | 18.2677 | -4.0975 | -0.00012305 | -2.7563
120.858 | 13.7206 | 0.044 |  | 18.2687 | -4.5481 | -0.00013658 | -3.0593
120.869 | 14.4458 | 0.022 |  | 18.2692 | -3.8234 | -0.00011481 | -2.5718
120.892 | 14.3007 | 0.045 |  | 18.2703 | -3.9695 | -0.0001192 | -2.6701
120.913 | 13.9382 | 0.042 |  | 18.2713 | -4.3331 | -0.00013011 | -2.9146
120.925 | 13.9382 | 0.024 |  | 18.2718 | -4.3337 | -0.00013013 | -2.9149
120.941 | 14.9824 | 0.031 |  | 18.2726 | -3.2901 | -9.8793e-05 | -2.213
120.951 | 14.2427 | 0.022 |  | 18.273 | -4.0303 | -0.00012102 | -2.7108
120.975 | 13.9817 | 0.047 |  | 18.2741 | -4.2925 | -0.00012889 | -2.8871
120.99 | 14.1702 | 0.03 |  | 18.2748 | -4.1046 | -0.00012324 | -2.7607
121.002 | 14.1992 | 0.024 |  | 18.2754 | -4.0762 | -0.00012239 | -2.7415
121.013 | 14.9389 | 0.022 |  | 18.2759 | -3.337 | -0.00010019 | -2.2443
121.023 | 14.7794 | 0.02 |  | 18.2764 | -3.497 | -0.000105 | -2.3519
121.038 | 14.5183 | 0.029 |  | 18.2771 | -3.7587 | -0.00011285 | -2.528
121.062 | 14.5618 | 0.049 |  | 18.2782 | -3.7163 | -0.00011158 | -2.4994
121.076 | 14.7069 | 0.027 |  | 18.2788 | -3.572 | -0.00010724 | -2.4022
121.095 | 14.8229 | 0.039 |  | 18.2797 | -3.4568 | -0.00010378 | -2.3248
121.111 | 14.7794 | 0.031 |  | 18.2804 | -3.5011 | -0.00010511 | -2.3545
121.123 | 14.1702 | 0.025 |  | 18.281 | -4.1108 | -0.00012342 | -2.7645
121.141 | 13.7496 | 0.037 |  | 18.2818 | -4.5322 | -0.00013607 | -3.0479
121.151 | 14.6633 | 0.019 |  | 18.2823 | -3.6189 | -0.00010865 | -2.4337
121.168 | 13.9817 | 0.035 |  | 18.2831 | -4.3014 | -0.00012913 | -2.8926
121.186 | 13.9962 | 0.034 |  | 18.2839 | -4.2877 | -0.00012872 | -2.8834
121.204 | 14.8954 | 0.038 |  | 18.2847 | -3.3893 | -0.00010175 | -2.2792
121.217 | 14.4168 | 0.026 |  | 18.2854 | -3.8686 | -0.00011613 | -2.6014
121.227 | 14.6053 | 0.02 |  | 18.2858 | -3.6805 | -0.00011049 | -2.4749
121.243 | 14.6198 | 0.031 |  | 18.2866 | -3.6667 | -0.00011007 | -2.4656
121.253 | 14.0397 | 0.021 |  | 18.287 | -4.2473 | -0.0001275 | -2.856
121.269 | 14.2137 | 0.03 |  | 18.2878 | -4.074 | -0.0001223 | -2.7394
121.294 | 14.3007 | 0.051 |  | 18.2889 | -3.9882 | -0.00011972 | -2.6816
121.314 | 14.2572 | 0.039 |  | 18.2898 | -4.0326 | -0.00012105 | -2.7115
121.324 | 14.5763 | 0.021 |  | 18.2903 | -3.714 | -0.00011148 | -2.4972
121.33 | 14.1267 | 0.012 |  | 18.2906 | -4.1639 | -0.00012499 | -2.7997
121.346 | 14.2427 | 0.032 |  | 18.2913 | -4.0486 | -0.00012152 | -2.7221
121.364 | 14.3153 | 0.036 |  | 18.2922 | -3.9769 | -0.00011937 | -2.6739
121.38 | 14.5183 | 0.032 |  | 18.2929 | -3.7746 | -0.0001133 | -2.5378
121.396 | 13.9817 | 0.032 |  | 18.2937 | -4.312 | -0.00012942 | -2.8991
121.411 | 14.3298 | 0.03 |  | 18.2943 | -3.9646 | -0.000119 | -2.6655
121.422 | 14.4023 | 0.021 |  | 18.2949 | -3.8926 | -0.00011683 | -2.6171
121.441 | 14.5473 | 0.039 |  | 18.2957 | -3.7484 | -0.0001125 | -2.5201
121.454 | 14.4168 | 0.025 |  | 18.2963 | -3.8796 | -0.00011644 | -2.6082
121.47 | 14.4313 | 0.032 |  | 18.2971 | -3.8658 | -0.00011602 | -2.599
121.481 | 14.4748 | 0.023 |  | 18.2976 | -3.8228 | -0.00011473 | -2.57
121.49 | 14.3733 | 0.017 |  | 18.298 | -3.9247 | -0.00011779 | -2.6385
121.511 | 14.0542 | 0.041 |  | 18.299 | -4.2448 | -0.00012739 | -2.8536
121.529 | 14.3733 | 0.036 |  | 18.2998 | -3.9266 | -0.00011784 | -2.6397
121.546 | 14.6923 | 0.034 |  | 18.3006 | -3.6083 | -0.00010829 | -2.4256
121.565 | 14.9679 | 0.039 |  | 18.3015 | -3.3336 | -0.00010004 | -2.2409
121.58 | 14.5328 | 0.031 |  | 18.3022 | -3.7694 | -0.00011312 | -2.5339
121.596 | 14.3153 | 0.031 |  | 18.3029 | -3.9877 | -0.00011967 | -2.6806
121.615 | 13.9236 | 0.037 |  | 18.3038 | -4.3802 | -0.00013145 | -2.9444
121.628 | 14.9244 | 0.028 |  | 18.3044 | -3.38 | -0.00010143 | -2.272
121.647 | 14.5183 | 0.038 |  | 18.3053 | -3.787 | -0.00011364 | -2.5456
121.662 | 14.1992 | 0.029 |  | 18.306 | -4.1068 | -0.00012324 | -2.7605
121.671 | 14.6488 | 0.019 |  | 18.3064 | -3.6576 | -0.00010976 | -2.4585
121.693 | 14.5183 | 0.044 |  | 18.3074 | -3.7891 | -0.0001137 | -2.5469
121.705 | 14.3153 | 0.024 |  | 18.308 | -3.9927 | -0.00011981 | -2.6837
121.713 | 14.5908 | 0.016 |  | 18.3083 | -3.7175 | -0.00011155 | -2.4987
121.733 | 14.2137 | 0.04 |  | 18.3093 | -4.0956 | -0.00012289 | -2.7528
121.745 | 14.1992 | 0.024 |  | 18.3098 | -4.1106 | -0.00012334 | -2.7629
121.76 | 13.9817 | 0.03 |  | 18.3105 | -4.3289 | -0.00012989 | -2.9095
121.78 | 14.4748 | 0.038 |  | 18.3115 | -3.8367 | -0.00011512 | -2.5787
121.788 | 14.3298 | 0.017 |  | 18.3118 | -3.9821 | -0.00011948 | -2.6764
121.809 | 14.3443 | 0.042 |  | 18.3128 | -3.9685 | -0.00011907 | -2.6672
121.821 | 14.4748 | 0.024 |  | 18.3134 | -3.8386 | -0.00011517 | -2.5798
121.834 | 14.4313 | 0.026 |  | 18.314 | -3.8827 | -0.00011649 | -2.6095
121.857 | 14.5183 | 0.045 |  | 18.315 | -3.7967 | -0.00011391 | -2.5516
121.867 | 14.3153 | 0.019 |  | 18.3155 | -4.0002 | -0.00012002 | -2.6884
121.887 | 14.5183 | 0.042 |  | 18.3164 | -3.7981 | -0.00011395 | -2.5525
121.905 | 14.5328 | 0.034 |  | 18.3173 | -3.7844 | -0.00011354 | -2.5433
121.914 | 14.4893 | 0.018 |  | 18.3177 | -3.8284 | -0.00011486 | -2.5728
121.931 | 14.1847 | 0.035 |  | 18.3185 | -4.1337 | -0.00012402 | -2.7779
121.949 | 14.6923 | 0.036 |  | 18.3193 | -3.6269 | -0.00010881 | -2.4373
121.955 | 14.0252 | 0.013 |  | 18.3196 | -4.2944 | -0.00012883 | -2.8859
121.973 | 14.5908 | 0.035 |  | 18.3204 | -3.7296 | -0.00011189 | -2.5063
121.987 | 14.5328 | 0.028 |  | 18.3211 | -3.7882 | -0.00011364 | -2.5456
122.006 | 14.7649 | 0.037 |  | 18.3219 | -3.5571 | -0.00010671 | -2.3903
122.02 | 14.1412 | 0.028 |  | 18.3226 | -4.1814 | -0.00012543 | -2.8097
122.033 | 14.5908 | 0.026 |  | 18.3232 | -3.7324 | -0.00011196 | -2.508
122.045 | 14.0252 | 0.025 |  | 18.3237 | -4.2986 | -0.00012895 | -2.8884
122.055 | 14.7649 | 0.019 |  | 18.3242 | -3.5593 | -0.00010677 | -2.3917
122.064 | 14.2862 | 0.018 |  | 18.3246 | -4.0384 | -0.00012114 | -2.7135
122.086 | 14.4023 | 0.045 |  | 18.3256 | -3.9234 | -0.00011769 | -2.6362
122.103 | 14.5908 | 0.035 |  | 18.3264 | -3.7356 | -0.00011205 | -2.51
122.116 | 14.4168 | 0.026 |  | 18.327 | -3.9103 | -0.00011729 | -2.6273
122.132 | 14.2427 | 0.032 |  | 18.3278 | -4.085 | -0.00012253 | -2.7447
122.147 | 14.4603 | 0.03 |  | 18.3285 | -3.8682 | -0.00011603 | -2.599
122.161 | 14.5473 | 0.029 |  | 18.3291 | -3.7818 | -0.00011343 | -2.5409
122.171 | 14.3588 | 0.019 |  | 18.3296 | -3.9708 | -0.0001191 | -2.6679
122.18 | 14.2282 | 0.018 |  | 18.33 | -4.1018 | -0.00012303 | -2.7559
122.187 | 14.3153 | 0.013 |  | 18.3303 | -4.0151 | -0.00012043 | -2.6976
122.197 | 14.4458 | 0.021 |  | 18.3308 | -3.885 | -0.00011653 | -2.6102
122.214 | 14.4603 | 0.034 |  | 18.3316 | -3.8713 | -0.00011611 | -2.6009
122.228 | 14.5763 | 0.028 |  | 18.3322 | -3.7559 | -0.00011265 | -2.5234
122.244 | 14.4313 | 0.032 |  | 18.333 | -3.9017 | -0.00011702 | -2.6213
122.261 | 14.2427 | 0.035 |  | 18.3338 | -4.091 | -0.0001227 | -2.7484
122.282 | 14.1412 | 0.042 |  | 18.3347 | -4.1935 | -0.00012577 | -2.8173
122.292 | 14.5908 | 0.018 |  | 18.3352 | -3.7444 | -0.0001123 | -2.5155
122.308 | 14.9534 | 0.033 |  | 18.3359 | -3.3825 | -0.00010144 | -2.2724
122.316 | 14.3588 | 0.015 |  | 18.3363 | -3.9775 | -0.00011929 | -2.6721
122.338 | 14.3153 | 0.045 |  | 18.3373 | -4.0221 | -0.00012062 | -2.7019
122.346 | 14.6198 | 0.016 |  | 18.3377 | -3.7179 | -0.0001115 | -2.4976
122.361 | 14.6923 | 0.03 |  | 18.3384 | -3.646 | -0.00010934 | -2.4493
122.369 | 14.3007 | 0.017 |  | 18.3388 | -4.038 | -0.0001211 | -2.7126
122.379 | 14.3733 | 0.019 |  | 18.3392 | -3.966 | -0.00011893 | -2.6641
122.388 | 14.6923 | 0.019 |  | 18.3396 | -3.6473 | -0.00010938 | -2.4501
122.4 | 14.5183 | 0.023 |  | 18.3402 | -3.8219 | -0.00011461 | -2.5673
122.417 | 14.5183 | 0.036 |  | 18.341 | -3.8227 | -0.00011463 | -2.5678
122.434 | 14.1992 | 0.033 |  | 18.3418 | -4.1426 | -0.00012422 | -2.7826
122.445 | 14.4023 | 0.022 |  | 18.3423 | -3.94 | -0.00011815 | -2.6466
122.46 | 14.8519 | 0.03 |  | 18.343 | -3.4911 | -0.00010469 | -2.345
122.478 | 14.3733 | 0.036 |  | 18.3438 | -3.9706 | -0.00011906 | -2.667
122.492 | 14.0542 | 0.027 |  | 18.3445 | -4.2903 | -0.00012865 | -2.8817
122.5 | 14.5328 | 0.017 |  | 18.3448 | -3.812 | -0.00011431 | -2.5605
122.509 | 14.5618 | 0.018 |  | 18.3453 | -3.7834 | -0.00011345 | -2.5412
122.522 | 14.5183 | 0.024 |  | 18.3459 | -3.8276 | -0.00011477 | -2.5708
122.534 | 14.1992 | 0.025 |  | 18.3464 | -4.1472 | -0.00012435 | -2.7855
122.55 | 14.6053 | 0.032 |  | 18.3472 | -3.7418 | -0.0001122 | -2.5132
122.568 | 14.5763 | 0.035 |  | 18.348 | -3.7717 | -0.00011309 | -2.5332
122.583 | 14.6923 | 0.03 |  | 18.3487 | -3.6563 | -0.00010963 | -2.4557
122.586 | 14.4603 | 0.007 |  | 18.3488 | -3.8885 | -0.00011659 | -2.6117
122.592 | 14.5473 | 0.011 |  | 18.3491 | -3.8018 | -0.00011399 | -2.5534
122.603 | 14.3733 | 0.024 |  | 18.3496 | -3.9763 | -0.00011922 | -2.6706
122.621 | 14.3443 | 0.034 |  | 18.3504 | -4.0062 | -0.00012012 | -2.6906
122.632 | 14.4168 | 0.023 |  | 18.351 | -3.9342 | -0.00011796 | -2.6422
122.641 | 14.2862 | 0.018 |  | 18.3514 | -4.0651 | -0.00012188 | -2.7301
122.654 | 14.4023 | 0.027 |  | 18.352 | -3.9497 | -0.00011842 | -2.6526
122.678 | 14.8809 | 0.047 |  | 18.3531 | -3.4722 | -0.0001041 | -2.3318
122.691 | 14.3443 | 0.026 |  | 18.3537 | -4.0094 | -0.00012021 | -2.6926
122.704 | 14.0687 | 0.027 |  | 18.3543 | -4.2856 | -0.00012848 | -2.878
122.719 | 14.2427 | 0.029 |  | 18.355 | -4.1123 | -0.00012329 | -2.7616
122.731 | 14.1847 | 0.025 |  | 18.3555 | -4.1708 | -0.00012504 | -2.8009
122.745 | 14.0977 | 0.028 |  | 18.3562 | -4.2585 | -0.00012767 | -2.8597
122.754 | 14.3733 | 0.017 |  | 18.3566 | -3.9834 | -0.00011942 | -2.6749
122.768 | 14.5183 | 0.028 |  | 18.3573 | -3.839 | -0.00011509 | -2.5779
122.778 | 14.4603 | 0.02 |  | 18.3577 | -3.8974 | -0.00011684 | -2.6172
122.802 | 14.5908 | 0.049 |  | 18.3588 | -3.768 | -0.00011296 | -2.5302
122.806 | 14.3733 | 0.007 |  | 18.359 | -3.9858 | -0.00011948 | -2.6764
122.826 | 14.2572 | 0.039 |  | 18.36 | -4.1027 | -0.00012299 | -2.7549
122.831 | 14.4168 | 0.01 |  | 18.3602 | -3.9434 | -0.00011821 | -2.6479
122.84 | 13.9817 | 0.019 |  | 18.3606 | -4.3789 | -0.00013127 | -2.9404
122.856 | 14.1992 | 0.033 |  | 18.3613 | -4.1621 | -0.00012477 | -2.7947
122.867 | 14.5183 | 0.022 |  | 18.3619 | -3.8436 | -0.00011521 | -2.5808
122.877 | 14.1847 | 0.02 |  | 18.3623 | -4.1776 | -0.00012523 | -2.8051
122.884 | 14.4168 | 0.013 |  | 18.3626 | -3.9459 | -0.00011828 | -2.6495
122.9 | 14.3443 | 0.032 |  | 18.3634 | -4.0191 | -0.00012047 | -2.6986
122.913 | 14.4023 | 0.025 |  | 18.364 | -3.9617 | -0.00011875 | -2.66
122.925 | 14.1847 | 0.025 |  | 18.3645 | -4.1798 | -0.00012529 | -2.8065
122.932 | 14.3588 | 0.013 |  | 18.3649 | -4.0061 | -0.00012008 | -2.6898
122.94 | 14.3007 | 0.017 |  | 18.3652 | -4.0645 | -0.00012183 | -2.729
122.951 | 14.3007 | 0.022 |  | 18.3658 | -4.065 | -0.00012184 | -2.7293
122.964 | 14.2137 | 0.025 |  | 18.3664 | -4.1526 | -0.00012447 | -2.7881
122.984 | 14.4748 | 0.04 |  | 18.3673 | -3.8925 | -0.00011667 | -2.6134
122.991 | 14.3298 | 0.015 |  | 18.3676 | -4.0379 | -0.00012103 | -2.711
123.002 | 14.6778 | 0.021 |  | 18.3681 | -3.6903 | -0.00011061 | -2.4776
123.016 | 14.4458 | 0.028 |  | 18.3688 | -3.923 | -0.00011758 | -2.6338
123.027 | 14.1412 | 0.022 |  | 18.3693 | -4.2281 | -0.00012672 | -2.8386
123.034 | 14.4893 | 0.014 |  | 18.3696 | -3.8803 | -0.0001163 | -2.6051
123.044 | 14.7794 | 0.019 |  | 18.3701 | -3.5907 | -0.00010762 | -2.4106
123.055 | 14.3733 | 0.022 |  | 18.3706 | -3.9973 | -0.0001198 | -2.6836
123.069 | 14.5618 | 0.029 |  | 18.3712 | -3.8094 | -0.00011417 | -2.5574
123.082 | 14.4603 | 0.027 |  | 18.3718 | -3.9115 | -0.00011723 | -2.626
123.088 | 14.8809 | 0.013 |  | 18.3721 | -3.4912 | -0.00010463 | -2.3438
123.102 | 14.3298 | 0.028 |  | 18.3728 | -4.043 | -0.00012117 | -2.7142
123.114 | 14.3588 | 0.023 |  | 18.3733 | -4.0145 | -0.00012031 | -2.695
123.129 | 14.7359 | 0.031 |  | 18.374 | -3.6381 | -0.00010903 | -2.4423
123.136 | 14.3298 | 0.013 |  | 18.3743 | -4.0446 | -0.00012121 | -2.7151
123.155 | 13.9527 | 0.037 |  | 18.3752 | -4.4226 | -0.00013254 | -2.9688
123.166 | 14.2572 | 0.022 |  | 18.3757 | -4.1185 | -0.00012342 | -2.7647
123.178 | 14.0542 | 0.024 |  | 18.3763 | -4.3221 | -0.00012952 | -2.9013
123.185 | 14.6778 | 0.015 |  | 18.3766 | -3.6988 | -0.00011084 | -2.4829
123.202 | 14.5908 | 0.034 |  | 18.3774 | -3.7866 | -0.00011347 | -2.5418
123.217 | 14.3007 | 0.028 |  | 18.3781 | -4.0773 | -0.00012218 | -2.7369
123.226 | 14.7939 | 0.019 |  | 18.3785 | -3.5846 | -0.00010742 | -2.4062
123.23 | 14.5908 | 0.007 |  | 18.3787 | -3.7879 | -0.00011351 | -2.5426
123.236 | 14.4313 | 0.012 |  | 18.379 | -3.9477 | -0.0001183 | -2.6499
123.252 | 14.4893 | 0.031 |  | 18.3797 | -3.8904 | -0.00011658 | -2.6114
123.265 | 14.5618 | 0.027 |  | 18.3803 | -3.8185 | -0.00011442 | -2.5631
123.268 | 14.6633 | 0.005 |  | 18.3804 | -3.7171 | -0.00011138 | -2.495
123.276 | 14.5908 | 0.016 |  | 18.3808 | -3.79 | -0.00011357 | -2.5439
123.281 | 14.1122 | 0.011 |  | 18.3811 | -4.2689 | -0.00012792 | -2.8653
123.29 | 14.1122 | 0.018 |  | 18.3815 | -4.2693 | -0.00012793 | -2.8656
123.303 | 14.7939 | 0.026 |  | 18.3821 | -3.5882 | -0.00010752 | -2.4084
123.312 | 14.4313 | 0.017 |  | 18.3825 | -3.9512 | -0.00011839 | -2.652
123.329 | 14.6923 | 0.035 |  | 18.3833 | -3.6909 | -0.00011059 | -2.4773
123.346 | 14.4748 | 0.033 |  | 18.3841 | -3.9093 | -0.00011713 | -2.6238
123.355 | 14.3443 | 0.017 |  | 18.3845 | -4.0402 | -0.00012106 | -2.7117
123.365 | 14.2862 | 0.02 |  | 18.3849 | -4.0987 | -0.00012281 | -2.7509
123.377 | 14.4168 | 0.025 |  | 18.3855 | -3.9687 | -0.00011891 | -2.6637
123.389 | 14.2282 | 0.025 |  | 18.3861 | -4.1578 | -0.00012458 | -2.7905
123.395 | 14.5183 | 0.011 |  | 18.3863 | -3.868 | -0.00011589 | -2.596
123.412 | 14.6633 | 0.036 |  | 18.3871 | -3.7238 | -0.00011157 | -2.4992
123.424 | 14.4458 | 0.022 |  | 18.3877 | -3.9419 | -0.0001181 | -2.6455
123.436 | 14.3588 | 0.025 |  | 18.3882 | -4.0295 | -0.00012073 | -2.7043
123.442 | 14.5763 | 0.011 |  | 18.3885 | -3.8122 | -0.00011422 | -2.5584
123.456 | 14.7794 | 0.029 |  | 18.3892 | -3.6098 | -0.00010815 | -2.4226
123.462 | 14.5328 | 0.012 |  | 18.3894 | -3.8566 | -0.00011555 | -2.5882
123.468 | 14.6633 | 0.012 |  | 18.3897 | -3.7264 | -0.00011164 | -2.5008
123.482 | 14.4603 | 0.027 |  | 18.3904 | -3.9301 | -0.00011774 | -2.6375
123.498 | 14.5908 | 0.032 |  | 18.3911 | -3.8003 | -0.00011385 | -2.5503
123.507 | 14.4603 | 0.019 |  | 18.3915 | -3.9312 | -0.00011778 | -2.6382
123.508 | 14.5908 | 0.001 |  | 18.3916 | -3.8008 | -0.00011387 | -2.5506
123.523 | 14.0542 | 0.031 |  | 18.3923 | -4.3381 | -0.00012996 | -2.9112
123.527 | 14.4168 | 0.008 |  | 18.3925 | -3.9757 | -0.00011911 | -2.668
123.537 | 14.5908 | 0.019 |  | 18.3929 | -3.8021 | -0.0001139 | -2.5515
123.54 | 14.2862 | 0.007 |  | 18.3931 | -4.1068 | -0.00012303 | -2.7559
123.553 | 14.0977 | 0.026 |  | 18.3937 | -4.296 | -0.0001287 | -2.8828
123.564 | 14.2572 | 0.021 |  | 18.3942 | -4.1369 | -0.00012393 | -2.7761
123.57 | 14.5328 | 0.013 |  | 18.3945 | -3.8616 | -0.00011568 | -2.5913
123.579 | 14.6633 | 0.018 |  | 18.3949 | -3.7315 | -0.00011179 | -2.504
123.59 | 14.2572 | 0.022 |  | 18.3954 | -4.1381 | -0.00012397 | -2.7768
123.598 | 14.5328 | 0.015 |  | 18.3957 | -3.8629 | -0.00011572 | -2.5921
123.611 | 14.8374 | 0.027 |  | 18.3964 | -3.559 | -0.00010661 | -2.3881
123.625 | 14.1267 | 0.028 |  | 18.397 | -4.2703 | -0.00012792 | -2.8654
123.633 | 14.4458 | 0.017 |  | 18.3974 | -3.9516 | -0.00011837 | -2.6516
123.643 | 14.4023 | 0.018 |  | 18.3978 | -3.9956 | -0.00011969 | -2.681
123.651 | 14.5183 | 0.016 |  | 18.3982 | -3.8799 | -0.00011622 | -2.6034
123.664 | 14.1412 | 0.026 |  | 18.3988 | -4.2576 | -0.00012754 | -2.8568
123.665 | 14.2572 | 0.003 |  | 18.3989 | -4.1416 | -0.00012406 | -2.779
123.67 | 14.3007 | 0.009 |  | 18.3991 | -4.0983 | -0.00012276 | -2.7499
123.675 | 14.1847 | 0.01 |  | 18.3993 | -4.2146 | -0.00012625 | -2.8279
123.687 | 14.8229 | 0.024 |  | 18.3999 | -3.577 | -0.00010715 | -2.4001
123.701 | 14.3443 | 0.028 |  | 18.4005 | -4.0563 | -0.0001215 | -2.7216
123.712 | 14.7069 | 0.023 |  | 18.401 | -3.6942 | -0.00011065 | -2.4787
123.72 | 14.3298 | 0.016 |  | 18.4014 | -4.0717 | -0.00012196 | -2.7319
123.727 | 14.4023 | 0.014 |  | 18.4017 | -3.9995 | -0.0001198 | -2.6835
123.74 | 14.8374 | 0.025 |  | 18.4023 | -3.5649 | -0.00010678 | -2.3919
123.749 | 14.1992 | 0.019 |  | 18.4028 | -4.2035 | -0.00012591 | -2.8203
123.762 | 14.7794 | 0.025 |  | 18.4034 | -3.624 | -0.00010855 | -2.4314
123.769 | 14.4603 | 0.014 |  | 18.4037 | -3.9434 | -0.00011811 | -2.6457
123.781 | 14.4748 | 0.023 |  | 18.4042 | -3.9294 | -0.00011769 | -2.6363
123.789 | 14.5328 | 0.017 |  | 18.4046 | -3.8718 | -0.00011597 | -2.5977
123.794 | 14.3588 | 0.01 |  | 18.4048 | -4.0461 | -0.00012119 | -2.7146
123.8 | 14.5328 | 0.013 |  | 18.4051 | -3.8723 | -0.00011598 | -2.598
123.811 | 14.3007 | 0.021 |  | 18.4056 | -4.1049 | -0.00012295 | -2.754
123.822 | 14.3443 | 0.022 |  | 18.4061 | -4.0619 | -0.00012166 | -2.7251
123.827 | 14.4313 | 0.011 |  | 18.4064 | -3.9751 | -0.00011906 | -2.6669
123.833 | 14.2572 | 0.011 |  | 18.4066 | -4.1494 | -0.00012428 | -2.7838
123.84 | 14.4458 | 0.015 |  | 18.407 | -3.9612 | -0.00011864 | -2.6575
123.849 | 14.1702 | 0.018 |  | 18.4074 | -4.2372 | -0.0001269 | -2.8426
123.853 | 14.4748 | 0.009 |  | 18.4076 | -3.9328 | -0.00011779 | -2.6384
123.862 | 14.4603 | 0.018 |  | 18.408 | -3.9477 | -0.00011823 | -2.6484
123.869 | 14.2282 | 0.013 |  | 18.4083 | -4.1801 | -0.00012519 | -2.8043
123.872 | 14.3443 | 0.007 |  | 18.4085 | -4.0642 | -0.00012172 | -2.7265
123.884 | 14.6053 | 0.024 |  | 18.409 | -3.8037 | -0.00011392 | -2.5517
123.893 | 14.5618 | 0.018 |  | 18.4094 | -3.8476 | -0.00011523 | -2.5812
123.901 | 14.4168 | 0.015 |  | 18.4098 | -3.993 | -0.00011959 | -2.6787
123.909 | 14.4168 | 0.016 |  | 18.4102 | -3.9934 | -0.0001196 | -2.679
123.914 | 14.3733 | 0.01 |  | 18.4104 | -4.0371 | -0.00012091 | -2.7083
123.924 | 14.4748 | 0.022 |  | 18.4109 | -3.9361 | -0.00011788 | -2.6405
123.929 | 14.3588 | 0.01 |  | 18.4111 | -4.0523 | -0.00012136 | -2.7184
123.936 | 14.3298 | 0.013 |  | 18.4114 | -4.0817 | -0.00012224 | -2.7381
123.944 | 14.5328 | 0.016 |  | 18.4118 | -3.879 | -0.00011617 | -2.6021
123.951 | 14.7069 | 0.015 |  | 18.4121 | -3.7053 | -0.00011096 | -2.4856
123.96 | 14.1267 | 0.018 |  | 18.4125 | -4.2858 | -0.00012835 | -2.875
123.971 | 14.3588 | 0.021 |  | 18.413 | -4.0543 | -0.00012141 | -2.7197
123.982 | 14.4748 | 0.023 |  | 18.4136 | -3.9388 | -0.00011795 | -2.6421
123.987 | 14.5908 | 0.01 |  | 18.4138 | -3.823 | -0.00011448 | -2.5644
123.994 | 14.4458 | 0.015 |  | 18.4141 | -3.9683 | -0.00011884 | -2.6619
124.005 | 14.7214 | 0.021 |  | 18.4146 | -3.6933 | -0.0001106 | -2.4774
124.017 | 14.6923 | 0.024 |  | 18.4152 | -3.7228 | -0.00011148 | -2.4972
124.025 | 14.2572 | 0.016 |  | 18.4155 | -4.1583 | -0.00012452 | -2.7893
124.035 | 14.3007 | 0.02 |  | 18.416 | -4.1153 | -0.00012323 | -2.7604
124.042 | 14.1702 | 0.012 |  | 18.4163 | -4.2461 | -0.00012715 | -2.8482
124.048 | 14.5183 | 0.013 |  | 18.4166 | -3.8983 | -0.00011673 | -2.6148
124.057 | 14.9099 | 0.017 |  | 18.417 | -3.5071 | -0.00010502 | -2.3524
124.067 | 14.4603 | 0.02 |  | 18.4175 | -3.9572 | -0.0001185 | -2.6543
124.074 | 14.7939 | 0.013 |  | 18.4178 | -3.6239 | -0.00010852 | -2.4308
124.085 | 14.1847 | 0.023 |  | 18.4183 | -4.2336 | -0.00012677 | -2.8397
124.092 | 14.4023 | 0.013 |  | 18.4187 | -4.0164 | -0.00012027 | -2.6939
124.097 | 14.4313 | 0.012 |  | 18.4189 | -3.9876 | -0.0001194 | -2.6746
124.103 | 14.5183 | 0.011 |  | 18.4192 | -3.9009 | -0.0001168 | -2.6164
124.109 | 14.4603 | 0.013 |  | 18.4194 | -3.9592 | -0.00011855 | -2.6555
124.114 | 14.1267 | 0.009 |  | 18.4197 | -4.293 | -0.00012854 | -2.8794
124.122 | 14.3588 | 0.017 |  | 18.42 | -4.0613 | -0.00012161 | -2.724
124.125 | 14.4168 | 0.006 |  | 18.4202 | -4.0034 | -0.00011987 | -2.6852
124.14 | 14.5473 | 0.029 |  | 18.4209 | -3.8736 | -0.00011598 | -2.598
124.149 | 14.3298 | 0.018 |  | 18.4213 | -4.0915 | -0.00012251 | -2.7442
124.152 | 14.4748 | 0.006 |  | 18.4214 | -3.9466 | -0.00011817 | -2.647
124.163 | 14.4168 | 0.023 |  | 18.4219 | -4.0052 | -0.00011992 | -2.6863
124.174 | 14.6633 | 0.022 |  | 18.4225 | -3.7591 | -0.00011255 | -2.5212
124.183 | 14.3443 | 0.017 |  | 18.4229 | -4.0786 | -0.00012212 | -2.7355
124.189 | 14.5908 | 0.013 |  | 18.4232 | -3.8323 | -0.00011474 | -2.5703
124.199 | 14.7794 | 0.02 |  | 18.4236 | -3.6442 | -0.00010911 | -2.4441
124.211 | 14.4893 | 0.024 |  | 18.4242 | -3.9349 | -0.00011781 | -2.639
124.221 | 14.5183 | 0.019 |  | 18.4246 | -3.9063 | -0.00011696 | -2.6198
124.23 | 14.2862 | 0.018 |  | 18.4251 | -4.1388 | -0.00012392 | -2.7757
124.231 | 14.3588 | 0.003 |  | 18.4251 | -4.0663 | -0.00012175 | -2.7271
124.238 | 14.1122 | 0.014 |  | 18.4254 | -4.3132 | -0.00012914 | -2.8927
124.245 | 14.5473 | 0.014 |  | 18.4257 | -3.8784 | -0.00011612 | -2.6011
124.255 | 14.4313 | 0.019 |  | 18.4262 | -3.9949 | -0.00011961 | -2.6792
124.257 | 14.2282 | 0.005 |  | 18.4263 | -4.1981 | -0.00012569 | -2.8154
124.259 | 14.5908 | 0.004 |  | 18.4264 | -3.8356 | -0.00011483 | -2.5723
124.272 | 14.5618 | 0.025 |  | 18.427 | -3.8652 | -0.00011572 | -2.5921
124.277 | 14.3153 | 0.011 |  | 18.4272 | -4.112 | -0.00012311 | -2.7576
124.278 | 14.8084 | 0.001 |  | 18.4273 | -3.6189 | -0.00010835 | -2.4269
124.287 | 14.5618 | 0.018 |  | 18.4277 | -3.8659 | -0.00011574 | -2.5926
124.296 | 14.1412 | 0.017 |  | 18.4281 | -4.2869 | -0.00012834 | -2.8749
124.306 | 14.2282 | 0.02 |  | 18.4286 | -4.2003 | -0.00012575 | -2.8168
124.316 | 14.9534 | 0.02 |  | 18.429 | -3.4756 | -0.00010405 | -2.3308
124.325 | 14.5328 | 0.018 |  | 18.4295 | -3.8967 | -0.00011666 | -2.6131
124.33 | 14.1847 | 0.011 |  | 18.4297 | -4.245 | -0.00012708 | -2.8467
124.337 | 14.8084 | 0.012 |  | 18.43 | -3.6216 | -0.00010842 | -2.4286
124.341 | 14.5183 | 0.008 |  | 18.4302 | -3.9119 | -0.00011711 | -2.6233
124.35 | 14.3298 | 0.019 |  | 18.4306 | -4.1009 | -0.00012277 | -2.75
124.358 | 14.4458 | 0.015 |  | 18.431 | -3.9852 | -0.0001193 | -2.6724
124.362 | 14.4313 | 0.009 |  | 18.4312 | -3.9999 | -0.00011974 | -2.6822
124.369 | 14.1992 | 0.013 |  | 18.4315 | -4.2323 | -0.0001267 | -2.8381
124.38 | 14.3007 | 0.023 |  | 18.432 | -4.1313 | -0.00012367 | -2.7703
124.388 | 14.3007 | 0.015 |  | 18.4324 | -4.1316 | -0.00012368 | -2.7705
124.39 | 14.3153 | 0.004 |  | 18.4325 | -4.1172 | -0.00012325 | -2.7609
124.397 | 14.5618 | 0.015 |  | 18.4328 | -3.871 | -0.00011588 | -2.5957
124.409 | 14.5473 | 0.024 |  | 18.4334 | -3.886 | -0.00011633 | -2.6058
124.411 | 14.3298 | 0.002 |  | 18.4334 | -4.1037 | -0.00012285 | -2.7517
124.417 | 14.4748 | 0.013 |  | 18.4337 | -3.9589 | -0.00011851 | -2.6546
124.421 | 14.5763 | 0.007 |  | 18.4339 | -3.8576 | -0.00011548 | -2.5867
124.427 | 14.7359 | 0.012 |  | 18.4342 | -3.6983 | -0.00011071 | -2.4799
124.436 | 14.5473 | 0.018 |  | 18.4346 | -3.8873 | -0.00011636 | -2.6066
124.444 | 14.5763 | 0.015 |  | 18.435 | -3.8587 | -0.00011551 | -2.5873
124.454 | 14.2137 | 0.019 |  | 18.4354 | -4.2217 | -0.00012637 | -2.8308
124.463 | 14.4603 | 0.018 |  | 18.4359 | -3.9756 | -0.000119 | -2.6657
124.471 | 14.5473 | 0.017 |  | 18.4362 | -3.8889 | -0.00011641 | -2.6076
124.479 | 14.4458 | 0.015 |  | 18.4366 | -3.9908 | -0.00011946 | -2.6759
124.484 | 14.6923 | 0.012 |  | 18.4368 | -3.7445 | -0.00011208 | -2.5107
124.487 | 14.4023 | 0.004 |  | 18.437 | -4.0347 | -0.00012077 | -2.7053
124.491 | 14.6053 | 0.008 |  | 18.4372 | -3.8318 | -0.0001147 | -2.5693
124.499 | 14.4893 | 0.017 |  | 18.4375 | -3.9482 | -0.00011818 | -2.6473
124.504 | 14.5328 | 0.009 |  | 18.4378 | -3.9049 | -0.00011689 | -2.6183
124.514 | 14.6053 | 0.02 |  | 18.4382 | -3.8329 | -0.00011473 | -2.5699
124.521 | 14.9969 | 0.014 |  | 18.4385 | -3.4416 | -0.00010302 | -2.3076
124.53 | 14.8809 | 0.018 |  | 18.439 | -3.5581 | -0.0001065 | -2.3856
124.531 | 14.5908 | 0.004 |  | 18.439 | -3.8482 | -0.00011518 | -2.5801
124.537 | 14.5328 | 0.011 |  | 18.4393 | -3.9065 | -0.00011693 | -2.6192
124.541 | 14.8229 | 0.008 |  | 18.4395 | -3.6166 | -0.00010825 | -2.4248
124.546 | 14.5328 | 0.01 |  | 18.4397 | -3.9069 | -0.00011694 | -2.6195
124.553 | 14.2282 | 0.015 |  | 18.44 | -4.2118 | -0.00012607 | -2.8239
124.558 | 14.6923 | 0.009 |  | 18.4403 | -3.7479 | -0.00011218 | -2.5128
124.558 | 14.6633 | 0 |  | 18.4403 | -3.7769 | -0.00011305 | -2.5323
124.562 | 14.4748 | 0.009 |  | 18.4404 | -3.9657 | -0.0001187 | -2.6588
124.568 | 14.9099 | 0.012 |  | 18.4407 | -3.5308 | -0.00010568 | -2.3673
124.57 | 14.7214 | 0.004 |  | 18.4408 | -3.7195 | -0.00011133 | -2.4937
124.576 | 14.3153 | 0.012 |  | 18.4411 | -4.1258 | -0.00012349 | -2.7662
124.581 | 14.7649 | 0.01 |  | 18.4413 | -3.6765 | -0.00011004 | -2.4649
124.587 | 14.4893 | 0.014 |  | 18.4416 | -3.9523 | -0.0001183 | -2.6498
124.599 | 14.2862 | 0.022 |  | 18.4422 | -4.1559 | -0.00012439 | -2.7863
124.6 | 14.6923 | 0.002 |  | 18.4422 | -3.7499 | -0.00011223 | -2.5141
124.603 | 14.7069 | 0.006 |  | 18.4423 | -3.7355 | -0.0001118 | -2.5044
124.607 | 14.4893 | 0.008 |  | 18.4425 | -3.9532 | -0.00011832 | -2.6504
124.613 | 14.8519 | 0.012 |  | 18.4428 | -3.5909 | -0.00010748 | -2.4075
124.625 | 14.7649 | 0.025 |  | 18.4434 | -3.6785 | -0.0001101 | -2.4662
124.636 | 14.6488 | 0.022 |  | 18.4439 | -3.795 | -0.00011358 | -2.5443
124.642 | 14.7359 | 0.012 |  | 18.4442 | -3.7083 | -0.00011099 | -2.4861
124.644 | 14.1702 | 0.003 |  | 18.4442 | -4.274 | -0.00012792 | -2.8654
124.653 | 14.4168 | 0.018 |  | 18.4447 | -4.0279 | -0.00012055 | -2.7003
124.658 | 14.2137 | 0.011 |  | 18.4449 | -4.2312 | -0.00012663 | -2.8366
124.666 | 14.6488 | 0.016 |  | 18.4453 | -3.7964 | -0.00011362 | -2.5451
124.67 | 14.5763 | 0.009 |  | 18.4455 | -3.8691 | -0.0001158 | -2.5939
124.672 | 14.6778 | 0.004 |  | 18.4455 | -3.7677 | -0.00011276 | -2.5259
124.685 | 14.4458 | 0.025 |  | 18.4461 | -4.0004 | -0.00011972 | -2.6818
124.686 | 14.8954 | 0.004 |  | 18.4462 | -3.5508 | -0.00010627 | -2.3804
124.702 | 14.6923 | 0.03 |  | 18.4469 | -3.7546 | -0.00011237 | -2.517
124.704 | 14.3153 | 0.004 |  | 18.447 | -4.1318 | -0.00012365 | -2.7699
124.712 | 14.8374 | 0.017 |  | 18.4474 | -3.61 | -0.00010804 | -2.4201
124.719 | 14.7214 | 0.013 |  | 18.4477 | -3.7264 | -0.00011152 | -2.498
124.723 | 14.6923 | 0.008 |  | 18.4479 | -3.7556 | -0.00011239 | -2.5176
124.724 | 14.4603 | 0.002 |  | 18.448 | -3.9877 | -0.00011934 | -2.6732
124.728 | 14.4458 | 0.008 |  | 18.4481 | -4.0024 | -0.00011978 | -2.683
124.736 | 14.7649 | 0.015 |  | 18.4485 | -3.6836 | -0.00011024 | -2.4694
124.739 | 14.7069 | 0.007 |  | 18.4487 | -3.7418 | -0.00011198 | -2.5083
124.744 | 14.7939 | 0.009 |  | 18.4489 | -3.655 | -0.00010938 | -2.4502
124.75 | 14.4893 | 0.013 |  | 18.4492 | -3.9599 | -0.0001185 | -2.6545
124.761 | 14.2427 | 0.021 |  | 18.4497 | -4.2069 | -0.0001259 | -2.8201
124.764 | 14.4458 | 0.007 |  | 18.4498 | -4.004 | -0.00011982 | -2.6841
124.768 | 14.5618 | 0.007 |  | 18.45 | -3.8882 | -0.00011636 | -2.6064
124.773 | 14.5183 | 0.011 |  | 18.4502 | -3.9319 | -0.00011767 | -2.6357
124.776 | 14.4458 | 0.005 |  | 18.4504 | -4.0046 | -0.00011984 | -2.6844
124.778 | 14.7069 | 0.005 |  | 18.4505 | -3.7436 | -0.00011203 | -2.5095
124.784 | 14.5618 | 0.012 |  | 18.4507 | -3.8889 | -0.00011638 | -2.6069
124.791 | 14.4748 | 0.013 |  | 18.4511 | -3.9763 | -0.00011899 | -2.6654
124.799 | 14.4748 | 0.017 |  | 18.4514 | -3.9766 | -0.000119 | -2.6656
124.807 | 14.4603 | 0.015 |  | 18.4518 | -3.9915 | -0.00011945 | -2.6756
124.81 | 14.5618 | 0.005 |  | 18.4519 | -3.8901 | -0.00011641 | -2.6076
124.812 | 14.9099 | 0.005 |  | 18.452 | -3.5421 | -0.000106 | -2.3743
124.824 | 14.4168 | 0.024 |  | 18.4526 | -4.0358 | -0.00012077 | -2.7052
124.827 | 14.6923 | 0.005 |  | 18.4527 | -3.7604 | -0.00011253 | -2.5206
124.834 | 14.7069 | 0.014 |  | 18.4531 | -3.7462 | -0.0001121 | -2.5111
124.839 | 14.1847 | 0.011 |  | 18.4533 | -4.2686 | -0.00012773 | -2.8612
124.845 | 14.6633 | 0.012 |  | 18.4536 | -3.7902 | -0.00011342 | -2.5406
124.846 | 14.3298 | 0.001 |  | 18.4536 | -4.1239 | -0.0001234 | -2.7642
124.856 | 14.3733 | 0.02 |  | 18.4541 | -4.0808 | -0.00012211 | -2.7353
124.864 | 14.5908 | 0.015 |  | 18.4544 | -3.8636 | -0.00011561 | -2.5897
124.865 | 14.3733 | 0.002 |  | 18.4545 | -4.0812 | -0.00012212 | -2.7356
124.866 | 14.6488 | 0.003 |  | 18.4545 | -3.8057 | -0.00011388 | -2.5509
124.873 | 14.4603 | 0.014 |  | 18.4549 | -3.9946 | -0.00011953 | -2.6775
124.874 | 14.3298 | 0.002 |  | 18.4549 | -4.1252 | -0.00012344 | -2.765
124.882 | 14.3153 | 0.016 |  | 18.4553 | -4.14 | -0.00012388 | -2.775
124.883 | 14.8809 | 0.001 |  | 18.4553 | -3.5744 | -0.00010696 | -2.3958
124.887 | 14.6053 | 0.009 |  | 18.4555 | -3.8502 | -0.00011521 | -2.5807
124.893 | 14.2137 | 0.012 |  | 18.4558 | -4.2421 | -0.00012693 | -2.8433
124.898 | 14.8374 | 0.008 |  | 18.456 | -3.6186 | -0.00010828 | -2.4254
124.918 | 14.7214 | 0.042 |  | 18.457 | -3.7356 | -0.00011178 | -2.5038
124.925 | 14.7214 | 0.012 |  | 18.4573 | -3.7359 | -0.00011179 | -2.504
124.943 | 14.4168 | 0.036 |  | 18.4581 | -4.0413 | -0.00012092 | -2.7087
124.949 | 14.3733 | 0.012 |  | 18.4584 | -4.0851 | -0.00012223 | -2.738
124.964 | 14.2572 | 0.031 |  | 18.4591 | -4.2019 | -0.00012572 | -2.8162
124.98 | 14.6778 | 0.032 |  | 18.4598 | -3.782 | -0.00011316 | -2.5347
124.985 | 14.5618 | 0.009 |  | 18.4601 | -3.8982 | -0.00011664 | -2.6127
124.984 | 14.6488 | -0.002 |  | 18.46 | -3.8112 | -0.00011403 | -2.5543
125 | 14.4023 | 0.032 |  | 18.4608 | -4.0585 | -0.00012143 | -2.72
125.04 | 14.5183 | 0.081 |  | 18.4626 | -3.9443 | -0.00011801 | -2.6434
125.057 | 14.4168 | 0.033 |  | 18.4634 | -4.0466 | -0.00012107 | -2.7119
125.057 | 14.2862 | 0 |  | 18.4634 | -4.1772 | -0.00012497 | -2.7994
125.058 | 14.3298 | 0.002 |  | 18.4634 | -4.1337 | -0.00012367 | -2.7703
125.063 | 14.2862 | 0.012 |  | 18.4637 | -4.1774 | -0.00012498 | -2.7996
125.061 | 14.1122 | -0.004 |  | 18.4636 | -4.3514 | -0.00013019 | -2.9162
125.061 | 14.5183 | -0.001 |  | 18.4636 | -3.9453 | -0.00011804 | -2.644
125.077 | 14.5908 | 0.032 |  | 18.4643 | -3.8735 | -0.00011589 | -2.5959
125.088 | 14.4168 | 0.023 |  | 18.4648 | -4.0481 | -0.00012111 | -2.7128
125.098 | 14.6488 | 0.019 |  | 18.4653 | -3.8165 | -0.00011418 | -2.5576
125.095 | 14.1412 | -0.006 |  | 18.4652 | -4.324 | -0.00012936 | -2.8977
125.1 | 14.6053 | 0.011 |  | 18.4654 | -3.8601 | -0.00011548 | -2.5868
125.098 | 14.7504 | -0.004 |  | 18.4653 | -3.7149 | -0.00011114 | -2.4896
125.097 | 14.2137 | -0.002 |  | 18.4653 | -4.2515 | -0.00012719 | -2.8492
125.104 | 14.5908 | 0.013 |  | 18.4656 | -3.8748 | -0.00011592 | -2.5966
125.101 | 14.1412 | -0.007 |  | 18.4654 | -4.3242 | -0.00012937 | -2.8979
125.104 | 14.7794 | 0.006 |  | 18.4656 | -3.6862 | -0.00011028 | -2.4703
125.106 | 14.4023 | 0.005 |  | 18.4657 | -4.0634 | -0.00012156 | -2.7231
125.11 | 15.0549 | 0.007 |  | 18.4659 | -3.4109 | -0.00010204 | -2.2858
125.115 | 13.9817 | 0.01 |  | 18.4661 | -4.4844 | -0.00013416 | -3.0052
125.117 | 14.7649 | 0.005 |  | 18.4662 | -3.7013 | -0.00011073 | -2.4804
125.12 | 14.3443 | 0.004 |  | 18.4663 | -4.1221 | -0.00012332 | -2.7623
125.124 | 14.1992 | 0.009 |  | 18.4665 | -4.2673 | -0.00012766 | -2.8596
125.131 | 14.5908 | 0.013 |  | 18.4668 | -3.876 | -0.00011596 | -2.5974
125.132 | 14.3007 | 0.003 |  | 18.4669 | -4.1661 | -0.00012464 | -2.7918
125.136 | 14.6923 | 0.007 |  | 18.4671 | -3.7747 | -0.00011293 | -2.5295
125.137 | 14.8084 | 0.002 |  | 18.4671 | -3.6587 | -0.00010946 | -2.4518
125.142 | 14.3588 | 0.01 |  | 18.4673 | -4.1086 | -0.00012291 | -2.7532
125.144 | 14.8954 | 0.005 |  | 18.4674 | -3.572 | -0.00010686 | -2.3937
125.148 | 14.9534 | 0.008 |  | 18.4676 | -3.5142 | -0.00010513 | -2.3549
125.15 | 14.7359 | 0.005 |  | 18.4677 | -3.7318 | -0.00011164 | -2.5008
125.156 | 14.0252 | 0.012 |  | 18.468 | -4.4428 | -0.00013291 | -2.9772
125.162 | 14.9969 | 0.012 |  | 18.4683 | -3.4713 | -0.00010385 | -2.3262
125.16 | 13.9817 | -0.004 |  | 18.4682 | -4.4865 | -0.00013422 | -3.0065
125.161 | 14.0107 | 0.003 |  | 18.4682 | -4.4575 | -0.00013335 | -2.987
125.165 | 14.8374 | 0.007 |  | 18.4684 | -3.631 | -0.00010862 | -2.4332
125.172 | 13.9527 | 0.014 |  | 18.4687 | -4.5161 | -0.0001351 | -3.0262
125.17 | 14.2282 | -0.004 |  | 18.4686 | -4.2404 | -0.00012685 | -2.8415
125.174 | 14.0977 | 0.007 |  | 18.4688 | -4.3711 | -0.00013076 | -2.9291
125.175 | 14.1702 | 0.002 |  | 18.4689 | -4.2987 | -0.0001286 | -2.8805
125.182 | 14.5473 | 0.014 |  | 18.4692 | -3.9219 | -0.00011732 | -2.628
125.181 | 14.8229 | -0.001 |  | 18.4691 | -3.6463 | -0.00010908 | -2.4434
125.185 | 14.0252 | 0.008 |  | 18.4693 | -4.4442 | -0.00013295 | -2.978
125.182 | 14.0977 | -0.007 |  | 18.4692 | -4.3715 | -0.00013077 | -2.9293
125.185 | 14.4603 | 0.007 |  | 18.4693 | -4.009 | -0.00011993 | -2.6864
125.195 | 14.1122 | 0.019 |  | 18.4698 | -4.3576 | -0.00013036 | -2.92
125.195 | 14.5183 | 0 |  | 18.4698 | -3.9515 | -0.00011821 | -2.6479
125.201 | 14.8084 | 0.013 |  | 18.4701 | -3.6617 | -0.00010954 | -2.4537
125.205 | 14.2282 | 0.007 |  | 18.4703 | -4.242 | -0.0001269 | -2.8425
125.207 | 14.3588 | 0.005 |  | 18.4704 | -4.1116 | -0.000123 | -2.7551
125.21 | 13.9236 | 0.005 |  | 18.4705 | -4.5468 | -0.00013602 | -3.0468
125.211 | 14.0687 | 0.002 |  | 18.4705 | -4.4019 | -0.00013168 | -2.9496
125.213 | 13.8366 | 0.004 |  | 18.4706 | -4.634 | -0.00013862 | -3.1052
125.222 | 14.6053 | 0.018 |  | 18.471 | -3.8657 | -0.00011564 | -2.5903
125.224 | 13.9236 | 0.004 |  | 18.4711 | -4.5475 | -0.00013603 | -3.0472
125.222 | 14.2572 | -0.004 |  | 18.471 | -4.2138 | -0.00012605 | -2.8236
125.224 | 14.2427 | 0.004 |  | 18.4711 | -4.2284 | -0.00012649 | -2.8333
125.23 | 14.6053 | 0.011 |  | 18.4714 | -3.8661 | -0.00011565 | -2.5906
125.233 | 14.3298 | 0.007 |  | 18.4716 | -4.1418 | -0.0001239 | -2.7753
125.241 | 14.9534 | 0.016 |  | 18.4719 | -3.5185 | -0.00010525 | -2.3576
125.24 | 14.2282 | -0.002 |  | 18.4719 | -4.2437 | -0.00012694 | -2.8435
125.251 | 14.4603 | 0.021 |  | 18.4724 | -4.0121 | -0.00012002 | -2.6883
125.25 | 14.5328 | -0.002 |  | 18.4723 | -3.9395 | -0.00011784 | -2.6397
125.249 | 14.1847 | -0.001 |  | 18.4723 | -4.2876 | -0.00012826 | -2.8729
125.253 | 14.8084 | 0.007 |  | 18.4725 | -3.6641 | -0.00010961 | -2.4552
125.254 | 14.0832 | 0.002 |  | 18.4725 | -4.3893 | -0.0001313 | -2.9411
125.254 | 14.9244 | 0.001 |  | 18.4725 | -3.5481 | -0.00010614 | -2.3774
125.258 | 14.7069 | 0.007 |  | 18.4727 | -3.7659 | -0.00011265 | -2.5233
125.263 | 14.0832 | 0.011 |  | 18.4729 | -4.3898 | -0.00013131 | -2.9414
125.263 | 14.2862 | 0 |  | 18.4729 | -4.1867 | -0.00012524 | -2.8053
125.267 | 14.4748 | 0.007 |  | 18.4731 | -3.9983 | -0.0001196 | -2.6791
125.269 | 14.2137 | 0.005 |  | 18.4732 | -4.2595 | -0.00012741 | -2.8541
125.274 | 13.9817 | 0.009 |  | 18.4735 | -4.4918 | -0.00013436 | -3.0097
125.275 | 15.0114 | 0.002 |  | 18.4735 | -3.4621 | -0.00010356 | -2.3197
125.277 | 13.8076 | 0.005 |  | 18.4736 | -4.666 | -0.00013957 | -3.1264
125.276 | 14.1702 | -0.001 |  | 18.4736 | -4.3033 | -0.00012872 | -2.8834
125.28 | 14.9969 | 0.007 |  | 18.4737 | -3.4768 | -0.000104 | -2.3296
125.282 | 14.8809 | 0.004 |  | 18.4738 | -3.5929 | -0.00010747 | -2.4074
125.285 | 14.1992 | 0.005 |  | 18.474 | -4.2747 | -0.00012787 | -2.8642
125.287 | 14.5763 | 0.005 |  | 18.4741 | -3.8977 | -0.00011659 | -2.6116
125.299 | 14.7069 | 0.023 |  | 18.4746 | -3.7678 | -0.0001127 | -2.5245
125.372 | 14.2137 | 0.145 |  | 18.478 | -4.2643 | -0.00012755 | -2.857
125.757 | 14.5618 | 0.768 |  | 18.4959 | -3.934 | -0.00011763 | -2.6349
126.056 | 14.8229 | 0.606 |  | 18.5097 | -3.6868 | -0.00011021 | -2.4687
126.243 | 15.084 | 0.373 |  | 18.5184 | -3.4344 | -0.00010265 | -2.2993
126.434 | 14.8084 | 0.381 |  | 18.5272 | -3.7189 | -0.00011113 | -2.4893
126.674 | 14.5618 | 0.477 |  | 18.5384 | -3.9766 | -0.0001188 | -2.6612
126.84 | 14.9389 | 0.337 |  | 18.5461 | -3.6072 | -0.00010775 | -2.4137
126.97 | 14.4458 | 0.258 |  | 18.5521 | -4.1063 | -0.00012265 | -2.7473
127.12 | 14.7214 | 0.3 |  | 18.5591 | -3.8377 | -0.00011461 | -2.5673
127.271 | 14.4893 | 0.301 |  | 18.5661 | -4.0768 | -0.00012173 | -2.7269
127.372 | 14.8954 | 0.204 |  | 18.5707 | -3.6753 | -0.00010974 | -2.4581
127.531 | 14.7939 | 0.318 |  | 18.5781 | -3.7842 | -0.00011297 | -2.5306
127.676 | 14.6633 | 0.289 |  | 18.5848 | -3.9215 | -0.00011706 | -2.6221
127.813 | 14.0977 | 0.271 |  | 18.5912 | -4.4935 | -0.00013412 | -3.0042
127.89 | 14.6053 | 0.154 |  | 18.5948 | -3.9894 | -0.00011906 | -2.667
127.981 | 14.5618 | 0.186 |  | 18.599 | -4.0372 | -0.00012048 | -2.6987
128.071 | 14.6198 | 0.179 |  | 18.6031 | -3.9833 | -0.00011886 | -2.6625
128.16 | 14.9389 | 0.177 |  | 18.6073 | -3.6684 | -0.00010946 | -2.4518
128.267 | 14.3588 | 0.212 |  | 18.6122 | -4.2535 | -0.0001269 | -2.8426
128.397 | 14.5328 | 0.259 |  | 18.6183 | -4.0855 | -0.00012188 | -2.73
128.547 | 14.4168 | 0.305 |  | 18.6252 | -4.2084 | -0.00012553 | -2.8118
128.792 | 14.6778 | 0.488 |  | 18.6366 | -3.9587 | -0.00011806 | -2.6444
129.016 | 14.5328 | 0.445 |  | 18.647 | -4.1142 | -0.00012267 | -2.7477
129.122 | 14.3443 | 0.211 |  | 18.6519 | -4.3076 | -0.00012842 | -2.8767
129.262 | 14.4893 | 0.286 |  | 18.6584 | -4.1691 | -0.00012428 | -2.7838
129.46 | 14.5328 | 0.393 |  | 18.6675 | -4.1347 | -0.00012323 | -2.7604
129.562 | 14.4313 | 0.204 |  | 18.6723 | -4.241 | -0.00012639 | -2.8311
129.625 | 14.3298 | 0.126 |  | 18.6752 | -4.3454 | -0.00012949 | -2.9007
129.688 | 14.6488 | 0.127 |  | 18.6781 | -4.0293 | -0.00012007 | -2.6895
129.736 | 14.5183 | 0.097 |  | 18.6803 | -4.162 | -0.00012402 | -2.778
129.801 | 14.6923 | 0.128 |  | 18.6834 | -3.991 | -0.00011891 | -2.6637
129.867 | 14.5908 | 0.132 |  | 18.6864 | -4.0956 | -0.00012202 | -2.7333
129.922 | 14.4893 | 0.109 |  | 18.689 | -4.1997 | -0.00012512 | -2.8027
129.979 | 14.3443 | 0.116 |  | 18.6916 | -4.3474 | -0.00012951 | -2.9011
130.027 | 14.2282 | 0.095 |  | 18.6938 | -4.4656 | -0.00013303 | -2.9799
130.082 | 14.3153 | 0.109 |  | 18.6964 | -4.3811 | -0.00013051 | -2.9234
130.11 | 15.0549 | 0.057 |  | 18.6977 | -3.6427 | -0.00010851 | -2.4306
130.138 | 14.4023 | 0.055 |  | 18.699 | -4.2967 | -0.00012799 | -2.8669
130.178 | 14.7214 | 0.08 |  | 18.7008 | -3.9795 | -0.00011853 | -2.6551
130.211 | 14.5328 | 0.067 |  | 18.7024 | -4.1696 | -0.00012419 | -2.7819
130.246 | 14.3588 | 0.069 |  | 18.704 | -4.3452 | -0.00012942 | -2.899
130.258 | 14.6488 | 0.024 |  | 18.7045 | -4.0557 | -0.0001208 | -2.7058
130.272 | 14.3733 | 0.028 |  | 18.7052 | -4.3319 | -0.00012902 | -2.8901
130.299 | 14.6198 | 0.053 |  | 18.7065 | -4.0866 | -0.00012171 | -2.7263
130.31 | 14.1267 | 0.022 |  | 18.707 | -4.5803 | -0.00013641 | -3.0556
130.314 | 14.3443 | 0.009 |  | 18.7071 | -4.3629 | -0.00012994 | -2.9106
130.314 | 15.2725 | -0.001 |  | 18.7071 | -3.4346 | -0.00010229 | -2.2914
130.316 | 14.9534 | 0.004 |  | 18.7072 | -3.7538 | -0.0001118 | -2.5043
130.324 | 15.0114 | 0.016 |  | 18.7076 | -3.6962 | -0.00011008 | -2.4658
130.33 | 14.5908 | 0.011 |  | 18.7079 | -4.1171 | -0.00012262 | -2.7466
130.335 | 14.6633 | 0.011 |  | 18.7081 | -4.0448 | -0.00012046 | -2.6983
130.35 | 14.9099 | 0.029 |  | 18.7088 | -3.7989 | -0.00011314 | -2.5343
130.362 | 14.0832 | 0.025 |  | 18.7094 | -4.6262 | -0.00013777 | -3.0861
130.378 | 14.9244 | 0.031 |  | 18.7101 | -3.7857 | -0.00011274 | -2.5254
130.39 | 14.1702 | 0.024 |  | 18.7107 | -4.5405 | -0.00013522 | -3.0289
130.394 | 14.0832 | 0.009 |  | 18.7109 | -4.6277 | -0.00013781 | -3.087
130.405 | 15.0985 | 0.021 |  | 18.7114 | -3.6129 | -0.00010759 | -2.4101
130.414 | 14.3443 | 0.018 |  | 18.7118 | -4.3675 | -0.00013006 | -2.9135
130.419 | 14.7504 | 0.01 |  | 18.712 | -3.9616 | -0.00011798 | -2.6427
130.425 | 14.5618 | 0.012 |  | 18.7123 | -4.1505 | -0.0001236 | -2.7686
130.417 | 15.0549 | -0.017 |  | 18.7119 | -3.657 | -0.0001089 | -2.4395
130.409 | 14.7359 | -0.016 |  | 18.7116 | -3.9757 | -0.0001184 | -2.6521
130.407 | 14.9969 | -0.003 |  | 18.7115 | -3.7145 | -0.00011062 | -2.4779
130.411 | 14.1122 | 0.008 |  | 18.7116 | -4.5994 | -0.00013697 | -3.0682
130.409 | 13.9382 | -0.004 |  | 18.7116 | -4.7734 | -0.00014215 | -3.1842
130.406 | 14.6633 | -0.007 |  | 18.7114 | -4.0481 | -0.00012055 | -2.7004
130.413 | 14.7359 | 0.014 |  | 18.7117 | -3.9759 | -0.0001184 | -2.6522
130.415 | 14.4313 | 0.004 |  | 18.7118 | -4.2805 | -0.00012747 | -2.8554
130.422 | 14.6633 | 0.014 |  | 18.7122 | -4.0488 | -0.00012057 | -2.7008
130.418 | 15.084 | -0.007 |  | 18.712 | -3.628 | -0.00010804 | -2.4201
130.42 | 14.5473 | 0.003 |  | 18.7121 | -4.1647 | -0.00012403 | -2.7782
130.423 | 14.5618 | 0.007 |  | 18.7122 | -4.1504 | -0.0001236 | -2.7686
130.427 | 14.4748 | 0.007 |  | 18.7124 | -4.2376 | -0.00012619 | -2.8267
130.423 | 14.1122 | -0.008 |  | 18.7122 | -4.6 | -0.00013699 | -3.0685
130.428 | 14.7794 | 0.01 |  | 18.7124 | -3.9331 | -0.00011713 | -2.6236
130.425 | 14.5908 | -0.005 |  | 18.7123 | -4.1215 | -0.00012274 | -2.7493
130.425 | 14.9534 | 0 |  | 18.7123 | -3.7589 | -0.00011194 | -2.5074
130.426 | 14.4023 | 0.002 |  | 18.7123 | -4.3101 | -0.00012835 | -2.8751
130.429 | 14.9679 | 0.006 |  | 18.7125 | -3.7446 | -0.00011151 | -2.4979
130.434 | 14.0977 | 0.01 |  | 18.7127 | -4.615 | -0.00013743 | -3.0785
130.431 | 14.9679 | -0.005 |  | 18.7126 | -3.7446 | -0.00011151 | -2.4979
130.434 | 14.5038 | 0.005 |  | 18.7127 | -4.2089 | -0.00012534 | -2.8076
130.438 | 14.3007 | 0.009 |  | 18.7129 | -4.4121 | -0.00013139 | -2.9432
130.434 | 14.3733 | -0.009 |  | 18.7127 | -4.3394 | -0.00012923 | -2.8947
130.441 | 15.0259 | 0.014 |  | 18.713 | -3.6871 | -0.0001098 | -2.4595
130.439 | 14.0252 | -0.004 |  | 18.7129 | -4.6878 | -0.0001396 | -3.127
130.439 | 14.7359 | 0 |  | 18.7129 | -3.9771 | -0.00011844 | -2.6529
130.448 | 14.3298 | 0.018 |  | 18.7134 | -4.3836 | -0.00013054 | -2.9241
130.443 | 14.7649 | -0.009 |  | 18.7131 | -3.9483 | -0.00011758 | -2.6337
130.447 | 15.1275 | 0.007 |  | 18.7133 | -3.5858 | -0.00010678 | -2.392
130.447 | 14.7359 | 0 |  | 18.7133 | -3.9775 | -0.00011845 | -2.6532
130.45 | 14.8374 | 0.007 |  | 18.7135 | -3.8761 | -0.00011543 | -2.5855
130.448 | 15.1275 | -0.004 |  | 18.7134 | -3.5859 | -0.00010678 | -2.392
130.448 | 14.0832 | -0.001 |  | 18.7134 | -4.6302 | -0.00013788 | -3.0886
130.456 | 14.7794 | 0.017 |  | 18.7137 | -3.9344 | -0.00011716 | -2.6244
130.459 | 14.0252 | 0.006 |  | 18.7139 | -4.6887 | -0.00013962 | -3.1276
130.461 | 14.3588 | 0.004 |  | 18.714 | -4.3552 | -0.00012969 | -2.9051
130.457 | 14.3007 | -0.008 |  | 18.7138 | -4.413 | -0.00013142 | -2.9437
130.457 | 14.4893 | 0 |  | 18.7138 | -4.2245 | -0.0001258 | -2.8179
130.462 | 15.0404 | 0.01 |  | 18.714 | -3.6736 | -0.00010939 | -2.4504
130.467 | 15.2725 | 0.01 |  | 18.7142 | -3.4417 | -0.00010249 | -2.2958
130.466 | 14.1702 | -0.002 |  | 18.7142 | -4.544 | -0.00013531 | -3.031
130.467 | 14.9534 | 0.003 |  | 18.7142 | -3.7608 | -0.00011199 | -2.5086
130.473 | 14.3733 | 0.012 |  | 18.7145 | -4.3413 | -0.00012928 | -2.8958
130.473 | 14.6053 | 0 |  | 18.7145 | -4.1092 | -0.00012237 | -2.741
130.471 | 14.4893 | -0.004 |  | 18.7144 | -4.2251 | -0.00012582 | -2.8183
130.473 | 14.1122 | 0.003 |  | 18.7145 | -4.6023 | -0.00013705 | -3.0699
130.476 | 14.0252 | 0.007 |  | 18.7147 | -4.6895 | -0.00013965 | -3.1281
130.477 | 14.8809 | 0.001 |  | 18.7147 | -3.8338 | -0.00011416 | -2.5573
130.475 | 14.1122 | -0.005 |  | 18.7146 | -4.6024 | -0.00013705 | -3.07
130.481 | 14.9534 | 0.013 |  | 18.7149 | -3.7615 | -0.00011201 | -2.509
130.481 | 14.5908 | 0 |  | 18.7149 | -4.1241 | -0.00012281 | -2.7509
130.485 | 14.2572 | 0.007 |  | 18.7151 | -4.4578 | -0.00013275 | -2.9735
130.484 | 14.3153 | -0.002 |  | 18.715 | -4.3998 | -0.00013102 | -2.9348
130.484 | 14.6923 | 0.003 |  | 18.715 | -4.0227 | -0.00011979 | -2.6833
130.519 | 14.4023 | 0.068 |  | 18.7167 | -4.3144 | -0.00012847 | -2.8777
130.716 | 14.5763 | 0.391 |  | 18.7258 | -4.1495 | -0.00012354 | -2.7673
131.143 | 14.3153 | 0.852 |  | 18.7456 | -4.4303 | -0.00013185 | -2.9535
131.34 | 14.6778 | 0.399 |  | 18.7547 | -4.0769 | -0.00012131 | -2.7174
131.538 | 14.3298 | 0.393 |  | 18.7639 | -4.4341 | -0.00013192 | -2.9551
131.756 | 14.7649 | 0.434 |  | 18.774 | -4.0091 | -0.00011926 | -2.6713
131.923 | 15.084 | 0.332 |  | 18.7817 | -3.6978 | -0.00010998 | -2.4635
132.063 | 14.7359 | 0.285 |  | 18.7882 | -4.0524 | -0.00012051 | -2.6994
132.193 | 14.3733 | 0.257 |  | 18.7943 | -4.421 | -0.00013146 | -2.9447
132.337 | 15.0404 | 0.287 |  | 18.8009 | -3.7605 | -0.0001118 | -2.5044
132.443 | 14.6633 | 0.211 |  | 18.8059 | -4.1425 | -0.00012315 | -2.7586
132.582 | 14.5328 | 0.281 |  | 18.8123 | -4.2795 | -0.00012721 | -2.8495
132.741 | 14.5473 | 0.317 |  | 18.8197 | -4.2724 | -0.00012698 | -2.8443
132.837 | 14.4458 | 0.19 |  | 18.8241 | -4.3783 | -0.00013012 | -2.9147
132.919 | 14.7359 | 0.164 |  | 18.8279 | -4.0921 | -0.0001216 | -2.7239
133.028 | 14.8229 | 0.222 |  | 18.833 | -4.0101 | -0.00011916 | -2.6691
133.106 | 14.7794 | 0.156 |  | 18.8366 | -4.0572 | -0.00012055 | -2.7003
133.193 | 14.8954 | 0.173 |  | 18.8406 | -3.9452 | -0.00011721 | -2.6255
133.378 | 14.6923 | 0.369 |  | 18.8492 | -4.1569 | -0.00012348 | -2.7659
133.541 | 14.5763 | 0.33 |  | 18.8568 | -4.2805 | -0.00012713 | -2.8478
133.797 | 14.5183 | 0.51 |  | 18.8686 | -4.3503 | -0.00012918 | -2.8937
133.97 | 14.7069 | 0.343 |  | 18.8767 | -4.1698 | -0.0001238 | -2.7732
134.133 | 14.7359 | 0.325 |  | 18.8842 | -4.1484 | -0.00012315 | -2.7585
134.314 | 14.9099 | 0.369 |  | 18.8926 | -3.9827 | -0.00011821 | -2.648
134.444 | 14.9099 | 0.258 |  | 18.8986 | -3.9887 | -0.00011838 | -2.6517
134.537 | 14.8084 | 0.184 |  | 18.903 | -4.0946 | -0.00012151 | -2.7218
134.644 | 15.0549 | 0.213 |  | 18.9079 | -3.853 | -0.00011433 | -2.561
134.721 | 14.4603 | 0.154 |  | 18.9115 | -4.4512 | -0.00013207 | -2.9584
134.789 | 14.7794 | 0.139 |  | 18.9146 | -4.1353 | -0.00012269 | -2.7483
134.858 | 14.8954 | 0.137 |  | 18.9178 | -4.0224 | -0.00011934 | -2.6732
134.903 | 14.7794 | 0.09 |  | 18.9199 | -4.1405 | -0.00012284 | -2.7516
134.954 | 15.1565 | 0.1 |  | 18.9223 | -3.7658 | -0.00011172 | -2.5024
134.985 | 14.7069 | 0.064 |  | 18.9237 | -4.2169 | -0.00012509 | -2.8021
135.043 | 14.9099 | 0.115 |  | 18.9264 | -4.0165 | -0.00011914 | -2.6688
135.075 | 14.9244 | 0.064 |  | 18.9279 | -4.0035 | -0.00011875 | -2.6601
135.118 | 14.8809 | 0.086 |  | 18.9299 | -4.049 | -0.0001201 | -2.6902
135.151 | 15.084 | 0.066 |  | 18.9314 | -3.8475 | -0.00011412 | -2.5563
135.181 | 15.0694 | 0.06 |  | 18.9328 | -3.8634 | -0.00011459 | -2.5668
135.211 | 15.1275 | 0.06 |  | 18.9342 | -3.8067 | -0.0001129 | -2.5291
135.231 | 14.5763 | 0.039 |  | 18.9351 | -4.3588 | -0.00012928 | -2.8958
135.247 | 14.4313 | 0.033 |  | 18.9359 | -4.5046 | -0.0001336 | -2.9926
135.254 | 14.7069 | 0.014 |  | 18.9362 | -4.2293 | -0.00012543 | -2.8097
135.267 | 14.8084 | 0.026 |  | 18.9368 | -4.1284 | -0.00012244 | -2.7427
135.276 | 14.7939 | 0.018 |  | 18.9372 | -4.1433 | -0.00012288 | -2.7525
135.281 | 14.2282 | 0.011 |  | 18.9374 | -4.7092 | -0.00013966 | -3.1285
135.287 | 14.4023 | 0.013 |  | 18.9377 | -4.5355 | -0.00013451 | -3.013
135.287 | 14.7939 | 0 |  | 18.9377 | -4.1438 | -0.0001229 | -2.7529
135.298 | 14.8664 | 0.021 |  | 18.9382 | -4.0718 | -0.00012076 | -2.705
135.304 | 14.1267 | 0.012 |  | 18.9385 | -4.8118 | -0.0001427 | -3.1966
135.307 | 15.1565 | 0.006 |  | 18.9387 | -3.7822 | -0.00011217 | -2.5126
135.325 | 15.258 | 0.036 |  | 18.9395 | -3.6815 | -0.00010918 | -2.4456
135.332 | 14.1702 | 0.013 |  | 18.9398 | -4.7696 | -0.00014145 | -3.1684
135.344 | 14.6633 | 0.026 |  | 18.9404 | -4.277 | -0.00012684 | -2.8412
135.355 | 14.9534 | 0.021 |  | 18.9409 | -3.9875 | -0.00011825 | -2.6488
135.365 | 14.5038 | 0.021 |  | 18.9413 | -4.4375 | -0.0001316 | -2.9478
135.372 | 14.6778 | 0.013 |  | 18.9417 | -4.2638 | -0.00012644 | -2.8324
135.38 | 14.7504 | 0.016 |  | 18.942 | -4.1917 | -0.0001243 | -2.7844
135.392 | 14.5908 | 0.026 |  | 18.9426 | -4.3518 | -0.00012905 | -2.8907
135.402 | 15.2725 | 0.019 |  | 18.9431 | -3.6706 | -0.00010885 | -2.4382
135.415 | 14.0977 | 0.027 |  | 18.9437 | -4.846 | -0.0001437 | -3.2189
135.423 | 14.7504 | 0.017 |  | 18.944 | -4.1937 | -0.00012436 | -2.7856
135.431 | 14.8374 | 0.016 |  | 18.9444 | -4.107 | -0.00012179 | -2.7281
135.443 | 14.1702 | 0.023 |  | 18.945 | -4.7747 | -0.00014159 | -3.1716
135.452 | 15.1275 | 0.018 |  | 18.9454 | -3.8179 | -0.00011321 | -2.536
135.461 | 14.8374 | 0.019 |  | 18.9458 | -4.1084 | -0.00012183 | -2.7289
135.471 | 14.3298 | 0.02 |  | 18.9463 | -4.6165 | -0.00013689 | -3.0664
135.483 | 14.7069 | 0.022 |  | 18.9468 | -4.24 | -0.00012573 | -2.8162
135.49 | 14.1267 | 0.016 |  | 18.9471 | -4.8204 | -0.00014294 | -3.2018
135.493 | 15.2725 | 0.005 |  | 18.9473 | -3.6748 | -0.00010897 | -2.4408
135.504 | 14.8954 | 0.023 |  | 18.9478 | -4.0524 | -0.00012016 | -2.6916
135.507 | 15.3595 | 0.006 |  | 18.9479 | -3.5884 | -0.0001064 | -2.3834
135.515 | 14.5618 | 0.015 |  | 18.9483 | -4.3865 | -0.00013007 | -2.9135
135.523 | 14.6053 | 0.016 |  | 18.9487 | -4.3433 | -0.00012879 | -2.8848
135.532 | 14.7504 | 0.019 |  | 18.9491 | -4.1987 | -0.0001245 | -2.7887
135.54 | 15.2435 | 0.017 |  | 18.9495 | -3.706 | -0.00010989 | -2.4614
135.549 | 14.2572 | 0.017 |  | 18.9499 | -4.6926 | -0.00013914 | -3.1167
135.558 | 15.0694 | 0.017 |  | 18.9503 | -3.8808 | -0.00011507 | -2.5776
135.569 | 14.5618 | 0.023 |  | 18.9508 | -4.389 | -0.00013013 | -2.915
135.578 | 14.8519 | 0.017 |  | 18.9512 | -4.0993 | -0.00012155 | -2.7226
135.586 | 14.2427 | 0.018 |  | 18.9516 | -4.7089 | -0.00013962 | -3.1274
135.594 | 14.1992 | 0.015 |  | 18.952 | -4.7527 | -0.00014092 | -3.1565
135.597 | 15.0404 | 0.006 |  | 18.9521 | -3.9117 | -0.00011598 | -2.5979
135.604 | 15.258 | 0.015 |  | 18.9524 | -3.6944 | -0.00010954 | -2.4536
135.613 | 14.9679 | 0.018 |  | 18.9528 | -3.9849 | -0.00011815 | -2.6466
135.618 | 15.2435 | 0.008 |  | 18.9531 | -3.7096 | -0.00010999 | -2.4637
135.622 | 14.2862 | 0.009 |  | 18.9533 | -4.667 | -0.00013837 | -3.0995
135.632 | 15.0985 | 0.02 |  | 18.9537 | -3.8553 | -0.0001143 | -2.5604
135.638 | 14.8374 | 0.012 |  | 18.954 | -4.1166 | -0.00012205 | -2.734
135.642 | 15.0404 | 0.008 |  | 18.9542 | -3.9137 | -0.00011604 | -2.5992
135.645 | 14.2862 | 0.007 |  | 18.9543 | -4.6681 | -0.0001384 | -3.1002
135.66 | 14.4023 | 0.03 |  | 18.955 | -4.5527 | -0.00013498 | -3.0236
135.669 | 14.5183 | 0.018 |  | 18.9554 | -4.4371 | -0.00013155 | -2.9468
135.675 | 14.8954 | 0.013 |  | 18.9557 | -4.0603 | -0.00012038 | -2.6965
135.684 | 15.113 | 0.017 |  | 18.9561 | -3.8432 | -0.00011394 | -2.5523
135.689 | 14.6488 | 0.011 |  | 18.9564 | -4.3075 | -0.00012771 | -2.8606
135.696 | 14.8229 | 0.014 |  | 18.9567 | -4.1338 | -0.00012256 | -2.7452
135.708 | 15.084 | 0.024 |  | 18.9572 | -3.8733 | -0.00011483 | -2.5722
135.713 | 15.258 | 0.01 |  | 18.9575 | -3.6995 | -0.00010968 | -2.4568
135.717 | 15.2145 | 0.007 |  | 18.9577 | -3.7432 | -0.00011097 | -2.4858
135.727 | 14.6198 | 0.019 |  | 18.9581 | -4.3383 | -0.00012861 | -2.881
135.732 | 15.2 | 0.01 |  | 18.9584 | -3.7584 | -0.00011142 | -2.4958
135.74 | 14.1847 | 0.016 |  | 18.9587 | -4.774 | -0.00014153 | -3.1703
135.747 | 15.0259 | 0.014 |  | 18.9591 | -3.9331 | -0.0001166 | -2.6119
135.751 | 14.8229 | 0.009 |  | 18.9592 | -4.1364 | -0.00012263 | -2.7468
135.761 | 14.7649 | 0.014 |  | 18.9597 | -4.1948 | -0.00012436 | -2.7856
135.796 | 14.5183 | 0.07 |  | 18.9613 | -4.443 | -0.00013171 | -2.9503
136.032 | 15.258 | 0.47 |  | 18.9723 | -3.7143 | -0.00011009 | -2.4659
136.409 | 15.0404 | 0.765 |  | 18.9897 | -3.9493 | -0.00011702 | -2.6212
136.609 | 14.8229 | 0.399 |  | 18.999 | -4.1761 | -0.00012372 | -2.7712
136.834 | 14.8809 | 0.447 |  | 19.0095 | -4.1286 | -0.00012228 | -2.7392
137.033 | 14.6053 | 0.405 |  | 19.0187 | -4.4134 | -0.0001307 | -2.9276
137.221 | 14.7214 | 0.373 |  | 19.0274 | -4.306 | -0.0001275 | -2.856
137.356 | 14.8809 | 0.269 |  | 19.0337 | -4.1528 | -0.00012295 | -2.754
137.446 | 14.9244 | 0.18 |  | 19.0378 | -4.1134 | -0.00012177 | -2.7277
137.567 | 14.7214 | 0.24 |  | 19.0434 | -4.3221 | -0.00012794 | -2.8658
137.727 | 14.5328 | 0.326 |  | 19.0509 | -4.5181 | -0.00013372 | -2.9953
137.853 | 14.8954 | 0.249 |  | 19.0567 | -4.1613 | -0.00012315 | -2.7585
137.961 | 14.8374 | 0.216 |  | 19.0617 | -4.2243 | -0.000125 | -2.8001
138.081 | 14.6488 | 0.242 |  | 19.0673 | -4.4184 | -0.00013073 | -2.9284
138.199 | 14.7359 | 0.235 |  | 19.0727 | -4.3369 | -0.00012831 | -2.8741
138.322 | 15.316 | 0.244 |  | 19.0784 | -3.7624 | -0.0001113 | -2.4932
138.57 | 15.0549 | 0.504 |  | 19.0899 | -4.035 | -0.00011934 | -2.6732
138.747 | 15.2145 | 0.351 |  | 19.0982 | -3.8837 | -0.00011485 | -2.5726
138.946 | 15.0694 | 0.395 |  | 19.1074 | -4.0379 | -0.00011939 | -2.6743
139.091 | 15.2145 | 0.289 |  | 19.1141 | -3.8996 | -0.00011529 | -2.5824
139.234 | 14.8229 | 0.289 |  | 19.1207 | -4.2978 | -0.00012704 | -2.8458
139.378 | 14.7939 | 0.288 |  | 19.1274 | -4.3335 | -0.00012808 | -2.8691
139.489 | 14.8374 | 0.22 |  | 19.1326 | -4.2952 | -0.00012694 | -2.8434
139.607 | 14.9679 | 0.234 |  | 19.138 | -4.1701 | -0.00012323 | -2.7604
139.693 | 14.9969 | 0.175 |  | 19.142 | -4.1451 | -0.00012248 | -2.7436
139.759 | 14.9244 | 0.132 |  | 19.1451 | -4.2207 | -0.00012471 | -2.7935
139.831 | 15.0259 | 0.145 |  | 19.1484 | -4.1225 | -0.0001218 | -2.7283
139.896 | 14.9099 | 0.128 |  | 19.1514 | -4.2415 | -0.00012531 | -2.807
139.943 | 14.8084 | 0.096 |  | 19.1536 | -4.3452 | -0.00012837 | -2.8755
139.983 | 14.8084 | 0.081 |  | 19.1555 | -4.3471 | -0.00012842 | -2.8766
140.038 | 15.1275 | 0.109 |  | 19.158 | -4.0305 | -0.00011906 | -2.667
140.08 | 15.084 | 0.084 |  | 19.16 | -4.076 | -0.0001204 | -2.697
140.106 | 14.6633 | 0.053 |  | 19.1612 | -4.4978 | -0.00013286 | -2.9761
140.155 | 14.7794 | 0.098 |  | 19.1634 | -4.3841 | -0.00012949 | -2.9007
140.167 | 14.9389 | 0.023 |  | 19.164 | -4.2251 | -0.0001248 | -2.7955
140.201 | 14.5618 | 0.067 |  | 19.1656 | -4.6038 | -0.00013598 | -3.0459
140.215 | 14.7214 | 0.03 |  | 19.1662 | -4.4449 | -0.00013128 | -2.9408
140.239 | 15.0404 | 0.047 |  | 19.1673 | -4.1269 | -0.00012189 | -2.7303
140.245 | 14.7939 | 0.011 |  | 19.1676 | -4.3737 | -0.00012918 | -2.8936
140.264 | 14.8954 | 0.038 |  | 19.1685 | -4.2731 | -0.00012621 | -2.827
140.271 | 15.0259 | 0.014 |  | 19.1688 | -4.1429 | -0.00012236 | -2.7408
140.277 | 14.4893 | 0.012 |  | 19.1691 | -4.6798 | -0.00013822 | -3.096
140.288 | 15.3595 | 0.023 |  | 19.1696 | -3.8101 | -0.00011253 | -2.5206
140.297 | 14.7069 | 0.018 |  | 19.17 | -4.4632 | -0.00013182 | -2.9527
140.305 | 14.6633 | 0.017 |  | 19.1704 | -4.5071 | -0.00013311 | -2.9817
140.32 | 14.3153 | 0.029 |  | 19.1711 | -4.8558 | -0.00014341 | -3.2124
140.337 | 14.5038 | 0.033 |  | 19.1719 | -4.6681 | -0.00013786 | -3.0881
140.342 | 14.3298 | 0.012 |  | 19.1721 | -4.8424 | -0.00014301 | -3.2034
140.363 | 15.1275 | 0.043 |  | 19.1731 | -4.0456 | -0.00011948 | -2.6763
140.376 | 14.3443 | 0.025 |  | 19.1737 | -4.8294 | -0.00014262 | -3.1948
140.391 | 14.5038 | 0.03 |  | 19.1744 | -4.6706 | -0.00013793 | -3.0897
140.404 | 15.0259 | 0.027 |  | 19.175 | -4.149 | -0.00012253 | -2.7446
140.41 | 15.3595 | 0.011 |  | 19.1753 | -3.8157 | -0.00011268 | -2.5241
140.424 | 15.5481 | 0.029 |  | 19.1759 | -3.6278 | -0.00010713 | -2.3998
140.441 | 14.5328 | 0.035 |  | 19.1767 | -4.6439 | -0.00013714 | -3.0719
140.463 | 15.4175 | 0.043 |  | 19.1777 | -3.7602 | -0.00011104 | -2.4873
140.47 | 14.7794 | 0.013 |  | 19.178 | -4.3987 | -0.00012989 | -2.9096
140.483 | 15.4611 | 0.026 |  | 19.1786 | -3.7176 | -0.00010978 | -2.4591
140.495 | 14.6488 | 0.025 |  | 19.1792 | -4.5304 | -0.00013378 | -2.9966
140.51 | 15.084 | 0.03 |  | 19.1799 | -4.0959 | -0.00012095 | -2.7093
140.515 | 14.6488 | 0.011 |  | 19.1801 | -4.5313 | -0.0001338 | -2.9972
140.531 | 14.4023 | 0.031 |  | 19.1809 | -4.7786 | -0.0001411 | -3.1608
140.538 | 14.7794 | 0.014 |  | 19.1812 | -4.4018 | -0.00012998 | -2.9115
140.545 | 15.4611 | 0.015 |  | 19.1815 | -3.7205 | -0.00010986 | -2.4608
140.561 | 14.4748 | 0.032 |  | 19.1823 | -4.7075 | -0.000139 | -3.1136
140.573 | 14.8809 | 0.023 |  | 19.1828 | -4.3019 | -0.00012702 | -2.8454
140.589 | 14.8229 | 0.033 |  | 19.1836 | -4.3607 | -0.00012876 | -2.8842
140.608 | 15.5046 | 0.036 |  | 19.1844 | -3.6799 | -0.00010865 | -2.4339
140.619 | 14.9679 | 0.023 |  | 19.185 | -4.217 | -0.00012451 | -2.7891
140.632 | 14.4023 | 0.025 |  | 19.1856 | -4.7833 | -0.00014123 | -3.1636
140.644 | 14.9969 | 0.025 |  | 19.1861 | -4.1892 | -0.00012369 | -2.7706
140.654 | 15.0404 | 0.021 |  | 19.1866 | -4.1461 | -0.00012242 | -2.7421
140.67 | 14.4893 | 0.032 |  | 19.1873 | -4.698 | -0.00013871 | -3.1071
140.682 | 15.2725 | 0.023 |  | 19.1879 | -3.9154 | -0.0001156 | -2.5895
140.694 | 14.8374 | 0.024 |  | 19.1884 | -4.351 | -0.00012846 | -2.8776
140.703 | 14.5618 | 0.018 |  | 19.1888 | -4.627 | -0.00013661 | -3.0601
140.71 | 14.8664 | 0.015 |  | 19.1892 | -4.3228 | -0.00012763 | -2.8588
140.724 | 15.4901 | 0.027 |  | 19.1898 | -3.6998 | -0.00010923 | -2.4468
140.738 | 15.1855 | 0.029 |  | 19.1905 | -4.005 | -0.00011824 | -2.6486
140.747 | 15.142 | 0.018 |  | 19.1909 | -4.0489 | -0.00011954 | -2.6776
140.76 | 15.2435 | 0.028 |  | 19.1915 | -3.948 | -0.00011656 | -2.6109
140.765 | 15.3015 | 0.008 |  | 19.1917 | -3.8902 | -0.00011485 | -2.5726
140.781 | 14.8519 | 0.032 |  | 19.1925 | -4.3406 | -0.00012814 | -2.8704
140.792 | 14.2572 | 0.022 |  | 19.193 | -4.9357 | -0.00014571 | -3.264
140.805 | 14.9389 | 0.027 |  | 19.1936 | -4.2547 | -0.00012561 | -2.8136
140.815 | 15.4465 | 0.021 |  | 19.194 | -3.7475 | -0.00011063 | -2.4782
140.827 | 14.9389 | 0.022 |  | 19.1946 | -4.2557 | -0.00012563 | -2.8142
140.834 | 15.1855 | 0.016 |  | 19.1949 | -4.0094 | -0.00011836 | -2.6513
140.85 | 15.1565 | 0.032 |  | 19.1957 | -4.0392 | -0.00011924 | -2.671
140.87 | 14.6778 | 0.04 |  | 19.1966 | -4.5187 | -0.00013339 | -2.988
140.881 | 14.7649 | 0.022 |  | 19.1971 | -4.4322 | -0.00013084 | -2.9308
140.894 | 15.5336 | 0.023 |  | 19.1977 | -3.6641 | -0.00010816 | -2.4229
140.911 | 14.9534 | 0.035 |  | 19.1985 | -4.2451 | -0.00012531 | -2.807
140.923 | 14.4023 | 0.024 |  | 19.199 | -4.7968 | -0.0001416 | -3.1718
140.935 | 14.8374 | 0.023 |  | 19.1996 | -4.3622 | -0.00012877 | -2.8844
140.943 | 14.4893 | 0.017 |  | 19.2 | -4.7107 | -0.00013905 | -3.1148
140.948 | 14.7214 | 0.011 |  | 19.2002 | -4.4788 | -0.00013221 | -2.9615
140.963 | 15.4465 | 0.029 |  | 19.2009 | -3.7544 | -0.00011082 | -2.4824
140.969 | 15.0114 | 0.012 |  | 19.2012 | -4.1897 | -0.00012367 | -2.7703
140.974 | 14.7939 | 0.011 |  | 19.2014 | -4.4075 | -0.0001301 | -2.9143
140.99 | 14.8229 | 0.032 |  | 19.2022 | -4.3793 | -0.00012926 | -2.8955
140.997 | 14.9679 | 0.013 |  | 19.2025 | -4.2346 | -0.00012499 | -2.7998
141.004 | 15.2435 | 0.013 |  | 19.2028 | -3.9593 | -0.00011687 | -2.6178
141.024 | 14.9969 | 0.041 |  | 19.2037 | -4.2068 | -0.00012417 | -2.7814
141.037 | 15.0694 | 0.025 |  | 19.2043 | -4.1349 | -0.00012205 | -2.7338
141.05 | 15.0114 | 0.026 |  | 19.2049 | -4.1935 | -0.00012378 | -2.7726
141.06 | 15.0404 | 0.021 |  | 19.2054 | -4.165 | -0.00012293 | -2.7537
141.066 | 14.7214 | 0.013 |  | 19.2057 | -4.4843 | -0.00013236 | -2.9648
141.074 | 14.7649 | 0.014 |  | 19.206 | -4.4412 | -0.00013108 | -2.9363
141.091 | 15.2 | 0.035 |  | 19.2068 | -4.0069 | -0.00011826 | -2.6491
141.1 | 15.1565 | 0.018 |  | 19.2073 | -4.0508 | -0.00011956 | -2.6781
141.114 | 14.9244 | 0.028 |  | 19.2079 | -4.2835 | -0.00012642 | -2.8319
141.13 | 15.258 | 0.032 |  | 19.2086 | -3.9506 | -0.0001166 | -2.6118
141.147 | 14.7214 | 0.033 |  | 19.2094 | -4.4881 | -0.00013246 | -2.9671
141.158 | 14.8084 | 0.023 |  | 19.2099 | -4.4016 | -0.0001299 | -2.9099
141.169 | 14.8374 | 0.022 |  | 19.2105 | -4.3731 | -0.00012906 | -2.891
141.18 | 15.2145 | 0.022 |  | 19.211 | -3.9965 | -0.00011795 | -2.642
141.191 | 15.3595 | 0.022 |  | 19.2115 | -3.8519 | -0.00011368 | -2.5465
141.204 | 14.9389 | 0.026 |  | 19.2121 | -4.2732 | -0.00012611 | -2.8249
141.209 | 15.2145 | 0.01 |  | 19.2123 | -3.9978 | -0.00011798 | -2.6428
141.22 | 14.7649 | 0.023 |  | 19.2128 | -4.4479 | -0.00013127 | -2.9404
141.234 | 14.9534 | 0.029 |  | 19.2135 | -4.26 | -0.00012572 | -2.8161
141.242 | 15.3885 | 0.015 |  | 19.2138 | -3.8253 | -0.00011289 | -2.5287
141.254 | 14.9389 | 0.026 |  | 19.2144 | -4.2755 | -0.00012617 | -2.8263
141.266 | 15.4465 | 0.024 |  | 19.2149 | -3.7684 | -0.00011121 | -2.4911
141.28 | 14.9244 | 0.028 |  | 19.2156 | -4.2912 | -0.00012663 | -2.8366
141.287 | 14.9534 | 0.014 |  | 19.2159 | -4.2625 | -0.00012579 | -2.8176
141.296 | 15.1855 | 0.017 |  | 19.2163 | -4.0309 | -0.00011895 | -2.6645
141.304 | 14.9244 | 0.016 |  | 19.2167 | -4.2923 | -0.00012667 | -2.8373
141.321 | 14.9969 | 0.034 |  | 19.2175 | -4.2206 | -0.00012455 | -2.7898
141.334 | 15.171 | 0.025 |  | 19.2181 | -4.0471 | -0.00011943 | -2.6752
141.34 | 15.0114 | 0.013 |  | 19.2184 | -4.2069 | -0.00012414 | -2.7808
141.353 | 15.258 | 0.027 |  | 19.219 | -3.961 | -0.00011688 | -2.6182
141.362 | 14.9389 | 0.016 |  | 19.2194 | -4.2805 | -0.00012631 | -2.8294
141.372 | 15.0259 | 0.021 |  | 19.2199 | -4.1939 | -0.00012376 | -2.7721
141.391 | 15.258 | 0.037 |  | 19.2207 | -3.9627 | -0.00011693 | -2.6193
141.4 | 15.0404 | 0.02 |  | 19.2212 | -4.1807 | -0.00012336 | -2.7633
141.41 | 15.1565 | 0.02 |  | 19.2216 | -4.0652 | -0.00011995 | -2.6869
141.415 | 15.142 | 0.009 |  | 19.2219 | -4.0799 | -0.00012039 | -2.6966
141.428 | 15.3305 | 0.026 |  | 19.2225 | -3.8919 | -0.00011484 | -2.5724
141.432 | 14.7649 | 0.007 |  | 19.2226 | -4.4578 | -0.00013153 | -2.9464
141.442 | 14.8084 | 0.021 |  | 19.2231 | -4.4147 | -0.00013026 | -2.9179
141.456 | 14.6923 | 0.028 |  | 19.2238 | -4.5314 | -0.0001337 | -2.995
141.471 | 15.0549 | 0.031 |  | 19.2245 | -4.1695 | -0.00012302 | -2.7558
141.48 | 14.9679 | 0.018 |  | 19.2249 | -4.257 | -0.0001256 | -2.8135
141.492 | 15.3015 | 0.024 |  | 19.2254 | -3.9239 | -0.00011578 | -2.5934
141.501 | 14.9969 | 0.017 |  | 19.2258 | -4.2289 | -0.00012477 | -2.7949
141.511 | 15.2 | 0.019 |  | 19.2263 | -4.0263 | -0.0001188 | -2.661
141.515 | 15.3305 | 0.01 |  | 19.2265 | -3.896 | -0.00011495 | -2.5749
141.526 | 14.8809 | 0.02 |  | 19.227 | -4.3461 | -0.00012823 | -2.8723
141.533 | 14.7939 | 0.016 |  | 19.2273 | -4.4335 | -0.00013081 | -2.9301
141.543 | 15.084 | 0.019 |  | 19.2278 | -4.1438 | -0.00012226 | -2.7386
141.554 | 14.9534 | 0.022 |  | 19.2283 | -4.2749 | -0.00012613 | -2.8252
141.567 | 14.9389 | 0.026 |  | 19.2289 | -4.29 | -0.00012657 | -2.8352
141.578 | 15.1275 | 0.023 |  | 19.2294 | -4.102 | -0.00012102 | -2.7109
141.591 | 15.4465 | 0.024 |  | 19.23 | -3.7835 | -0.00011162 | -2.5004
141.601 | 15.0549 | 0.021 |  | 19.2305 | -4.1755 | -0.00012319 | -2.7594
141.604 | 14.8954 | 0.007 |  | 19.2306 | -4.3352 | -0.0001279 | -2.865
141.609 | 14.8519 | 0.01 |  | 19.2309 | -4.379 | -0.00012919 | -2.8939
141.616 | 15.0985 | 0.013 |  | 19.2312 | -4.1327 | -0.00012192 | -2.7311
141.626 | 14.8954 | 0.021 |  | 19.2316 | -4.3362 | -0.00012793 | -2.8656
141.643 | 15.171 | 0.034 |  | 19.2324 | -4.0615 | -0.00011982 | -2.684
141.651 | 15.2 | 0.016 |  | 19.2328 | -4.0328 | -0.00011897 | -2.665
141.66 | 14.7794 | 0.017 |  | 19.2332 | -4.4538 | -0.00013139 | -2.9432
141.665 | 14.9679 | 0.01 |  | 19.2335 | -4.2655 | -0.00012584 | -2.8188
141.676 | 14.9969 | 0.022 |  | 19.234 | -4.237 | -0.000125 | -2.7999
141.679 | 14.8954 | 0.005 |  | 19.2341 | -4.3387 | -0.00012799 | -2.8671
141.686 | 14.8809 | 0.014 |  | 19.2344 | -4.3535 | -0.00012843 | -2.8769
141.694 | 15.142 | 0.017 |  | 19.2348 | -4.0928 | -0.00012074 | -2.7046
141.7 | 15.142 | 0.013 |  | 19.2351 | -4.0931 | -0.00012075 | -2.7047
141.708 | 14.8809 | 0.016 |  | 19.2354 | -4.3545 | -0.00012846 | -2.8775
141.715 | 14.8809 | 0.014 |  | 19.2358 | -4.3549 | -0.00012847 | -2.8777
141.729 | 14.8519 | 0.028 |  | 19.2364 | -4.3845 | -0.00012934 | -2.8973
141.736 | 15.0985 | 0.014 |  | 19.2367 | -4.1383 | -0.00012208 | -2.7345
141.741 | 15.0114 | 0.01 |  | 19.237 | -4.2255 | -0.00012465 | -2.7922
141.747 | 14.8084 | 0.013 |  | 19.2373 | -4.4289 | -0.00013065 | -2.9265
141.758 | 15.2725 | 0.021 |  | 19.2378 | -3.9653 | -0.00011697 | -2.6201
141.774 | 15.0549 | 0.031 |  | 19.2385 | -4.1836 | -0.00012341 | -2.7644
141.78 | 14.9389 | 0.014 |  | 19.2388 | -4.2999 | -0.00012684 | -2.8412
141.787 | 14.9099 | 0.014 |  | 19.2391 | -4.3292 | -0.0001277 | -2.8606
141.792 | 14.9679 | 0.01 |  | 19.2393 | -4.2714 | -0.000126 | -2.8224
141.801 | 14.5618 | 0.017 |  | 19.2398 | -4.6779 | -0.00013799 | -3.091
141.81 | 15.0985 | 0.018 |  | 19.2402 | -4.1417 | -0.00012217 | -2.7366
141.818 | 15.0549 | 0.016 |  | 19.2405 | -4.1856 | -0.00012346 | -2.7656
141.823 | 14.6053 | 0.01 |  | 19.2408 | -4.6354 | -0.00013673 | -3.0628
141.83 | 15.2435 | 0.014 |  | 19.2411 | -3.9976 | -0.00011792 | -2.6414
141.835 | 15.0114 | 0.01 |  | 19.2413 | -4.2299 | -0.00012477 | -2.7948
141.85 | 15.287 | 0.03 |  | 19.242 | -3.955 | -0.00011666 | -2.6132
141.857 | 14.9389 | 0.014 |  | 19.2424 | -4.3034 | -0.00012694 | -2.8434
141.863 | 14.9534 | 0.013 |  | 19.2426 | -4.2892 | -0.00012652 | -2.834
141.876 | 14.9244 | 0.025 |  | 19.2432 | -4.3188 | -0.00012739 | -2.8535
141.885 | 15.0694 | 0.018 |  | 19.2437 | -4.1742 | -0.00012312 | -2.7579
141.894 | 14.9534 | 0.018 |  | 19.2441 | -4.2907 | -0.00012656 | -2.8348
141.897 | 14.8809 | 0.006 |  | 19.2442 | -4.3633 | -0.0001287 | -2.8828
141.904 | 14.8954 | 0.014 |  | 19.2445 | -4.3491 | -0.00012828 | -2.8735
141.904 | 15.316 | 0.001 |  | 19.2445 | -3.9285 | -0.00011587 | -2.5956
141.908 | 15.084 | 0.009 |  | 19.2447 | -4.1608 | -0.00012272 | -2.749
141.917 | 15.0549 | 0.016 |  | 19.2451 | -4.1902 | -0.00012359 | -2.7684
141.93 | 15.316 | 0.027 |  | 19.2457 | -3.9297 | -0.00011591 | -2.5963
141.938 | 15.1275 | 0.016 |  | 19.2461 | -4.1186 | -0.00012148 | -2.7211
141.946 | 15.0259 | 0.016 |  | 19.2465 | -4.2205 | -0.00012448 | -2.7884
141.955 | 15.0694 | 0.019 |  | 19.2469 | -4.1774 | -0.00012321 | -2.7599
141.963 | 15.3595 | 0.014 |  | 19.2473 | -3.8877 | -0.00011466 | -2.5685
141.967 | 15.1275 | 0.01 |  | 19.2475 | -4.12 | -0.00012151 | -2.7219
141.977 | 14.8809 | 0.019 |  | 19.2479 | -4.367 | -0.0001288 | -2.8851
141.986 | 15.2725 | 0.018 |  | 19.2483 | -3.9758 | -0.00011726 | -2.6266
141.991 | 15.258 | 0.011 |  | 19.2486 | -3.9906 | -0.00011769 | -2.6364
141.998 | 14.8084 | 0.013 |  | 19.2489 | -4.4405 | -0.00013096 | -2.9336
142.007 | 14.7069 | 0.019 |  | 19.2493 | -4.5425 | -0.00013397 | -3.0009
142.012 | 15.2725 | 0.009 |  | 19.2495 | -3.977 | -0.00011729 | -2.6274
142.01 | 15.142 | -0.002 |  | 19.2494 | -4.1075 | -0.00012114 | -2.7136
142.017 | 14.9244 | 0.013 |  | 19.2498 | -4.3254 | -0.00012757 | -2.8575
142.022 | 15.1855 | 0.009 |  | 19.25 | -4.0645 | -0.00011987 | -2.6852
142.032 | 15.0404 | 0.02 |  | 19.2505 | -4.21 | -0.00012416 | -2.7813
142.034 | 14.8229 | 0.005 |  | 19.2506 | -4.4277 | -0.00013058 | -2.925
142.045 | 15.084 | 0.022 |  | 19.2511 | -4.1671 | -0.0001229 | -2.7529
142.055 | 15.258 | 0.019 |  | 19.2515 | -3.9935 | -0.00011778 | -2.6382
142.062 | 15.1855 | 0.015 |  | 19.2519 | -4.0664 | -0.00011992 | -2.6863
142.066 | 15.0549 | 0.008 |  | 19.252 | -4.1971 | -0.00012378 | -2.7726
142.071 | 15.1565 | 0.01 |  | 19.2523 | -4.0958 | -0.00012079 | -2.7057
142.076 | 15.084 | 0.01 |  | 19.2525 | -4.1686 | -0.00012294 | -2.7538
142.085 | 15.0985 | 0.017 |  | 19.2529 | -4.1545 | -0.00012252 | -2.7444
142.094 | 15.2 | 0.018 |  | 19.2533 | -4.0534 | -0.00011954 | -2.6776
142.095 | 14.7939 | 0.002 |  | 19.2534 | -4.4595 | -0.00013151 | -2.9459
142.102 | 15.0259 | 0.014 |  | 19.2537 | -4.2278 | -0.00012468 | -2.7928
142.109 | 15.2435 | 0.014 |  | 19.254 | -4.0105 | -0.00011827 | -2.6493
142.117 | 15.0114 | 0.016 |  | 19.2544 | -4.243 | -0.00012513 | -2.8028
142.123 | 15.5771 | 0.011 |  | 19.2547 | -3.6776 | -0.00010845 | -2.4293
142.13 | 15.3885 | 0.016 |  | 19.255 | -3.8665 | -0.00011402 | -2.5541
142.137 | 15.0549 | 0.012 |  | 19.2553 | -4.2004 | -0.00012387 | -2.7747
142.148 | 14.9679 | 0.022 |  | 19.2558 | -4.2879 | -0.00012645 | -2.8324
142.155 | 15.0694 | 0.014 |  | 19.2562 | -4.1867 | -0.00012346 | -2.7656
142.161 | 15.171 | 0.012 |  | 19.2564 | -4.0855 | -0.00012048 | -2.6987
142.164 | 15.1565 | 0.005 |  | 19.2566 | -4.1001 | -0.00012091 | -2.7084
142.17 | 15.2 | 0.013 |  | 19.2569 | -4.0569 | -0.00011963 | -2.6798
142.178 | 15.084 | 0.015 |  | 19.2572 | -4.1733 | -0.00012306 | -2.7567
142.182 | 14.6633 | 0.007 |  | 19.2574 | -4.5941 | -0.00013547 | -3.0346
142.186 | 14.7939 | 0.008 |  | 19.2576 | -4.4637 | -0.00013163 | -2.9485
142.187 | 14.6923 | 0.003 |  | 19.2577 | -4.5653 | -0.00013462 | -3.0156
142.192 | 14.8809 | 0.009 |  | 19.2579 | -4.377 | -0.00012907 | -2.8912
142.201 | 15.1275 | 0.018 |  | 19.2583 | -4.1308 | -0.00012181 | -2.7286
142.206 | 14.8519 | 0.011 |  | 19.2585 | -4.4066 | -0.00012994 | -2.9107
142.213 | 15.0259 | 0.013 |  | 19.2589 | -4.2329 | -0.00012482 | -2.796
142.222 | 14.8374 | 0.018 |  | 19.2593 | -4.4219 | -0.00013039 | -2.9208
142.222 | 15.0985 | 0.001 |  | 19.2593 | -4.1608 | -0.00012269 | -2.7483
142.229 | 15.0404 | 0.013 |  | 19.2596 | -4.2192 | -0.00012441 | -2.7868
142.234 | 15.374 | 0.011 |  | 19.2598 | -3.8858 | -0.00011458 | -2.5666
142.243 | 15.287 | 0.017 |  | 19.2602 | -3.9732 | -0.00011716 | -2.6244
142.249 | 14.9244 | 0.012 |  | 19.2605 | -4.3361 | -0.00012786 | -2.864
142.258 | 14.7939 | 0.017 |  | 19.2609 | -4.4671 | -0.00013172 | -2.9505
142.263 | 15.3015 | 0.011 |  | 19.2612 | -3.9597 | -0.00011676 | -2.6154
142.264 | 14.8954 | 0.001 |  | 19.2612 | -4.3658 | -0.00012873 | -2.8836
142.268 | 15.0259 | 0.009 |  | 19.2614 | -4.2355 | -0.00012489 | -2.7975
142.276 | 15.1855 | 0.015 |  | 19.2618 | -4.0763 | -0.0001202 | -2.6924
142.278 | 14.8229 | 0.004 |  | 19.2619 | -4.439 | -0.00013089 | -2.9319
142.28 | 14.8809 | 0.005 |  | 19.262 | -4.3811 | -0.00012918 | -2.8937
142.284 | 14.9679 | 0.007 |  | 19.2622 | -4.2942 | -0.00012662 | -2.8363
142.286 | 15.1275 | 0.005 |  | 19.2622 | -4.1348 | -0.00012192 | -2.731
142.29 | 15.5481 | 0.007 |  | 19.2624 | -3.7144 | -0.00010952 | -2.4533
142.294 | 14.9679 | 0.009 |  | 19.2626 | -4.2947 | -0.00012663 | -2.8366
142.305 | 14.6053 | 0.022 |  | 19.2631 | -4.6578 | -0.00013734 | -3.0764
142.311 | 15.2145 | 0.013 |  | 19.2634 | -4.0489 | -0.00011938 | -2.6742
142.316 | 15.0985 | 0.009 |  | 19.2636 | -4.1652 | -0.00012281 | -2.751
142.322 | 14.9534 | 0.012 |  | 19.2639 | -4.3105 | -0.0001271 | -2.847
142.326 | 15.0114 | 0.008 |  | 19.2641 | -4.2527 | -0.00012539 | -2.8088
142.33 | 14.8954 | 0.009 |  | 19.2643 | -4.3689 | -0.00012882 | -2.8855
142.333 | 15.1855 | 0.005 |  | 19.2644 | -4.0789 | -0.00012027 | -2.694
142.34 | 14.4023 | 0.015 |  | 19.2647 | -4.8625 | -0.00014337 | -3.2115
142.348 | 15.4175 | 0.015 |  | 19.2651 | -3.8476 | -0.00011344 | -2.5412
142.354 | 15.171 | 0.012 |  | 19.2654 | -4.0944 | -0.00012072 | -2.7042
142.358 | 15.3305 | 0.008 |  | 19.2656 | -3.9351 | -0.00011602 | -2.5989
142.374 | 14.7649 | 0.033 |  | 19.2663 | -4.5015 | -0.00013272 | -2.973
142.376 | 15.1565 | 0.004 |  | 19.2664 | -4.1099 | -0.00012118 | -2.7144
142.38 | 15.1855 | 0.007 |  | 19.2666 | -4.0811 | -0.00012033 | -2.6953
142.388 | 15.0404 | 0.017 |  | 19.267 | -4.2265 | -0.00012461 | -2.7913
142.392 | 15.1855 | 0.009 |  | 19.2672 | -4.0817 | -0.00012034 | -2.6957
142.397 | 15.0985 | 0.009 |  | 19.2674 | -4.1689 | -0.00012291 | -2.7533
142.413 | 14.8374 | 0.033 |  | 19.2681 | -4.4307 | -0.00013063 | -2.9262
142.414 | 15.0404 | 0 |  | 19.2682 | -4.2277 | -0.00012465 | -2.7921
142.418 | 15.2 | 0.009 |  | 19.2684 | -4.0684 | -0.00011995 | -2.6868
142.42 | 14.9244 | 0.003 |  | 19.2685 | -4.344 | -0.00012808 | -2.8689
142.427 | 15.1275 | 0.014 |  | 19.2688 | -4.1413 | -0.0001221 | -2.735
142.431 | 15.1275 | 0.009 |  | 19.269 | -4.1415 | -0.0001221 | -2.7351
142.433 | 15.374 | 0.004 |  | 19.2691 | -3.895 | -0.00011484 | -2.5723
142.438 | 15.1565 | 0.01 |  | 19.2693 | -4.1128 | -0.00012126 | -2.7161
142.443 | 14.8084 | 0.009 |  | 19.2695 | -4.4611 | -0.00013153 | -2.9462
142.45 | 15.0985 | 0.014 |  | 19.2698 | -4.1714 | -0.00012298 | -2.7548
142.454 | 14.7939 | 0.009 |  | 19.27 | -4.4762 | -0.00013197 | -2.9561
142.458 | 14.8084 | 0.008 |  | 19.2702 | -4.4618 | -0.00013154 | -2.9466
142.46 | 15.0694 | 0.003 |  | 19.2703 | -4.2009 | -0.00012385 | -2.7742
142.462 | 14.7069 | 0.005 |  | 19.2704 | -4.5636 | -0.00013454 | -3.0137
142.467 | 14.8229 | 0.01 |  | 19.2706 | -4.4478 | -0.00013113 | -2.9373
142.473 | 14.9099 | 0.012 |  | 19.2709 | -4.361 | -0.00012857 | -2.88
142.474 | 15.3015 | 0.001 |  | 19.271 | -3.9695 | -0.00011703 | -2.6214
142.475 | 15.171 | 0.002 |  | 19.271 | -4.1 | -0.00012088 | -2.7076
142.481 | 15.3305 | 0.012 |  | 19.2713 | -3.9408 | -0.00011618 | -2.6024
142.484 | 14.8809 | 0.006 |  | 19.2714 | -4.3905 | -0.00012944 | -2.8994
142.485 | 15.1275 | 0.001 |  | 19.2715 | -4.144 | -0.00012217 | -2.7366
142.49 | 15.1275 | 0.01 |  | 19.2717 | -4.1442 | -0.00012218 | -2.7368
142.492 | 15.142 | 0.005 |  | 19.2718 | -4.1298 | -0.00012175 | -2.7273
142.496 | 14.8954 | 0.008 |  | 19.272 | -4.3766 | -0.00012903 | -2.8902
142.499 | 15.0694 | 0.005 |  | 19.2721 | -4.2027 | -0.0001239 | -2.7753
142.506 | 14.6198 | 0.014 |  | 19.2724 | -4.6526 | -0.00013716 | -3.0725
142.515 | 15.0985 | 0.017 |  | 19.2729 | -4.1744 | -0.00012306 | -2.7566
142.519 | 15.0694 | 0.008 |  | 19.273 | -4.2036 | -0.00012392 | -2.7759
142.524 | 15.3015 | 0.011 |  | 19.2733 | -3.9718 | -0.00011709 | -2.6228
142.558 | 15.142 | 0.069 |  | 19.2749 | -4.1329 | -0.00012184 | -2.7291
142.734 | 14.9244 | 0.348 |  | 19.283 | -4.3586 | -0.00012847 | -2.8778
142.999 | 14.6923 | 0.528 |  | 19.2953 | -4.603 | -0.00013564 | -3.0384
143.05 | 15.084 | 0.102 |  | 19.2977 | -4.2137 | -0.00012417 | -2.7814
143.133 | 14.7069 | 0.169 |  | 19.3015 | -4.5947 | -0.00013539 | -3.0326
143.211 | 15.5191 | 0.154 |  | 19.3051 | -3.7861 | -0.00011155 | -2.4988
143.282 | 15.4756 | 0.142 |  | 19.3084 | -3.8329 | -0.00011292 | -2.5295
143.46 | 15.6351 | 0.354 |  | 19.3167 | -3.6816 | -0.00010845 | -2.4293
143.709 | 15.258 | 0.507 |  | 19.3282 | -4.0702 | -0.00011988 | -2.6852
143.855 | 15.0549 | 0.289 |  | 19.335 | -4.28 | -0.00012604 | -2.8233
143.986 | 15.3305 | 0.262 |  | 19.3411 | -4.0105 | -0.00011809 | -2.6453
144.112 | 15.2 | 0.251 |  | 19.3469 | -4.1469 | -0.0001221 | -2.7349
144.21 | 15.142 | 0.198 |  | 19.3515 | -4.2095 | -0.00012393 | -2.776
144.356 | 15.6351 | 0.291 |  | 19.3582 | -3.7231 | -0.0001096 | -2.455
144.502 | 15.0404 | 0.29 |  | 19.365 | -4.3246 | -0.00012729 | -2.8512
144.582 | 14.8809 | 0.159 |  | 19.3687 | -4.4878 | -0.00013208 | -2.9586
144.651 | 15.142 | 0.141 |  | 19.3719 | -4.2299 | -0.00012449 | -2.7885
144.768 | 14.7069 | 0.232 |  | 19.3773 | -4.6705 | -0.00013744 | -3.0786
144.774 | 15.0694 | 0.011 |  | 19.3776 | -4.3082 | -0.00012677 | -2.8398
144.8 | 15.1855 | 0.052 |  | 19.3788 | -4.1933 | -0.00012339 | -2.764
144.864 | 14.8084 | 0.13 |  | 19.3818 | -4.5734 | -0.00013457 | -3.0144
144.905 | 15.1855 | 0.083 |  | 19.3837 | -4.1982 | -0.00012353 | -2.767
144.92 | 15.0114 | 0.028 |  | 19.3844 | -4.3729 | -0.00012867 | -2.8821
144.913 | 15.2 | -0.014 |  | 19.384 | -4.1841 | -0.00012311 | -2.7576
144.9 | 15.0985 | -0.026 |  | 19.3834 | -4.285 | -0.00012608 | -2.8242
144.909 | 15.0259 | 0.018 |  | 19.3839 | -4.3579 | -0.00012823 | -2.8722
144.917 | 15.2725 | 0.016 |  | 19.3842 | -4.1117 | -0.00012098 | -2.71
144.956 | 15.0404 | 0.078 |  | 19.386 | -4.3456 | -0.00012786 | -2.864
144.955 | 15.0985 | -0.002 |  | 19.386 | -4.2875 | -0.00012615 | -2.8258
144.946 | 15.0694 | -0.018 |  | 19.3856 | -4.3161 | -0.00012699 | -2.8446
144.948 | 15.0404 | 0.004 |  | 19.3857 | -4.3452 | -0.00012785 | -2.8638
144.947 | 15.6931 | -0.001 |  | 19.3856 | -3.6925 | -0.00010864 | -2.4336
144.93 | 15.1565 | -0.035 |  | 19.3848 | -4.2284 | -0.00012441 | -2.7868
144.89 | 15.2725 | -0.08 |  | 19.383 | -4.1105 | -0.00012095 | -2.7092
144.91 | 15.2 | 0.038 |  | 19.3839 | -4.1839 | -0.00012311 | -2.7576
144.956 | 15.1565 | 0.093 |  | 19.386 | -4.2296 | -0.00012444 | -2.7875
144.976 | 14.8954 | 0.04 |  | 19.387 | -4.4916 | -0.00013215 | -2.9602
144.97 | 15.5191 | -0.013 |  | 19.3867 | -3.8676 | -0.00011379 | -2.549
144.969 | 14.8519 | -0.002 |  | 19.3866 | -4.5348 | -0.00013342 | -2.9886
144.967 | 15.0549 | -0.004 |  | 19.3866 | -4.3316 | -0.00012744 | -2.8548
144.966 | 15.3595 | -0.001 |  | 19.3865 | -4.027 | -0.00011848 | -2.654
144.958 | 15.0404 | -0.017 |  | 19.3861 | -4.3457 | -0.00012786 | -2.8641
144.956 | 15.0549 | -0.004 |  | 19.386 | -4.3311 | -0.00012743 | -2.8545
144.945 | 15.0549 | -0.021 |  | 19.3855 | -4.3306 | -0.00012742 | -2.8541
144.945 | 14.9534 | -0.001 |  | 19.3855 | -4.4321 | -0.0001304 | -2.9211
144.945 | 15.2145 | 0 |  | 19.3855 | -4.171 | -0.00012272 | -2.749
144.946 | 15.258 | 0.003 |  | 19.3856 | -4.1276 | -0.00012144 | -2.7203
144.948 | 15.2 | 0.003 |  | 19.3857 | -4.1857 | -0.00012315 | -2.7586
144.945 | 15.403 | -0.007 |  | 19.3855 | -3.9825 | -0.00011718 | -2.6247
144.952 | 15.2145 | 0.015 |  | 19.3859 | -4.1714 | -0.00012273 | -2.7492
144.954 | 15.0694 | 0.005 |  | 19.3859 | -4.3165 | -0.000127 | -2.8448
144.959 | 15.3015 | 0.01 |  | 19.3862 | -4.0847 | -0.00012018 | -2.692
144.978 | 15.0404 | 0.038 |  | 19.3871 | -4.3466 | -0.00012789 | -2.8646
144.979 | 15.1855 | 0.003 |  | 19.3871 | -4.2016 | -0.00012362 | -2.7691
144.971 | 15.258 | -0.016 |  | 19.3867 | -4.1287 | -0.00012148 | -2.7211
144.965 | 15.084 | -0.012 |  | 19.3865 | -4.3025 | -0.00012659 | -2.8356
144.956 | 15.0549 | -0.018 |  | 19.386 | -4.3311 | -0.00012743 | -2.8545
144.958 | 15.0259 | 0.003 |  | 19.3861 | -4.3602 | -0.00012829 | -2.8736
144.958 | 14.9679 | 0 |  | 19.3861 | -4.4182 | -0.00012999 | -2.9119
144.963 | 15.3015 | 0.011 |  | 19.3864 | -4.0849 | -0.00012019 | -2.6922
144.966 | 15.2 | 0.006 |  | 19.3865 | -4.1865 | -0.00012318 | -2.7592
144.965 | 15.316 | -0.001 |  | 19.3865 | -4.0704 | -0.00011976 | -2.6827
144.953 | 15.432 | -0.024 |  | 19.3859 | -3.9539 | -0.00011633 | -2.6058
144.952 | 15.2725 | -0.003 |  | 19.3859 | -4.1134 | -0.00012102 | -2.711
144.979 | 15.0985 | 0.054 |  | 19.3871 | -4.2887 | -0.00012618 | -2.8264
144.973 | 15.1565 | -0.011 |  | 19.3868 | -4.2304 | -0.00012447 | -2.788
144.97 | 15.2 | -0.006 |  | 19.3867 | -4.1867 | -0.00012318 | -2.7593
144.951 | 15.0259 | -0.039 |  | 19.3858 | -4.3599 | -0.00012828 | -2.8734
144.949 | 15.0404 | -0.003 |  | 19.3857 | -4.3453 | -0.00012785 | -2.8638
144.955 | 15.5046 | 0.011 |  | 19.386 | -3.8814 | -0.0001142 | -2.5581
144.958 | 15.142 | 0.007 |  | 19.3861 | -4.2442 | -0.00012487 | -2.7972
144.969 | 14.7939 | 0.022 |  | 19.3866 | -4.5928 | -0.00013513 | -3.0269
144.989 | 15.374 | 0.039 |  | 19.3876 | -4.0135 | -0.00011808 | -2.6451
144.982 | 14.9244 | -0.013 |  | 19.3872 | -4.4628 | -0.0001313 | -2.9412
144.997 | 15.0694 | 0.028 |  | 19.3879 | -4.3185 | -0.00012706 | -2.8461
145.035 | 15.5046 | 0.078 |  | 19.3897 | -3.8851 | -0.0001143 | -2.5604
144.981 | 15.258 | -0.107 |  | 19.3872 | -4.1292 | -0.00012149 | -2.7213
144.937 | 15.2 | -0.089 |  | 19.3852 | -4.1852 | -0.00012314 | -2.7583
144.895 | 15.403 | -0.083 |  | 19.3832 | -3.9802 | -0.00011711 | -2.6233
144.894 | 15.287 | -0.001 |  | 19.3832 | -4.0962 | -0.00012052 | -2.6998
144.865 | 15.2145 | -0.058 |  | 19.3818 | -4.1673 | -0.00012262 | -2.7467
144.792 | 15.2145 | -0.146 |  | 19.3784 | -4.164 | -0.00012253 | -2.7447
144.769 | 15.2 | -0.046 |  | 19.3774 | -4.1774 | -0.00012293 | -2.7536
144.768 | 15.1855 | -0.002 |  | 19.3773 | -4.1918 | -0.00012335 | -2.7631
144.725 | 14.9679 | -0.085 |  | 19.3753 | -4.4074 | -0.0001297 | -2.9053
144.713 | 15.2435 | -0.023 |  | 19.3748 | -4.1313 | -0.00012158 | -2.7233
144.713 | 14.6778 | -0.001 |  | 19.3748 | -4.6969 | -0.00013822 | -3.0962
144.714 | 15.5771 | 0.003 |  | 19.3748 | -3.7977 | -0.00011176 | -2.5034
144.7 | 15.5626 | -0.029 |  | 19.3742 | -3.8116 | -0.00011217 | -2.5126
144.666 | 15.7511 | -0.067 |  | 19.3726 | -3.6215 | -0.00010658 | -2.3873
144.617 | 14.6053 | -0.096 |  | 19.3703 | -4.765 | -0.00014024 | -3.1413
144.589 | 14.9679 | -0.059 |  | 19.369 | -4.4011 | -0.00012953 | -2.9015
144.564 | 15.287 | -0.049 |  | 19.3679 | -4.0809 | -0.00012011 | -2.6904
144.518 | 15.3595 | -0.092 |  | 19.3657 | -4.0062 | -0.00011791 | -2.6413
144.477 | 15.1275 | -0.081 |  | 19.3638 | -4.2364 | -0.00012469 | -2.7931
144.446 | 15.0404 | -0.064 |  | 19.3624 | -4.322 | -0.00012721 | -2.8496
144.401 | 14.5618 | -0.089 |  | 19.3603 | -4.7985 | -0.00014125 | -3.1639
144.381 | 14.6053 | -0.04 |  | 19.3594 | -4.7541 | -0.00013994 | -3.1347
144.357 | 15.6641 | -0.047 |  | 19.3583 | -3.6942 | -0.00010874 | -2.4359
144.31 | 15.4175 | -0.097 |  | 19.3561 | -3.9385 | -0.00011594 | -2.5971
144.298 | 14.7794 | -0.023 |  | 19.3555 | -4.5762 | -0.00013471 | -3.0176
144.28 | 14.6198 | -0.036 |  | 19.3547 | -4.7349 | -0.00013939 | -3.1223
144.211 | 15.4465 | -0.136 |  | 19.3515 | -3.905 | -0.00011496 | -2.5752
144.152 | 14.7649 | -0.121 |  | 19.3488 | -4.5839 | -0.00013496 | -3.023
144.139 | 15.0404 | -0.025 |  | 19.3482 | -4.3077 | -0.00012683 | -2.8409
144.137 | 14.9534 | -0.004 |  | 19.3481 | -4.3946 | -0.00012939 | -2.8983
144.096 | 15.6931 | -0.082 |  | 19.3462 | -3.6531 | -0.00010756 | -2.4093
144.069 | 14.8809 | -0.056 |  | 19.3449 | -4.464 | -0.00013144 | -2.9442
144.008 | 15.1275 | -0.12 |  | 19.3421 | -4.2146 | -0.0001241 | -2.7798
143.987 | 14.8809 | -0.042 |  | 19.3411 | -4.4602 | -0.00013133 | -2.9419
143.963 | 15.7366 | -0.048 |  | 19.34 | -3.6034 | -0.0001061 | -2.3768
143.924 | 14.8084 | -0.078 |  | 19.3382 | -4.5298 | -0.00013339 | -2.9879
143.889 | 15.0114 | -0.07 |  | 19.3366 | -4.3251 | -0.00012737 | -2.853
143.855 | 15.142 | -0.069 |  | 19.335 | -4.193 | -0.00012348 | -2.7659
143.823 | 15.5046 | -0.062 |  | 19.3335 | -3.8289 | -0.00011276 | -2.5258
143.791 | 14.7359 | -0.065 |  | 19.332 | -4.5962 | -0.00013536 | -3.032
143.759 | 15.0259 | -0.063 |  | 19.3305 | -4.3046 | -0.00012677 | -2.8397
143.716 | 14.5618 | -0.087 |  | 19.3285 | -4.7667 | -0.00014039 | -3.1447
143.681 | 15.5626 | -0.069 |  | 19.3269 | -3.7643 | -0.00011087 | -2.4835
143.653 | 14.5908 | -0.057 |  | 19.3256 | -4.7348 | -0.00013946 | -3.1238
143.635 | 15.5771 | -0.035 |  | 19.3248 | -3.7477 | -0.00011038 | -2.4726
143.611 | 15.3305 | -0.048 |  | 19.3237 | -3.9932 | -0.00011762 | -2.6346
143.562 | 15.5771 | -0.1 |  | 19.3214 | -3.7443 | -0.00011029 | -2.4705
143.504 | 14.6198 | -0.114 |  | 19.3187 | -4.6989 | -0.00013841 | -3.1005
143.461 | 15.316 | -0.086 |  | 19.3167 | -4.0007 | -0.00011785 | -2.6399
143.441 | 15.374 | -0.04 |  | 19.3158 | -3.9418 | -0.00011612 | -2.6011
143.431 | 15.7076 | -0.021 |  | 19.3153 | -3.6077 | -0.00010628 | -2.3806
143.4 | 14.8084 | -0.061 |  | 19.3139 | -4.5055 | -0.00013273 | -2.9732
143.364 | 14.5328 | -0.073 |  | 19.3122 | -4.7794 | -0.0001408 | -3.154
143.324 | 15.6206 | -0.08 |  | 19.3104 | -3.6898 | -0.00010871 | -2.435
143.306 | 14.4023 | -0.037 |  | 19.3095 | -4.9073 | -0.00014458 | -3.2385
143.265 | 15.1275 | -0.08 |  | 19.3076 | -4.1802 | -0.00012316 | -2.7588
143.22 | 14.4313 | -0.09 |  | 19.3055 | -4.8743 | -0.00014361 | -3.217
143.194 | 15.4175 | -0.054 |  | 19.3043 | -3.8868 | -0.00011452 | -2.5653
143.169 | 15.4175 | -0.048 |  | 19.3032 | -3.8856 | -0.00011449 | -2.5646
143.088 | 15.0114 | -0.066 |  | 19.2994 | -4.288 | -0.00012635 | -2.8303
143.035 | 14.9679 | -0.105 |  | 19.297 | -4.3291 | -0.00012757 | -2.8576
143.07 | 15.3015 | 0.07 |  | 19.2986 | -3.9971 | -0.00011778 | -2.6383
143.31 | 15.171 | 0.479 |  | 19.3097 | -4.1387 | -0.00012193 | -2.7313
143.644 | 14.8809 | 0.665 |  | 19.3252 | -4.4443 | -0.0001309 | -2.9322
143.991 | 14.6923 | 0.689 |  | 19.3413 | -4.6489 | -0.00013689 | -3.0663
144.145 | 15.142 | 0.314 |  | 19.3484 | -4.2065 | -0.00012385 | -2.7741
144.418 | 14.8374 | 0.544 |  | 19.3611 | -4.5237 | -0.00013316 | -2.9827
144.686 | 15.0549 | 0.533 |  | 19.3735 | -4.3186 | -0.00012709 | -2.8468
144.841 | 15.2435 | 0.309 |  | 19.3807 | -4.1372 | -0.00012174 | -2.7269
145.089 | 14.8519 | 0.503 |  | 19.3922 | -4.5403 | -0.00013357 | -2.992
145.337 | 15.2 | 0.494 |  | 19.4037 | -4.2037 | -0.00012365 | -2.7697
145.382 | 15.2145 | 0.09 |  | 19.4058 | -4.1913 | -0.00012328 | -2.7614
145.57 | 15.3885 | 0.373 |  | 19.4145 | -4.026 | -0.0001184 | -2.6521
145.735 | 15.171 | 0.335 |  | 19.4222 | -4.2512 | -0.000125 | -2.8
145.943 | 15.0694 | 0.414 |  | 19.4318 | -4.3624 | -0.00012825 | -2.8728
146.088 | 15.287 | 0.288 |  | 19.4385 | -4.1515 | -0.00012204 | -2.7336
146.208 | 15.4901 | 0.24 |  | 19.4441 | -3.954 | -0.00011622 | -2.6033
146.308 | 15.5191 | 0.202 |  | 19.4487 | -3.9297 | -0.00011549 | -2.5871
146.495 | 15.0549 | 0.372 |  | 19.4574 | -4.4025 | -0.00012937 | -2.8979
146.629 | 15.1275 | 0.267 |  | 19.4636 | -4.3361 | -0.00012741 | -2.8539
146.66 | 14.7939 | 0.061 |  | 19.465 | -4.6712 | -0.00013725 | -3.0744
146.817 | 15.4901 | 0.321 |  | 19.4723 | -3.9823 | -0.00011699 | -2.6206
146.962 | 15.2435 | 0.288 |  | 19.4791 | -4.2356 | -0.00012442 | -2.787
147.034 | 15.1275 | 0.142 |  | 19.4824 | -4.3549 | -0.00012792 | -2.8654
147.112 | 14.9534 | 0.155 |  | 19.486 | -4.5326 | -0.00013313 | -2.9821
147.264 | 15.4901 | 0.31 |  | 19.4931 | -4.003 | -0.00011756 | -2.6333
147.377 | 15.171 | 0.224 |  | 19.4983 | -4.3273 | -0.00012707 | -2.8464
147.437 | 14.8374 | 0.121 |  | 19.5011 | -4.6637 | -0.00013694 | -3.0675
147.468 | 15.171 | 0.06 |  | 19.5025 | -4.3315 | -0.00012719 | -2.849
147.55 | 15.3885 | 0.168 |  | 19.5063 | -4.1178 | -0.0001209 | -2.7082
147.675 | 15.0985 | 0.248 |  | 19.5121 | -4.4137 | -0.00012958 | -2.9025
147.679 | 15.316 | 0.009 |  | 19.5123 | -4.1963 | -0.0001232 | -2.7596
147.71 | 15.4756 | 0.061 |  | 19.5137 | -4.0382 | -0.00011855 | -2.6555
147.79 | 14.9969 | 0.162 |  | 19.5174 | -4.5205 | -0.0001327 | -2.9725
147.884 | 15.4175 | 0.187 |  | 19.5218 | -4.1043 | -0.00012047 | -2.6986
147.965 | 15.0549 | 0.163 |  | 19.5256 | -4.4706 | -0.00013122 | -2.9393
148.024 | 15.5336 | 0.119 |  | 19.5283 | -3.9947 | -0.00011725 | -2.6263
148.134 | 15.084 | 0.218 |  | 19.5334 | -4.4494 | -0.00013058 | -2.925
148.15 | 14.9244 | 0.033 |  | 19.5341 | -4.6097 | -0.00013528 | -3.0303
148.196 | 15.2145 | 0.09 |  | 19.5363 | -4.3218 | -0.00012683 | -2.8409
148.31 | 14.8374 | 0.233 |  | 19.5416 | -4.7042 | -0.00013804 | -3.092
148.454 | 15.287 | 0.285 |  | 19.5482 | -4.2612 | -0.00012502 | -2.8005
148.585 | 15.0694 | 0.261 |  | 19.5543 | -4.4849 | -0.00013157 | -2.9472
148.713 | 15.2145 | 0.254 |  | 19.5602 | -4.3458 | -0.00012748 | -2.8555
148.883 | 15.0259 | 0.344 |  | 19.5681 | -4.5422 | -0.00013322 | -2.9842
149.029 | 14.9099 | 0.291 |  | 19.5749 | -4.665 | -0.00013681 | -3.0645
149.135 | 15.403 | 0.211 |  | 19.5798 | -4.1768 | -0.00012248 | -2.7436
149.204 | 15.2 | 0.138 |  | 19.583 | -4.383 | -0.00012852 | -2.8789
149.288 | 15.2 | 0.171 |  | 19.5869 | -4.3869 | -0.00012863 | -2.8812
149.429 | 15.5481 | 0.282 |  | 19.5934 | -4.0454 | -0.0001186 | -2.6566
149.536 | 15.1565 | 0.213 |  | 19.5984 | -4.4419 | -0.00013021 | -2.9168
149.615 | 15.0985 | 0.157 |  | 19.6021 | -4.5036 | -0.00013201 | -2.9571
149.672 | 15.1275 | 0.116 |  | 19.6047 | -4.4772 | -0.00013124 | -2.9397
149.711 | 15.0694 | 0.077 |  | 19.6065 | -4.5371 | -0.00013298 | -2.9789
149.751 | 15.2725 | 0.079 |  | 19.6084 | -4.3359 | -0.00012708 | -2.8467
149.871 | 15.374 | 0.24 |  | 19.6139 | -4.2399 | -0.00012426 | -2.7834
149.875 | 15.4465 | 0.008 |  | 19.6141 | -4.1676 | -0.00012214 | -2.7359
149.926 | 15.171 | 0.101 |  | 19.6165 | -4.4455 | -0.00013028 | -2.9182
149.941 | 15.0114 | 0.028 |  | 19.6172 | -4.6057 | -0.00013497 | -3.0234
149.91 | 15.3885 | -0.06 |  | 19.6157 | -4.2272 | -0.00012388 | -2.775
149.888 | 15.171 | -0.046 |  | 19.6147 | -4.4437 | -0.00013023 | -2.9172
149.877 | 15.0114 | -0.02 |  | 19.6142 | -4.6028 | -0.00013489 | -3.0216
150.001 | 15.1275 | 0.247 |  | 19.62 | -4.4925 | -0.00013165 | -2.9489
149.961 | 15.2435 | -0.083 |  | 19.6181 | -4.3746 | -0.0001282 | -2.8716
149.945 | 15.2 | -0.031 |  | 19.6174 | -4.4174 | -0.00012945 | -2.8997
149.945 | 15.0985 | 0 |  | 19.6174 | -4.5189 | -0.00013243 | -2.9664
149.91 | 14.8809 | -0.069 |  | 19.6157 | -4.7348 | -0.00013876 | -3.1082
149.865 | 15.0114 | -0.092 |  | 19.6137 | -4.6022 | -0.00013488 | -3.0213
149.906 | 15.0114 | 0.083 |  | 19.6156 | -4.6041 | -0.00013493 | -3.0224
149.85 | 14.9969 | -0.113 |  | 19.613 | -4.616 | -0.00013528 | -3.0304
149.853 | 15.1275 | 0.007 |  | 19.6131 | -4.4856 | -0.00013146 | -2.9448
149.825 | 15.3015 | -0.057 |  | 19.6118 | -4.3103 | -0.00012633 | -2.8297
149.792 | 15.2725 | -0.067 |  | 19.6103 | -4.3378 | -0.00012714 | -2.8478
149.785 | 15.7366 | -0.014 |  | 19.6099 | -3.8733 | -0.00011352 | -2.5429
149.76 | 14.4023 | -0.049 |  | 19.6088 | -5.2065 | -0.0001526 | -3.4183
149.741 | 15.7656 | -0.039 |  | 19.6079 | -3.8423 | -0.00011262 | -2.5226
149.678 | 15.0694 | -0.125 |  | 19.605 | -4.5355 | -0.00013294 | -2.9779
149.654 | 15.5046 | -0.047 |  | 19.6039 | -4.0993 | -0.00012016 | -2.6916
149.662 | 15.6351 | 0.015 |  | 19.6042 | -3.9691 | -0.00011634 | -2.6061
149.637 | 14.7649 | -0.049 |  | 19.6031 | -4.8382 | -0.00014182 | -3.1768
149.619 | 15.5336 | -0.036 |  | 19.6022 | -4.0687 | -0.00011926 | -2.6715
149.623 | 14.9534 | 0.008 |  | 19.6024 | -4.649 | -0.00013628 | -3.0526
149.613 | 14.9679 | -0.021 |  | 19.602 | -4.634 | -0.00013584 | -3.0428
149.575 | 14.6778 | -0.076 |  | 19.6002 | -4.9224 | -0.00014429 | -3.2322
149.546 | 14.6053 | -0.058 |  | 19.5989 | -4.9935 | -0.00014638 | -3.279
149.537 | 14.6053 | -0.017 |  | 19.5984 | -4.9931 | -0.00014637 | -3.2787
149.522 | 14.8954 | -0.031 |  | 19.5978 | -4.7023 | -0.00013785 | -3.0878
149.477 | 15.6641 | -0.089 |  | 19.5957 | -3.9316 | -0.00011526 | -2.5818
149.393 | 15.6931 | -0.166 |  | 19.5918 | -3.8987 | -0.0001143 | -2.5604
149.369 | 15.5336 | -0.049 |  | 19.5907 | -4.0571 | -0.00011895 | -2.6644
149.352 | 15.5771 | -0.033 |  | 19.5899 | -4.0128 | -0.00011765 | -2.6354
149.293 | 14.4313 | -0.118 |  | 19.5871 | -5.1559 | -0.00015117 | -3.3863
149.251 | 15.8817 | -0.083 |  | 19.5852 | -3.7035 | -0.00010859 | -2.4325
149.209 | 14.4603 | -0.086 |  | 19.5832 | -5.1229 | -0.00015022 | -3.3649
149.2 | 15.0694 | -0.018 |  | 19.5828 | -4.5134 | -0.00013234 | -2.9645
149.16 | 14.9389 | -0.08 |  | 19.581 | -4.6421 | -0.00013612 | -3.0491
149.11 | 14.6053 | -0.1 |  | 19.5786 | -4.9733 | -0.00014584 | -3.2668
149.046 | 15.7221 | -0.13 |  | 19.5757 | -3.8536 | -0.00011301 | -2.5314
149.027 | 15.0259 | -0.038 |  | 19.5748 | -4.5489 | -0.0001334 | -2.9882
149.005 | 15.7946 | -0.043 |  | 19.5738 | -3.7791 | -0.00011083 | -2.4826
148.966 | 14.7359 | -0.078 |  | 19.572 | -4.8361 | -0.00014183 | -3.1771
148.92 | 15.5046 | -0.09 |  | 19.5698 | -4.0653 | -0.00011923 | -2.6708
148.899 | 14.9534 | -0.043 |  | 19.5689 | -4.6154 | -0.00013537 | -3.0323
148.865 | 15.0549 | -0.069 |  | 19.5673 | -4.5123 | -0.00013235 | -2.9646
148.831 | 15.3885 | -0.067 |  | 19.5657 | -4.1772 | -0.00012252 | -2.7445
148.785 | 15.3305 | -0.094 |  | 19.5636 | -4.2331 | -0.00012417 | -2.7813
148.743 | 15.287 | -0.082 |  | 19.5616 | -4.2746 | -0.00012539 | -2.8087
148.699 | 15.6206 | -0.088 |  | 19.5596 | -3.939 | -0.00011555 | -2.5883
148.653 | 15.374 | -0.091 |  | 19.5575 | -4.1834 | -0.00012272 | -2.749
148.621 | 15.374 | -0.064 |  | 19.556 | -4.1819 | -0.00012268 | -2.7481
148.624 | 16.0267 | 0.005 |  | 19.5561 | -3.5294 | -0.00010354 | -2.3193
148.616 | 15.5481 | -0.016 |  | 19.5557 | -4.0077 | -0.00011757 | -2.6336
148.586 | 15.0694 | -0.06 |  | 19.5544 | -4.4849 | -0.00013157 | -2.9472
148.541 | 15.3305 | -0.089 |  | 19.5523 | -4.2217 | -0.00012386 | -2.7744
148.484 | 15.1855 | -0.115 |  | 19.5496 | -4.3641 | -0.00012804 | -2.8681
148.433 | 14.7359 | -0.1 |  | 19.5473 | -4.8114 | -0.00014117 | -3.1622
148.388 | 15.6931 | -0.091 |  | 19.5452 | -3.8521 | -0.00011303 | -2.5318
148.38 | 14.7069 | -0.016 |  | 19.5448 | -4.8379 | -0.00014195 | -3.1798
148.365 | 15.8527 | -0.031 |  | 19.5441 | -3.6915 | -0.00010831 | -2.4263
148.314 | 14.4313 | -0.101 |  | 19.5417 | -5.1105 | -0.00014996 | -3.3591
148.246 | 15.4465 | -0.135 |  | 19.5386 | -4.092 | -0.00012008 | -2.6898
148.181 | 14.9969 | -0.132 |  | 19.5356 | -4.5386 | -0.00013319 | -2.9835
148.123 | 14.9679 | -0.115 |  | 19.5329 | -4.565 | -0.00013397 | -3.001
148.063 | 14.8664 | -0.129 |  | 19.5301 | -4.6637 | -0.00013688 | -3.066
147.956 | 15.1855 | -0.214 |  | 19.5251 | -4.3397 | -0.00012738 | -2.8532
148.032 | 14.7359 | 0.153 |  | 19.5287 | -4.7928 | -0.00014067 | -3.151
148.255 | 15.171 | 0.444 |  | 19.539 | -4.368 | -0.00012818 | -2.8712
148.698 | 14.9389 | 0.881 |  | 19.5595 | -4.6206 | -0.00013554 | -3.0362
149.033 | 15.1565 | 0.667 |  | 19.5751 | -4.4186 | -0.00012958 | -2.9026
149.311 | 15.2145 | 0.564 |  | 19.588 | -4.3735 | -0.00012823 | -2.8724
149.559 | 15.3885 | 0.493 |  | 19.5995 | -4.2109 | -0.00012344 | -2.7651
149.797 | 15.2725 | 0.473 |  | 19.6105 | -4.338 | -0.00012714 | -2.848
150.013 | 15.084 | 0.437 |  | 19.6205 | -4.5366 | -0.00013294 | -2.9778
150.209 | 15.0985 | 0.39 |  | 19.6296 | -4.5311 | -0.00013276 | -2.9738
150.325 | 15.1855 | 0.23 |  | 19.635 | -4.4495 | -0.00013035 | -2.92
150.456 | 15.2 | 0.266 |  | 19.6411 | -4.4411 | -0.00013009 | -2.9141
150.591 | 15.316 | 0.268 |  | 19.6473 | -4.3313 | -0.00012687 | -2.8418
150.732 | 15.084 | 0.281 |  | 19.6539 | -4.5699 | -0.00013384 | -2.998
150.821 | 15.142 | 0.176 |  | 19.658 | -4.516 | -0.00013225 | -2.9624
150.959 | 14.9389 | 0.281 |  | 19.6644 | -4.7255 | -0.00013837 | -3.0995
151.057 | 15.374 | 0.195 |  | 19.6689 | -4.2949 | -0.00012575 | -2.8169
151.237 | 14.9099 | 0.358 |  | 19.6773 | -4.7674 | -0.00013957 | -3.1263
151.442 | 15.1275 | 0.409 |  | 19.6868 | -4.5593 | -0.00013345 | -2.9894
151.569 | 15.2145 | 0.256 |  | 19.6927 | -4.4782 | -0.00013107 | -2.9359
151.679 | 15.6061 | 0.219 |  | 19.6978 | -4.0917 | -0.00011974 | -2.6823
151.753 | 15.2145 | 0.147 |  | 19.7012 | -4.4867 | -0.0001313 | -2.9411
151.913 | 15.287 | 0.318 |  | 19.7086 | -4.4216 | -0.00012938 | -2.898
152.041 | 15.3305 | 0.261 |  | 19.7145 | -4.384 | -0.00012826 | -2.8731
152.123 | 15.3305 | 0.162 |  | 19.7183 | -4.3878 | -0.00012837 | -2.8754
152.161 | 14.9389 | 0.076 |  | 19.7201 | -4.7812 | -0.00013987 | -3.1331
152.286 | 14.8229 | 0.254 |  | 19.7259 | -4.903 | -0.00014342 | -3.2126
152.459 | 15.0404 | 0.345 |  | 19.7339 | -4.6935 | -0.00013727 | -3.0749
152.567 | 14.8809 | 0.215 |  | 19.7389 | -4.858 | -0.00014207 | -3.1824
152.692 | 15.1855 | 0.248 |  | 19.7447 | -4.5593 | -0.00013332 | -2.9864
152.678 | 15.432 | -0.028 |  | 19.7441 | -4.312 | -0.00012609 | -2.8245
152.717 | 15.2435 | 0.076 |  | 19.7459 | -4.5024 | -0.00013166 | -2.9491
152.857 | 15.1855 | 0.28 |  | 19.7524 | -4.5669 | -0.00013353 | -2.991
152.939 | 15.171 | 0.162 |  | 19.7562 | -4.5852 | -0.00013405 | -3.0028
153.022 | 15.2435 | 0.17 |  | 19.76 | -4.5165 | -0.00013204 | -2.9577
153.138 | 15.3015 | 0.23 |  | 19.7654 | -4.4639 | -0.00013049 | -2.9229
153.162 | 14.9099 | 0.048 |  | 19.7665 | -4.8566 | -0.00014197 | -3.18
153.251 | 15.0404 | 0.177 |  | 19.7707 | -4.7302 | -0.00013826 | -3.097
153.494 | 14.9534 | 0.494 |  | 19.7819 | -4.8285 | -0.00014111 | -3.1608
153.69 | 14.9824 | 0.39 |  | 19.791 | -4.8086 | -0.0001405 | -3.1473
153.93 | 15.3595 | 0.476 |  | 19.8021 | -4.4426 | -0.00012979 | -2.9072
153.978 | 15.3305 | 0.098 |  | 19.8044 | -4.4738 | -0.00013069 | -2.9275
153.984 | 15.3885 | 0.012 |  | 19.8046 | -4.4161 | -0.00012901 | -2.8897
154.122 | 15.403 | 0.275 |  | 19.811 | -4.408 | -0.00012876 | -2.8841
154.205 | 15.5626 | 0.164 |  | 19.8149 | -4.2523 | -0.0001242 | -2.7821
154.301 | 15.0985 | 0.196 |  | 19.8193 | -4.7209 | -0.00013787 | -3.0884
154.467 | 15.4901 | 0.331 |  | 19.827 | -4.337 | -0.00012665 | -2.8369
154.58 | 15.084 | 0.224 |  | 19.8323 | -4.7483 | -0.00013865 | -3.1057
154.732 | 15.2435 | 0.302 |  | 19.8393 | -4.5958 | -0.00013418 | -3.0056
154.804 | 15.432 | 0.146 |  | 19.8427 | -4.4106 | -0.00012876 | -2.8843
154.834 | 15.2725 | 0.06 |  | 19.844 | -4.5715 | -0.00013346 | -2.9895
154.861 | 15.4756 | 0.054 |  | 19.8453 | -4.3697 | -0.00012756 | -2.8574
154.859 | 15.1275 | -0.006 |  | 19.8452 | -4.7177 | -0.00013772 | -3.085
154.914 | 15.287 | 0.113 |  | 19.8478 | -4.5608 | -0.00013314 | -2.9822
154.912 | 15.3015 | -0.005 |  | 19.8477 | -4.5462 | -0.00013271 | -2.9727
154.934 | 14.8229 | 0.044 |  | 19.8487 | -5.0258 | -0.00014671 | -3.2863
154.945 | 15.2 | 0.022 |  | 19.8492 | -4.6492 | -0.00013571 | -3.04
154.947 | 15.3015 | 0.004 |  | 19.8493 | -4.5478 | -0.00013275 | -2.9737
154.945 | 15.5336 | -0.003 |  | 19.8492 | -4.3156 | -0.00012598 | -2.8219
154.947 | 15.2145 | 0.004 |  | 19.8493 | -4.6348 | -0.00013529 | -3.0306
155.006 | 15.0114 | 0.117 |  | 19.852 | -4.8406 | -0.00014129 | -3.165
155.062 | 15.3305 | 0.113 |  | 19.8546 | -4.5241 | -0.00013205 | -2.9579
154.932 | 15.2725 | -0.258 |  | 19.8486 | -4.5761 | -0.00013358 | -2.9922
154.907 | 15.171 | -0.05 |  | 19.8474 | -4.6765 | -0.00013651 | -3.0579
154.884 | 15.0259 | -0.047 |  | 19.8464 | -4.8204 | -0.00014072 | -3.1521
154.823 | 15.3595 | -0.123 |  | 19.8435 | -4.484 | -0.0001309 | -2.9323
154.841 | 14.9969 | 0.035 |  | 19.8444 | -4.8474 | -0.00014151 | -3.1699
154.862 | 15.2145 | 0.042 |  | 19.8453 | -4.6309 | -0.00013519 | -3.0282
154.814 | 14.9969 | -0.095 |  | 19.8431 | -4.8462 | -0.00014148 | -3.1691
154.77 | 15.6496 | -0.09 |  | 19.8411 | -4.1915 | -0.00012237 | -2.7411
154.756 | 15.0694 | -0.028 |  | 19.8404 | -4.771 | -0.00013929 | -3.1201
154.749 | 14.7794 | -0.013 |  | 19.8401 | -5.0607 | -0.00014775 | -3.3096
154.73 | 15.3885 | -0.039 |  | 19.8392 | -4.4507 | -0.00012994 | -2.9107
154.724 | 14.7069 | -0.012 |  | 19.8389 | -5.1321 | -0.00014984 | -3.3563
154.728 | 15.3885 | 0.008 |  | 19.8391 | -4.4506 | -0.00012994 | -2.9106
154.692 | 15.2725 | -0.07 |  | 19.8375 | -4.565 | -0.00013328 | -2.9855
154.647 | 14.8084 | -0.092 |  | 19.8354 | -5.027 | -0.00014678 | -3.2878
154.619 | 15.1855 | -0.055 |  | 19.8341 | -4.6486 | -0.00013573 | -3.0404
154.595 | 14.7214 | -0.047 |  | 19.833 | -5.1116 | -0.00014925 | -3.3433
154.583 | 15.3015 | -0.026 |  | 19.8324 | -4.5309 | -0.0001323 | -2.9635
154.572 | 15.6061 | -0.021 |  | 19.8319 | -4.2258 | -0.00012339 | -2.7639
154.509 | 15.113 | -0.126 |  | 19.829 | -4.716 | -0.00013771 | -3.0847
154.478 | 15.084 | -0.061 |  | 19.8275 | -4.7436 | -0.00013852 | -3.1028
154.405 | 15.0259 | -0.149 |  | 19.8242 | -4.7982 | -0.00014012 | -3.1387
154.392 | 14.5183 | -0.027 |  | 19.8236 | -5.3053 | -0.00015493 | -3.4704
154.375 | 15.2 | -0.034 |  | 19.8228 | -4.6228 | -0.000135 | -3.0241
154.361 | 15.6931 | -0.027 |  | 19.8221 | -4.129 | -0.00012058 | -2.7011
154.314 | 15.0404 | -0.093 |  | 19.8199 | -4.7795 | -0.00013959 | -3.1267
154.292 | 14.6923 | -0.043 |  | 19.8189 | -5.1266 | -0.00014972 | -3.3538
154.294 | 14.8229 | 0.002 |  | 19.819 | -4.9961 | -0.00014591 | -3.2685
154.257 | 14.9099 | -0.075 |  | 19.8173 | -4.9074 | -0.00014333 | -3.2105
154.213 | 15.0694 | -0.088 |  | 19.8153 | -4.7458 | -0.00013861 | -3.1049
154.189 | 14.7359 | -0.048 |  | 19.8141 | -5.0783 | -0.00014833 | -3.3225
154.153 | 15.5626 | -0.072 |  | 19.8125 | -4.2499 | -0.00012413 | -2.7806
154.131 | 15.3305 | -0.043 |  | 19.8115 | -4.4809 | -0.00013088 | -2.9318
154.109 | 14.9824 | -0.045 |  | 19.8104 | -4.828 | -0.00014102 | -3.159
154.072 | 15.0694 | -0.074 |  | 19.8087 | -4.7393 | -0.00013844 | -3.101
154.024 | 14.8809 | -0.095 |  | 19.8065 | -4.9256 | -0.00014388 | -3.223
153.982 | 14.9679 | -0.086 |  | 19.8045 | -4.8366 | -0.00014129 | -3.1649
153.927 | 15.5916 | -0.11 |  | 19.802 | -4.2104 | -0.000123 | -2.7553
153.901 | 15.6786 | -0.05 |  | 19.8008 | -4.1222 | -0.00012043 | -2.6976
153.884 | 15.4901 | -0.034 |  | 19.8 | -4.3099 | -0.00012591 | -2.8205
153.853 | 15.5916 | -0.064 |  | 19.7986 | -4.207 | -0.00012291 | -2.7532
153.818 | 15.2 | -0.07 |  | 19.7969 | -4.597 | -0.00013431 | -3.0085
153.754 | 14.8229 | -0.128 |  | 19.794 | -4.9711 | -0.00014524 | -3.2535
153.733 | 15.7511 | -0.041 |  | 19.793 | -4.0419 | -0.0001181 | -2.6454
153.693 | 15.5771 | -0.081 |  | 19.7911 | -4.2141 | -0.00012313 | -2.7581
153.644 | 14.5473 | -0.097 |  | 19.7889 | -5.2416 | -0.00015316 | -3.4308
153.586 | 15.5626 | -0.115 |  | 19.7862 | -4.2236 | -0.00012342 | -2.7646
153.581 | 14.8664 | -0.01 |  | 19.786 | -4.9196 | -0.00014376 | -3.2202
153.576 | 15.4175 | -0.01 |  | 19.7857 | -4.3682 | -0.00012765 | -2.8593
153.539 | 16.0122 | -0.073 |  | 19.784 | -3.7718 | -0.00011022 | -2.469
153.494 | 14.6633 | -0.09 |  | 19.7819 | -5.1186 | -0.00014958 | -3.3507
153.478 | 15.3305 | -0.032 |  | 19.7812 | -4.4507 | -0.00013007 | -2.9135
153.444 | 14.7794 | -0.067 |  | 19.7796 | -5.0002 | -0.00014613 | -3.2733
153.446 | 15.1565 | 0.003 |  | 19.7797 | -4.6232 | -0.00013511 | -3.0265
153.447 | 14.7214 | 0.002 |  | 19.7797 | -5.0584 | -0.00014783 | -3.3114
153.452 | 14.5328 | 0.01 |  | 19.78 | -5.2472 | -0.00015335 | -3.435
153.451 | 14.5908 | -0.002 |  | 19.7799 | -5.1891 | -0.00015165 | -3.397
153.455 | 15.345 | 0.008 |  | 19.7801 | -4.4351 | -0.00012961 | -2.9033
153.455 | 14.8229 | 0.001 |  | 19.7801 | -4.9572 | -0.00014487 | -3.2452
153.46 | 15.7511 | 0.009 |  | 19.7803 | -4.0292 | -0.00011775 | -2.6376
153.466 | 15.2145 | 0.012 |  | 19.7806 | -4.5661 | -0.00013344 | -2.9891
153.465 | 14.7794 | -0.001 |  | 19.7806 | -5.0012 | -0.00014616 | -3.2739
153.468 | 15.6206 | 0.006 |  | 19.7807 | -4.1601 | -0.00012158 | -2.7233
153.471 | 15.5191 | 0.006 |  | 19.7809 | -4.2618 | -0.00012455 | -2.7899
153.472 | 14.9679 | 0.002 |  | 19.7809 | -4.813 | -0.00014066 | -3.1507
153.467 | 15.1855 | -0.01 |  | 19.7807 | -4.5952 | -0.00013429 | -3.0081
153.474 | 14.9389 | 0.013 |  | 19.781 | -4.8421 | -0.00014151 | -3.1697
153.491 | 15.1855 | 0.033 |  | 19.7818 | -4.5963 | -0.00013432 | -3.0088
153.505 | 14.7504 | 0.028 |  | 19.7824 | -5.0321 | -0.00014705 | -3.294
153.511 | 15.2 | 0.013 |  | 19.7827 | -4.5827 | -0.00013392 | -2.9999
153.505 | 14.5473 | -0.013 |  | 19.7824 | -5.2351 | -0.00015299 | -3.4269
153.504 | 15.2725 | -0.002 |  | 19.7824 | -4.5099 | -0.00013179 | -2.9522
153.506 | 14.6633 | 0.005 |  | 19.7825 | -5.1191 | -0.0001496 | -3.351
153.508 | 15.345 | 0.004 |  | 19.7826 | -4.4375 | -0.00012968 | -2.9048
153.508 | 15.8527 | 0 |  | 19.7826 | -3.9299 | -0.00011485 | -2.5725
153.495 | 15.6931 | -0.025 |  | 19.782 | -4.0889 | -0.00011949 | -2.6766
153.484 | 14.7069 | -0.022 |  | 19.7815 | -5.0746 | -0.0001483 | -3.3219
153.48 | 15.287 | -0.008 |  | 19.7813 | -4.4943 | -0.00013134 | -2.942
153.461 | 15.5046 | -0.008 |  | 19.7804 | -4.2758 | -0.00012496 | -2.7991
153.449 | 15.3885 | -0.023 |  | 19.7798 | -4.3913 | -0.00012833 | -2.8747
153.487 | 15.4465 | 0.076 |  | 19.7816 | -4.335 | -0.00012669 | -2.8378
153.863 | 15.3015 | 0.748 |  | 19.799 | -4.4975 | -0.0001314 | -2.9433
154.254 | 15.4465 | 0.779 |  | 19.8172 | -4.3706 | -0.00012765 | -2.8594
154.529 | 14.7359 | 0.547 |  | 19.8299 | -5.094 | -0.00014875 | -3.3319
154.809 | 15.403 | 0.567 |  | 19.8429 | -4.4399 | -0.00012962 | -2.9034
154.932 | 15.142 | 0.245 |  | 19.8486 | -4.7066 | -0.00013739 | -3.0776
155.224 | 14.7359 | 0.581 |  | 19.8621 | -5.1263 | -0.00014961 | -3.3512
155.338 | 15.3885 | 0.231 |  | 19.8674 | -4.4789 | -0.0001307 | -2.9277
155.507 | 15.287 | 0.337 |  | 19.8753 | -4.5882 | -0.00013388 | -2.9988
155.723 | 15.5191 | 0.43 |  | 19.8853 | -4.3662 | -0.00012738 | -2.8532
155.917 | 15.1565 | 0.384 |  | 19.8943 | -4.7378 | -0.0001382 | -3.0956
156.126 | 15.0694 | 0.425 |  | 19.904 | -4.8345 | -0.00014099 | -3.1583
156.232 | 14.9534 | 0.211 |  | 19.9089 | -4.9555 | -0.00014451 | -3.237
156.357 | 14.9099 | 0.249 |  | 19.9147 | -5.0048 | -0.00014593 | -3.2689
156.554 | 15.3015 | 0.4 |  | 19.9238 | -4.6223 | -0.00013476 | -3.0186
156.715 | 15.432 | 0.318 |  | 19.9313 | -4.4992 | -0.00013116 | -2.9379
156.856 | 15.4175 | 0.281 |  | 19.9378 | -4.5203 | -0.00013176 | -2.9513
157.01 | 14.9244 | 0.306 |  | 19.9449 | -5.0205 | -0.00014632 | -3.2776
157.172 | 15.1855 | 0.329 |  | 19.9525 | -4.767 | -0.00013891 | -3.1116
157.215 | 15.2725 | 0.085 |  | 19.9544 | -4.6819 | -0.00013643 | -3.056
157.315 | 15.0114 | 0.199 |  | 19.9591 | -4.9477 | -0.00014416 | -3.2292
157.395 | 15.258 | 0.163 |  | 19.9628 | -4.7048 | -0.00013708 | -3.0705
157.506 | 15.0259 | 0.22 |  | 19.9679 | -4.942 | -0.00014398 | -3.2251
157.673 | 15.3595 | 0.331 |  | 19.9757 | -4.6162 | -0.00013447 | -3.012
157.893 | 15.171 | 0.44 |  | 19.9859 | -4.8149 | -0.00014023 | -3.1412
157.889 | 15.4175 | -0.01 |  | 19.9857 | -4.5682 | -0.00013305 | -2.9802
157.932 | 15.403 | 0.086 |  | 19.9877 | -4.5847 | -0.00013352 | -2.9909
158.002 | 15.287 | 0.138 |  | 19.9909 | -4.7039 | -0.00013699 | -3.0685
158.072 | 15.1855 | 0.14 |  | 19.9942 | -4.8087 | -0.00014003 | -3.1367
158.104 | 15.4465 | 0.065 |  | 19.9957 | -4.5491 | -0.00013247 | -2.9673
158.183 | 14.9389 | 0.158 |  | 19.9993 | -5.0604 | -0.00014735 | -3.3006
158.268 | 15.4756 | 0.169 |  | 20.0033 | -4.5277 | -0.00013183 | -2.953
158.429 | 15.171 | 0.321 |  | 20.0107 | -4.8398 | -0.0001409 | -3.1561
158.559 | 15.287 | 0.264 |  | 20.0168 | -4.7298 | -0.00013768 | -3.0841
158.822 | 15.171 | 0.523 |  | 20.029 | -4.858 | -0.00014139 | -3.167
159.03 | 15.0985 | 0.413 |  | 20.0386 | -4.9401 | -0.00014375 | -3.2201
159.251 | 15.6061 | 0.44 |  | 20.0488 | -4.4428 | -0.00012926 | -2.8954
159.449 | 15.113 | 0.403 |  | 20.058 | -4.9451 | -0.00014385 | -3.2223
159.685 | 15.1565 | 0.469 |  | 20.069 | -4.9125 | -0.00014288 | -3.2005
159.857 | 15.171 | 0.34 |  | 20.0769 | -4.906 | -0.00014267 | -3.1958
159.941 | 15.1275 | 0.171 |  | 20.0808 | -4.9534 | -0.00014404 | -3.2265
159.999 | 15.142 | 0.116 |  | 20.0835 | -4.9416 | -0.00014369 | -3.2186
160.075 | 15.3305 | 0.15 |  | 20.0871 | -4.7565 | -0.0001383 | -3.0979
160.144 | 15.142 | 0.136 |  | 20.0903 | -4.9483 | -0.00014387 | -3.2227
160.228 | 15.3595 | 0.172 |  | 20.0941 | -4.7346 | -0.00013765 | -3.0833
160.292 | 15.4175 | 0.126 |  | 20.0971 | -4.6796 | -0.00013604 | -3.0473
160.372 | 15.2435 | 0.16 |  | 20.1008 | -4.8573 | -0.0001412 | -3.1629
160.435 | 15.3595 | 0.127 |  | 20.1037 | -4.7442 | -0.00013791 | -3.0891
160.508 | 15.316 | 0.145 |  | 20.1071 | -4.7911 | -0.00013926 | -3.1194
160.565 | 15.316 | 0.113 |  | 20.1098 | -4.7938 | -0.00013933 | -3.121
160.612 | 15.5191 | 0.096 |  | 20.112 | -4.5929 | -0.00013349 | -2.9901
160.667 | 15.0114 | 0.108 |  | 20.1145 | -5.1031 | -0.00014831 | -3.3221
160.681 | 15.229 | 0.029 |  | 20.1152 | -4.8862 | -0.000142 | -3.1809
160.72 | 15.0404 | 0.079 |  | 20.117 | -5.0765 | -0.00014753 | -3.3047
160.761 | 14.8229 | 0.082 |  | 20.1189 | -5.296 | -0.00015391 | -3.4475
160.815 | 15.2725 | 0.107 |  | 20.1214 | -4.8489 | -0.00014091 | -3.1563
160.871 | 14.9099 | 0.111 |  | 20.124 | -5.2141 | -0.00015151 | -3.3939
160.932 | 15.3595 | 0.123 |  | 20.1268 | -4.7673 | -0.00013852 | -3.1029
160.982 | 15.6206 | 0.099 |  | 20.1291 | -4.5085 | -0.000131 | -2.9344
161.038 | 14.8229 | 0.113 |  | 20.1317 | -5.3088 | -0.00015425 | -3.4551
161.079 | 15.6641 | 0.083 |  | 20.1336 | -4.4695 | -0.00012986 | -2.9088
161.124 | 16.1137 | 0.088 |  | 20.1357 | -4.022 | -0.00011685 | -2.6174
161.162 | 15.3885 | 0.075 |  | 20.1375 | -4.7489 | -0.00013797 | -3.0904
161.2 | 15.6641 | 0.078 |  | 20.1392 | -4.4751 | -0.00013001 | -2.9122
161.248 | 15.7366 | 0.094 |  | 20.1414 | -4.4048 | -0.00012796 | -2.8663
161.301 | 15.7801 | 0.106 |  | 20.1439 | -4.3638 | -0.00012676 | -2.8395
161.337 | 15.4465 | 0.071 |  | 20.1456 | -4.699 | -0.0001365 | -3.0576
161.385 | 15.6641 | 0.098 |  | 20.1478 | -4.4837 | -0.00013024 | -2.9173
161.427 | 15.7511 | 0.083 |  | 20.1497 | -4.3986 | -0.00012776 | -2.8619
161.482 | 15.9252 | 0.109 |  | 20.1523 | -4.2271 | -0.00012278 | -2.7502
161.527 | 14.8084 | 0.092 |  | 20.1544 | -5.346 | -0.00015527 | -3.478
161.57 | 15.084 | 0.086 |  | 20.1564 | -5.0724 | -0.00014732 | -3.2999
161.622 | 14.6198 | 0.103 |  | 20.1588 | -5.539 | -0.00016086 | -3.6033
161.667 | 15.432 | 0.09 |  | 20.1609 | -4.7288 | -0.00013733 | -3.0762
161.721 | 15.7221 | 0.108 |  | 20.1634 | -4.4413 | -0.00012897 | -2.889
161.762 | 15.3595 | 0.082 |  | 20.1653 | -4.8058 | -0.00013955 | -3.126
161.797 | 14.9679 | 0.069 |  | 20.1669 | -5.199 | -0.00015097 | -3.3817
161.84 | 15.6641 | 0.089 |  | 20.1689 | -4.5048 | -0.00013081 | -2.9301
161.896 | 15.2145 | 0.109 |  | 20.1715 | -4.957 | -0.00014393 | -3.2241
161.935 | 15.6206 | 0.078 |  | 20.1733 | -4.5527 | -0.00013219 | -2.961
161.968 | 15.5916 | 0.067 |  | 20.1748 | -4.5832 | -0.00013307 | -2.9808
162.006 | 15.6931 | 0.077 |  | 20.1766 | -4.4835 | -0.00013017 | -2.9158
162.054 | 15.142 | 0.094 |  | 20.1788 | -5.0368 | -0.00014623 | -3.2756
162.089 | 14.8374 | 0.07 |  | 20.1804 | -5.343 | -0.00015512 | -3.4746
162.136 | 15.5046 | 0.097 |  | 20.1826 | -4.6781 | -0.00013581 | -3.0421
162.179 | 14.9244 | 0.085 |  | 20.1846 | -5.2602 | -0.0001527 | -3.4205
162.237 | 14.9099 | 0.115 |  | 20.1873 | -5.2774 | -0.00015319 | -3.4316
162.287 | 15.6641 | 0.101 |  | 20.1896 | -4.5255 | -0.00013136 | -2.9425
162.329 | 15.0259 | 0.084 |  | 20.1916 | -5.1656 | -0.00014994 | -3.3586
162.368 | 15.4756 | 0.076 |  | 20.1934 | -4.7178 | -0.00013694 | -3.0674
162.417 | 14.7649 | 0.099 |  | 20.1956 | -5.4308 | -0.00015763 | -3.5308
162.469 | 14.8664 | 0.104 |  | 20.1981 | -5.3317 | -0.00015474 | -3.4662
162.52 | 15.0404 | 0.102 |  | 20.2004 | -5.16 | -0.00014975 | -3.3545
162.564 | 15.3595 | 0.087 |  | 20.2025 | -4.8429 | -0.00014055 | -3.1483
162.601 | 14.9679 | 0.074 |  | 20.2042 | -5.2363 | -0.00015196 | -3.4039
162.659 | 15.6641 | 0.118 |  | 20.2069 | -4.5428 | -0.00013183 | -2.9529
162.703 | 14.6198 | 0.087 |  | 20.2089 | -5.5891 | -0.00016218 | -3.6329
162.749 | 15.229 | 0.09 |  | 20.211 | -4.982 | -0.00014457 | -3.2383
162.794 | 15.2145 | 0.093 |  | 20.2131 | -4.9986 | -0.00014504 | -3.2489
162.85 | 15.0694 | 0.111 |  | 20.2157 | -5.1463 | -0.00014932 | -3.3447
162.893 | 15.5626 | 0.086 |  | 20.2177 | -4.6551 | -0.00013506 | -3.0254
162.934 | 14.7649 | 0.08 |  | 20.2196 | -5.4547 | -0.00015826 | -3.545
162.982 | 14.7939 | 0.098 |  | 20.2218 | -5.428 | -0.00015748 | -3.5275
163.028 | 15.6351 | 0.092 |  | 20.224 | -4.5889 | -0.00013313 | -2.9821
163.071 | 15.2 | 0.085 |  | 20.226 | -5.026 | -0.0001458 | -3.266
163.122 | 14.9244 | 0.086 |  | 20.2283 | -5.3039 | -0.00015386 | -3.4465
163.209 | 15.374 | 0.178 |  | 20.2324 | -4.8583 | -0.00014093 | -3.1568
163.254 | 14.8374 | 0.088 |  | 20.2345 | -5.3971 | -0.00015655 | -3.5067
163.308 | 15.2 | 0.107 |  | 20.237 | -5.037 | -0.0001461 | -3.2726
163.358 | 15.4175 | 0.102 |  | 20.2393 | -4.8217 | -0.00013985 | -3.1326
163.425 | 15.4175 | 0.133 |  | 20.2424 | -4.8248 | -0.00013993 | -3.1345
163.471 | 15.2725 | 0.09 |  | 20.2445 | -4.972 | -0.0001442 | -3.23
163.504 | 15.0549 | 0.068 |  | 20.246 | -5.1911 | -0.00015055 | -3.3722
163.572 | 15.7366 | 0.135 |  | 20.2492 | -4.5126 | -0.00013086 | -2.9313
163.607 | 15.3305 | 0.069 |  | 20.2508 | -4.9203 | -0.00014268 | -3.1961
163.706 | 14.9679 | 0.197 |  | 20.2554 | -5.2875 | -0.00015332 | -3.4343
163.741 | 15.142 | 0.071 |  | 20.257 | -5.1151 | -0.00014831 | -3.3222
163.788 | 15.1275 | 0.094 |  | 20.2592 | -5.1317 | -0.00014879 | -3.333
163.836 | 15.5481 | 0.096 |  | 20.2614 | -4.7134 | -0.00013666 | -3.0611
163.874 | 15.6351 | 0.077 |  | 20.2632 | -4.6281 | -0.00013418 | -3.0057
163.927 | 14.6633 | 0.105 |  | 20.2657 | -5.6023 | -0.00016242 | -3.6382
163.979 | 14.8374 | 0.104 |  | 20.2681 | -5.4307 | -0.00015744 | -3.5266
164.044 | 15.1275 | 0.127 |  | 20.2711 | -5.1436 | -0.00014911 | -3.34
164.103 | 15.374 | 0.119 |  | 20.2738 | -4.8998 | -0.00014203 | -3.1816
164.175 | 14.8954 | 0.145 |  | 20.2772 | -5.3818 | -0.000156 | -3.4943
164.22 | 14.8809 | 0.088 |  | 20.2792 | -5.3983 | -0.00015647 | -3.505
164.267 | 15.3305 | 0.096 |  | 20.2814 | -4.9509 | -0.0001435 | -3.2144
164.323 | 15.432 | 0.112 |  | 20.284 | -4.852 | -0.00014062 | -3.15
164.371 | 15.5191 | 0.095 |  | 20.2862 | -4.7672 | -0.00013816 | -3.0948
164.432 | 15.287 | 0.124 |  | 20.2891 | -5.0021 | -0.00014496 | -3.2472
164.481 | 15.5771 | 0.097 |  | 20.2913 | -4.7143 | -0.00013662 | -3.0602
164.559 | 15.403 | 0.155 |  | 20.295 | -4.8919 | -0.00014176 | -3.1754
164.58 | 15.2435 | 0.043 |  | 20.2959 | -5.0524 | -0.00014641 | -3.2795
164.621 | 15.5771 | 0.082 |  | 20.2978 | -4.7208 | -0.00013679 | -3.0641
164.679 | 14.9244 | 0.116 |  | 20.3005 | -5.3761 | -0.00015577 | -3.4893
164.749 | 14.9389 | 0.139 |  | 20.3038 | -5.3649 | -0.00015544 | -3.4819
164.807 | 15.287 | 0.117 |  | 20.3065 | -5.0195 | -0.00014543 | -3.2575
164.86 | 15.0985 | 0.105 |  | 20.3089 | -5.2105 | -0.00015095 | -3.3814
164.921 | 15.3015 | 0.122 |  | 20.3117 | -5.0102 | -0.00014515 | -3.2513
164.972 | 15.1275 | 0.104 |  | 20.3141 | -5.1866 | -0.00015025 | -3.3656
165.023 | 15.374 | 0.101 |  | 20.3165 | -4.9424 | -0.00014317 | -3.207
165.092 | 15.084 | 0.138 |  | 20.3197 | -5.2357 | -0.00015166 | -3.3972
165.151 | 15.403 | 0.116 |  | 20.3224 | -4.9194 | -0.00014249 | -3.1918
165.206 | 15.2145 | 0.111 |  | 20.325 | -5.1105 | -0.00014802 | -3.3156
165.277 | 15.3595 | 0.141 |  | 20.3283 | -4.9687 | -0.00014391 | -3.2235
165.315 | 15.5626 | 0.076 |  | 20.33 | -4.7674 | -0.00013807 | -3.0928
165.367 | 15.2435 | 0.107 |  | 20.3324 | -5.0889 | -0.00014738 | -3.3013
165.434 | 15.3595 | 0.133 |  | 20.3355 | -4.976 | -0.0001441 | -3.2278
165.501 | 14.9244 | 0.132 |  | 20.3386 | -5.4142 | -0.00015678 | -3.5119
165.532 | 15.084 | 0.063 |  | 20.3401 | -5.2561 | -0.0001522 | -3.4093
165.617 | 15.2435 | 0.169 |  | 20.344 | -5.1005 | -0.00014769 | -3.3082
165.659 | 15.6206 | 0.084 |  | 20.346 | -4.7254 | -0.00013682 | -3.0647
165.72 | 15.0694 | 0.122 |  | 20.3488 | -5.2793 | -0.00015285 | -3.4239
165.789 | 15.432 | 0.14 |  | 20.352 | -4.9199 | -0.00014244 | -3.1906
165.843 | 15.6206 | 0.106 |  | 20.3545 | -4.7339 | -0.00013705 | -3.0699
165.915 | 15.5191 | 0.143 |  | 20.3578 | -4.8388 | -0.00014008 | -3.1377
165.969 | 15.0114 | 0.109 |  | 20.3603 | -5.3489 | -0.00015484 | -3.4683
166.031 | 15.2435 | 0.125 |  | 20.3632 | -5.1197 | -0.0001482 | -3.3196
166.086 | 15.1275 | 0.109 |  | 20.3658 | -5.2383 | -0.00015162 | -3.3963
166.144 | 15.403 | 0.117 |  | 20.3685 | -4.9654 | -0.00014372 | -3.2193
166.187 | 15.287 | 0.086 |  | 20.3704 | -5.0834 | -0.00014713 | -3.2957
166.278 | 15.3305 | 0.183 |  | 20.3747 | -5.0441 | -0.00014598 | -3.27
166.344 | 15.4175 | 0.131 |  | 20.3777 | -4.9602 | -0.00014354 | -3.2154
166.413 | 15.5191 | 0.138 |  | 20.3809 | -4.8619 | -0.00014069 | -3.1515
166.461 | 15.316 | 0.094 |  | 20.3831 | -5.0671 | -0.00014663 | -3.2844
166.539 | 15.0114 | 0.159 |  | 20.3868 | -5.3753 | -0.00015554 | -3.484
166.589 | 15.3015 | 0.101 |  | 20.3891 | -5.0876 | -0.0001472 | -3.2974
166.652 | 15.316 | 0.124 |  | 20.392 | -5.076 | -0.00014686 | -3.2897
166.707 | 15.0985 | 0.109 |  | 20.3946 | -5.2961 | -0.00015322 | -3.4322
166.764 | 15.5481 | 0.116 |  | 20.3972 | -4.8491 | -0.00014029 | -3.1424
166.826 | 15.2435 | 0.122 |  | 20.4001 | -5.1566 | -0.00014917 | -3.3415
166.879 | 14.9679 | 0.107 |  | 20.4025 | -5.4346 | -0.00015721 | -3.5215
166.938 | 15.287 | 0.119 |  | 20.4053 | -5.1183 | -0.00014805 | -3.3164
167.004 | 15.3305 | 0.131 |  | 20.4083 | -5.0778 | -0.00014688 | -3.29
167.069 | 15.258 | 0.131 |  | 20.4113 | -5.1533 | -0.00014905 | -3.3388
167.137 | 15.1565 | 0.134 |  | 20.4145 | -5.258 | -0.00015207 | -3.4065
167.199 | 15.3595 | 0.127 |  | 20.4174 | -5.0578 | -0.00014628 | -3.2766
167.287 | 15.4901 | 0.174 |  | 20.4214 | -4.9314 | -0.00014261 | -3.1945
167.33 | 15.403 | 0.085 |  | 20.4234 | -5.0204 | -0.00014518 | -3.2521
167.374 | 15.2435 | 0.09 |  | 20.4255 | -5.182 | -0.00014985 | -3.3566
167.471 | 15.6061 | 0.194 |  | 20.43 | -4.8239 | -0.00013948 | -3.1244
167.517 | 15.2435 | 0.09 |  | 20.4321 | -5.1886 | -0.00015002 | -3.3606
167.582 | 15.1275 | 0.131 |  | 20.4351 | -5.3077 | -0.00015346 | -3.4375
167.617 | 15.5046 | 0.068 |  | 20.4367 | -4.9322 | -0.0001426 | -3.1942
167.691 | 15.3885 | 0.151 |  | 20.4402 | -5.0516 | -0.00014605 | -3.2714
167.78 | 15.2725 | 0.176 |  | 20.4443 | -5.1718 | -0.00014951 | -3.349
167.861 | 15.0985 | 0.162 |  | 20.4481 | -5.3496 | -0.00015464 | -3.4639
167.923 | 15.3595 | 0.125 |  | 20.4509 | -5.0914 | -0.00014717 | -3.2966
167.974 | 15.142 | 0.101 |  | 20.4533 | -5.3113 | -0.00015352 | -3.4389
168.024 | 15.4465 | 0.1 |  | 20.4556 | -5.0091 | -0.00014478 | -3.2431
168.109 | 15.4901 | 0.169 |  | 20.4596 | -4.9695 | -0.00014363 | -3.2172
168.167 | 15.171 | 0.118 |  | 20.4623 | -5.2913 | -0.00015292 | -3.4254
168.228 | 15.4465 | 0.12 |  | 20.4651 | -5.0185 | -0.00014503 | -3.2487
168.32 | 14.9099 | 0.184 |  | 20.4693 | -5.5594 | -0.00016065 | -3.5986
168.379 | 15.0114 | 0.117 |  | 20.4721 | -5.4606 | -0.00015779 | -3.5345
168.456 | 15.1855 | 0.156 |  | 20.4757 | -5.2902 | -0.00015286 | -3.424
168.522 | 15.5626 | 0.131 |  | 20.4787 | -4.9161 | -0.00014204 | -3.1817
168.598 | 15.0259 | 0.152 |  | 20.4822 | -5.4563 | -0.00015764 | -3.5311
168.647 | 15.4901 | 0.097 |  | 20.4845 | -4.9944 | -0.00014429 | -3.2321
168.731 | 14.5763 | 0.171 |  | 20.4884 | -5.9121 | -0.00017079 | -3.8257
168.783 | 15.287 | 0.102 |  | 20.4908 | -5.2038 | -0.00015032 | -3.3672
168.875 | 15.0985 | 0.183 |  | 20.4951 | -5.3966 | -0.00015588 | -3.4918
168.936 | 15.287 | 0.122 |  | 20.4979 | -5.2109 | -0.00015051 | -3.3715
169.019 | 15.7366 | 0.167 |  | 20.5018 | -4.7651 | -0.00013763 | -3.0829
169.084 | 15.142 | 0.129 |  | 20.5048 | -5.3628 | -0.00015488 | -3.4694
169.158 | 15.084 | 0.147 |  | 20.5082 | -5.4242 | -0.00015665 | -3.5089
169.216 | 14.9534 | 0.119 |  | 20.5109 | -5.5575 | -0.00016049 | -3.5949
169.306 | 15.403 | 0.179 |  | 20.5151 | -5.112 | -0.00014762 | -3.3066
169.364 | 15.0114 | 0.114 |  | 20.5178 | -5.5063 | -0.00015899 | -3.5615
169.428 | 15.316 | 0.128 |  | 20.5207 | -5.2047 | -0.00015028 | -3.3662
169.506 | 15.4175 | 0.158 |  | 20.5243 | -5.1068 | -0.00014744 | -3.3027
169.599 | 15.3305 | 0.185 |  | 20.5286 | -5.1981 | -0.00015007 | -3.3616
169.659 | 15.316 | 0.118 |  | 20.5314 | -5.2154 | -0.00015056 | -3.3726
169.709 | 15.2 | 0.102 |  | 20.5337 | -5.3338 | -0.00015397 | -3.449
169.809 | 15.0985 | 0.2 |  | 20.5384 | -5.4399 | -0.00015703 | -3.5174
169.896 | 15.287 | 0.173 |  | 20.5424 | -5.2554 | -0.00015169 | -3.3979
169.954 | 15.4175 | 0.114 |  | 20.5451 | -5.1276 | -0.00014799 | -3.3151
170.048 | 15.2 | 0.191 |  | 20.5495 | -5.3495 | -0.00015439 | -3.4583
170.129 | 15.2725 | 0.161 |  | 20.5532 | -5.2807 | -0.00015239 | -3.4136
170.191 | 15.6931 | 0.124 |  | 20.5561 | -4.863 | -0.00014033 | -3.1435
170.27 | 15.171 | 0.156 |  | 20.5598 | -5.3888 | -0.0001555 | -3.4831
170.346 | 15.4901 | 0.155 |  | 20.5633 | -5.0732 | -0.00014638 | -3.279
170.427 | 15.2145 | 0.162 |  | 20.567 | -5.3526 | -0.00015443 | -3.4593
170.5 | 15.316 | 0.144 |  | 20.5704 | -5.2544 | -0.00015159 | -3.3957
170.592 | 14.9679 | 0.187 |  | 20.5747 | -5.6068 | -0.00016175 | -3.6232
170.648 | 15.4465 | 0.111 |  | 20.5773 | -5.1307 | -0.00014801 | -3.3154
170.736 | 15.1855 | 0.176 |  | 20.5814 | -5.3959 | -0.00015565 | -3.4865
170.823 | 15.287 | 0.176 |  | 20.5854 | -5.2984 | -0.00015283 | -3.4233
170.908 | 15.0114 | 0.17 |  | 20.5893 | -5.5779 | -0.00016088 | -3.6037
170.966 | 15.1275 | 0.115 |  | 20.592 | -5.4646 | -0.0001576 | -3.5303
171.072 | 15.3885 | 0.21 |  | 20.5969 | -5.2084 | -0.0001502 | -3.3646
171.13 | 15.1275 | 0.117 |  | 20.5996 | -5.4722 | -0.0001578 | -3.5348
171.217 | 15.2435 | 0.173 |  | 20.6037 | -5.3602 | -0.00015456 | -3.4623
171.283 | 15.1275 | 0.131 |  | 20.6067 | -5.4793 | -0.00015799 | -3.539
171.378 | 15.4465 | 0.193 |  | 20.6111 | -5.1646 | -0.00014891 | -3.3355
171.464 | 15.7221 | 0.172 |  | 20.6151 | -4.893 | -0.00014107 | -3.1599
171.532 | 15.374 | 0.135 |  | 20.6183 | -5.2442 | -0.00015119 | -3.3866
171.612 | 15.5481 | 0.161 |  | 20.622 | -5.0739 | -0.00014627 | -3.2764
171.701 | 15.3305 | 0.178 |  | 20.6261 | -5.2956 | -0.00015265 | -3.4193
171.804 | 15.5481 | 0.204 |  | 20.6309 | -5.0828 | -0.0001465 | -3.2817
171.895 | 15.4756 | 0.182 |  | 20.6351 | -5.1595 | -0.00014871 | -3.331
171.976 | 14.9969 | 0.164 |  | 20.6389 | -5.6419 | -0.0001626 | -3.6422
172.072 | 15.3305 | 0.19 |  | 20.6433 | -5.3128 | -0.0001531 | -3.4295
172.144 | 15.4465 | 0.143 |  | 20.6466 | -5.2001 | -0.00014985 | -3.3566
172.222 | 15.4175 | 0.155 |  | 20.6503 | -5.2327 | -0.00015078 | -3.3775
172.281 | 15.3015 | 0.12 |  | 20.653 | -5.3515 | -0.0001542 | -3.454
172.408 | 14.9099 | 0.252 |  | 20.6589 | -5.749 | -0.00016563 | -3.7102
172.492 | 14.9969 | 0.168 |  | 20.6628 | -5.6659 | -0.00016323 | -3.6563
172.587 | 15.3595 | 0.192 |  | 20.6672 | -5.3077 | -0.0001529 | -3.4249
172.672 | 15.0985 | 0.17 |  | 20.6711 | -5.5727 | -0.00016052 | -3.5957
172.742 | 15.4175 | 0.138 |  | 20.6744 | -5.2568 | -0.00015142 | -3.3917
172.837 | 15.287 | 0.188 |  | 20.6788 | -5.3918 | -0.00015529 | -3.4786
172.898 | 15.3885 | 0.125 |  | 20.6816 | -5.2931 | -0.00015244 | -3.4147
173.019 | 15.6351 | 0.241 |  | 20.6872 | -5.0521 | -0.00014549 | -3.259
173.125 | 15.4465 | 0.209 |  | 20.6921 | -5.2456 | -0.00015105 | -3.3835
173.208 | 15.5336 | 0.167 |  | 20.696 | -5.1624 | -0.00014865 | -3.3297
173.299 | 15.084 | 0.185 |  | 20.7002 | -5.6163 | -0.0001617 | -3.6222
173.387 | 15.432 | 0.174 |  | 20.7043 | -5.2722 | -0.00015179 | -3.4001
173.486 | 15.3015 | 0.197 |  | 20.7089 | -5.4074 | -0.00015567 | -3.487
173.558 | 15.5771 | 0.146 |  | 20.7122 | -5.1351 | -0.00014782 | -3.3113
173.68 | 15.258 | 0.243 |  | 20.7179 | -5.4599 | -0.00015716 | -3.5204
173.785 | 15.432 | 0.209 |  | 20.7227 | -5.2907 | -0.00015228 | -3.411
173.897 | 15.2725 | 0.222 |  | 20.7279 | -5.4554 | -0.00015701 | -3.5169
173.976 | 15.403 | 0.161 |  | 20.7316 | -5.3286 | -0.00015335 | -3.435
174.066 | 15.171 | 0.179 |  | 20.7358 | -5.5648 | -0.00016013 | -3.587
174.163 | 15.3015 | 0.192 |  | 20.7403 | -5.4388 | -0.0001565 | -3.5055
174.276 | 15.3595 | 0.229 |  | 20.7455 | -5.386 | -0.00015496 | -3.4712
174.372 | 15.316 | 0.191 |  | 20.75 | -5.4339 | -0.00015633 | -3.5019
174.46 | 15.3305 | 0.176 |  | 20.754 | -5.4235 | -0.00015602 | -3.4949
174.553 | 15.4901 | 0.186 |  | 20.7583 | -5.2683 | -0.00015155 | -3.3947
174.672 | 15.0694 | 0.24 |  | 20.7639 | -5.6944 | -0.00016379 | -3.669
174.742 | 15.3595 | 0.14 |  | 20.7671 | -5.4076 | -0.00015553 | -3.484
174.853 | 15.5191 | 0.221 |  | 20.7723 | -5.2532 | -0.00015108 | -3.3842
174.978 | 15.0404 | 0.248 |  | 20.7781 | -5.7376 | -0.000165 | -3.696
175.079 | 15.374 | 0.205 |  | 20.7827 | -5.4087 | -0.00015553 | -3.4838
175.176 | 15.1855 | 0.194 |  | 20.7872 | -5.6018 | -0.00016107 | -3.6079
175.272 | 14.9969 | 0.191 |  | 20.7917 | -5.7948 | -0.00016661 | -3.732
175.398 | 15.316 | 0.254 |  | 20.7975 | -5.4815 | -0.00015759 | -3.5299
175.514 | 15.316 | 0.231 |  | 20.8029 | -5.4869 | -0.00015773 | -3.5331
175.603 | 15.2435 | 0.178 |  | 20.807 | -5.5635 | -0.00015992 | -3.5822
175.709 | 15.287 | 0.209 |  | 20.8119 | -5.5249 | -0.0001588 | -3.5571
175.824 | 15.6351 | 0.233 |  | 20.8173 | -5.1822 | -0.00014894 | -3.3362
175.929 | 15.2 | 0.21 |  | 20.8221 | -5.6222 | -0.00016157 | -3.6191
176.07 | 15.6496 | 0.28 |  | 20.8287 | -5.1791 | -0.00014882 | -3.3336
176.18 | 15.374 | 0.223 |  | 20.8338 | -5.4598 | -0.00015687 | -3.514
176.297 | 15.3015 | 0.233 |  | 20.8392 | -5.5377 | -0.0001591 | -3.5638
176.42 | 15.5191 | 0.245 |  | 20.8449 | -5.3258 | -0.000153 | -3.4272
176.534 | 15.2145 | 0.226 |  | 20.8502 | -5.6357 | -0.00016189 | -3.6263
176.635 | 15.4756 | 0.206 |  | 20.8549 | -5.3793 | -0.00015451 | -3.4611
176.76 | 15.0404 | 0.247 |  | 20.8607 | -5.8202 | -0.00016716 | -3.7444
176.871 | 15.2 | 0.22 |  | 20.8658 | -5.6658 | -0.00016271 | -3.6448
176.985 | 15.4175 | 0.231 |  | 20.8711 | -5.4536 | -0.00015661 | -3.508
177.093 | 15.171 | 0.215 |  | 20.8761 | -5.7051 | -0.00016382 | -3.6695
177.221 | 15.6061 | 0.254 |  | 20.8821 | -5.276 | -0.00015148 | -3.3931
177.358 | 15.374 | 0.274 |  | 20.8884 | -5.5144 | -0.00015831 | -3.5461
177.491 | 15.0114 | 0.269 |  | 20.8946 | -5.8831 | -0.00016888 | -3.7829
177.61 | 15.432 | 0.237 |  | 20.9001 | -5.468 | -0.00015695 | -3.5157
177.741 | 15.6206 | 0.261 |  | 20.9062 | -5.2856 | -0.0001517 | -3.3981
177.842 | 15.2145 | 0.203 |  | 20.9108 | -5.6964 | -0.00016348 | -3.6619
177.972 | 15.3015 | 0.26 |  | 20.9169 | -5.6154 | -0.00016114 | -3.6095
178.085 | 14.9679 | 0.225 |  | 20.9221 | -5.9542 | -0.00017085 | -3.827
178.221 | 15.5046 | 0.271 |  | 20.9284 | -5.4239 | -0.00015562 | -3.4858
178.373 | 15.7946 | 0.307 |  | 20.9355 | -5.1408 | -0.00014748 | -3.3035
178.508 | 15.2725 | 0.269 |  | 20.9417 | -5.6692 | -0.00016262 | -3.6427
178.651 | 15.432 | 0.285 |  | 20.9484 | -5.5163 | -0.00015822 | -3.5441
178.779 | 15.0259 | 0.254 |  | 20.9543 | -5.9284 | -0.00017002 | -3.8085
178.904 | 14.9099 | 0.249 |  | 20.9601 | -6.0502 | -0.0001735 | -3.8864
179.048 | 15.3595 | 0.293 |  | 20.9668 | -5.6072 | -0.00016078 | -3.6015
179.216 | 15.2725 | 0.335 |  | 20.9746 | -5.7021 | -0.00016348 | -3.662
179.342 | 15.4175 | 0.25 |  | 20.9804 | -5.5629 | -0.00015948 | -3.5723
179.497 | 15.8672 | 0.315 |  | 20.9876 | -5.1204 | -0.00014678 | -3.2878
179.638 | 15.3595 | 0.278 |  | 20.9941 | -5.6346 | -0.0001615 | -3.6176
179.803 | 15.2 | 0.329 |  | 21.0018 | -5.8018 | -0.00016627 | -3.7245
179.963 | 15.3305 | 0.318 |  | 21.0092 | -5.6787 | -0.00016273 | -3.645
180.104 | 15.4465 | 0.286 |  | 21.0157 | -5.5692 | -0.00015957 | -3.5744
180.247 | 15.0694 | 0.285 |  | 21.0224 | -5.9529 | -0.00017055 | -3.8203
180.388 | 15.2435 | 0.281 |  | 21.0289 | -5.7854 | -0.00016573 | -3.7124
180.558 | 15.258 | 0.345 |  | 21.0368 | -5.7788 | -0.00016552 | -3.7077
180.743 | 15.2435 | 0.367 |  | 21.0454 | -5.8019 | -0.00016616 | -3.7221
180.879 | 15.1275 | 0.271 |  | 21.0517 | -5.9242 | -0.00016965 | -3.8002
181.063 | 15.4901 | 0.373 |  | 21.0602 | -5.5701 | -0.00015949 | -3.5726
181.215 | 15.0404 | 0.302 |  | 21.0672 | -6.0268 | -0.00017255 | -3.8651
181.381 | 15.084 | 0.33 |  | 21.0749 | -5.991 | -0.0001715 | -3.8417
181.561 | 15.5626 | 0.358 |  | 21.0833 | -5.5207 | -0.00015802 | -3.5397
181.74 | 15.403 | 0.362 |  | 21.0916 | -5.6885 | -0.0001628 | -3.6468
181.895 | 15.4901 | 0.308 |  | 21.0988 | -5.6087 | -0.0001605 | -3.5953
182.097 | 15.171 | 0.401 |  | 21.1081 | -5.9372 | -0.00016988 | -3.8053
182.291 | 15.4465 | 0.393 |  | 21.1171 | -5.6706 | -0.00016223 | -3.6339
182.487 | 15.5336 | 0.39 |  | 21.1262 | -5.5926 | -0.00015998 | -3.5835
182.655 | 15.4756 | 0.335 |  | 21.134 | -5.6585 | -0.00016184 | -3.6252
182.806 | 15.8962 | 0.3 |  | 21.141 | -5.2448 | -0.00014999 | -3.3599
183.057 | 15.0985 | 0.51 |  | 21.1526 | -6.0542 | -0.00017311 | -3.8777
183.298 | 15.6206 | 0.478 |  | 21.1638 | -5.5432 | -0.00015847 | -3.5498
183.542 | 15.5626 | 0.487 |  | 21.1751 | -5.6126 | -0.00016043 | -3.5936
183.762 | 14.9679 | 0.447 |  | 21.1853 | -6.2174 | -0.00017769 | -3.9802
183.977 | 15.2435 | 0.428 |  | 21.1953 | -5.9518 | -0.00017007 | -3.8096
184.206 | 15.0985 | 0.455 |  | 21.2059 | -6.1075 | -0.00017449 | -3.9087
184.476 | 15.2725 | 0.536 |  | 21.2184 | -5.9459 | -0.00016985 | -3.8046
184.706 | 14.9099 | 0.467 |  | 21.2291 | -6.3192 | -0.00018048 | -4.0428
184.961 | 15.5481 | 0.507 |  | 21.2409 | -5.6929 | -0.00016256 | -3.6414
185.23 | 15.0985 | 0.536 |  | 21.2534 | -6.1549 | -0.00017573 | -3.9362
185.463 | 15.2435 | 0.472 |  | 21.2642 | -6.0207 | -0.00017187 | -3.8498
185.714 | 15.2145 | 0.499 |  | 21.2758 | -6.0614 | -0.000173 | -3.8751
186.039 | 15.2 | 0.647 |  | 21.2909 | -6.0909 | -0.0001738 | -3.8931
186.33 | 15.1855 | 0.577 |  | 21.3044 | -6.1189 | -0.00017456 | -3.9102
186.607 | 15.0404 | 0.563 |  | 21.3172 | -6.2768 | -0.00017903 | -4.0104
186.915 | 15.2145 | 0.612 |  | 21.3315 | -6.117 | -0.00017444 | -3.9075
187.205 | 15.4465 | 0.576 |  | 21.345 | -5.8984 | -0.00016817 | -3.7671
187.486 | 14.8374 | 0.569 |  | 21.358 | -6.5206 | -0.00018588 | -4.1636
187.765 | 15.142 | 0.555 |  | 21.3709 | -6.229 | -0.00017753 | -3.9766
188.117 | 15.6351 | 0.7 |  | 21.3873 | -5.7522 | -0.0001639 | -3.6714
188.465 | 15.4901 | 0.707 |  | 21.4034 | -5.9133 | -0.00016845 | -3.7733
188.819 | 14.7359 | 0.703 |  | 21.4198 | -6.6839 | -0.00019036 | -4.264
189.185 | 15.3305 | 0.727 |  | 21.4368 | -6.1063 | -0.00017386 | -3.8945
189.466 | 15.5046 | 0.558 |  | 21.4498 | -5.9452 | -0.00016925 | -3.7911
189.885 | 15.374 | 0.85 |  | 21.4692 | -6.0952 | -0.00017347 | -3.8856
190.3 | 15.171 | 0.824 |  | 21.4885 | -6.3175 | -0.00017974 | -4.0262
190.679 | 15.0985 | 0.753 |  | 21.506 | -6.4076 | -0.00018226 | -4.0826
191.124 | 15.432 | 0.904 |  | 21.5267 | -6.0946 | -0.0001733 | -3.882
191.544 | 15.316 | 0.833 |  | 21.5462 | -6.2301 | -0.00017711 | -3.9672
191.971 | 15.403 | 0.849 |  | 21.566 | -6.1629 | -0.00017514 | -3.9232
192.434 | 15.113 | 0.939 |  | 21.5874 | -6.4745 | -0.00018394 | -4.1203
192.901 | 15.5191 | 0.927 |  | 21.6091 | -6.09 | -0.00017296 | -3.8744
193.445 | 15.5046 | 1.079 |  | 21.6343 | -6.1297 | -0.00017403 | -3.8982
193.954 | 15.1275 | 1.033 |  | 21.6579 | -6.5304 | -0.00018534 | -4.1516
194.575 | 16.0557 | 1.232 |  | 21.6867 | -5.631 | -0.00015975 | -3.5783
195.119 | 15.4756 | 1.084 |  | 21.7119 | -6.2364 | -0.00017686 | -3.9616
195.712 | 15.374 | 1.179 |  | 21.7394 | -6.3654 | -0.00018045 | -4.042
196.326 | 15.432 | 1.247 |  | 21.7679 | -6.3358 | -0.00017953 | -4.0216
197.061 | 15.5191 | 1.462 |  | 21.802 | -6.2829 | -0.00017795 | -3.986
197.837 | 15.4901 | 1.545 |  | 21.8379 | -6.3479 | -0.0001797 | -4.0252
198.528 | 15.0259 | 1.401 |  | 21.87 | -6.844 | -0.00019365 | -4.3378
199.338 | 15.8236 | 1.612 |  | 21.9075 | -6.0839 | -0.00017205 | -3.854
200.248 | 15.3305 | 1.812 |  | 21.9497 | -6.6192 | -0.00018708 | -4.1906
201.297 | 15.6061 | 2.129 |  | 21.9984 | -6.3923 | -0.00018054 | -4.0441
202.332 | 15.403 | 2.143 |  | 22.0464 | -6.6433 | -0.00018751 | -4.2001
203.409 | 15.316 | 2.553 |  | 22.0963 | -6.7803 | -0.00019124 | -4.2837
204.47 | 15.374 | 2.928 |  | 22.1455 | -6.7715 | -0.00019086 | -4.2752
205.52 | 15.316 | 2.9 |  | 22.1942 | -6.8782 | -0.00019373 | -4.3396
206.582 | 15.7656 | 3.198 |  | 22.2434 | -6.4778 | -0.00018233 | -4.0842
207.623 | 15.6206 | 3.455 |  | 22.2917 | -6.6711 | -0.00018765 | -4.2033
208.703 | 15.3305 | 3.982 |  | 22.3418 | -7.0112 | -0.00019708 | -4.4146
209.72 | 15.316 | 4.816 |  | 22.3889 | -7.0729 | -0.00019869 | -4.4506
210.851 | 15.3595 | 5.356 |  | 22.4414 | -7.0818 | -0.00019879 | -4.453
212.027 | 15.5481 | 5.568 |  | 22.4959 | -6.9478 | -0.00019489 | -4.3655
213.194 | 15.0985 | 6.458 |  | 22.55 | -7.4515 | -0.00020886 | -4.6786
214.306 | 15.4465 | 7.372 |  | 22.6015 | -7.155 | -0.00020041 | -4.4893
215.392 | 15.5191 | 9.005 |  | 22.6519 | -7.1328 | -0.00019966 | -4.4723
216.51 | 15.5336 | 9.254 |  | 22.7037 | -7.1702 | -0.00020056 | -4.4926
217.892 | 15.3595 | 11.49 |  | 22.7678 | -7.4083 | -0.00020705 | -4.6379
219.094 | 15.229 | 13.262 |  | 22.8235 | -7.5946 | -0.0002121 | -4.751
220.492 | 15.5046 | 15.517 |  | 22.8884 | -7.3838 | -0.00020603 | -4.6152
221.504 | 15.5046 | 16.748 |  | 22.9353 | -7.4307 | -0.00020722 | -4.6416
222.927 | 15.142 | 23.557 |  | 23.0013 | -7.8593 | -0.00021898 | -4.9051
224.403 | 15.316 | 48.861 |  | 23.0697 | -7.7537 | -0.00021584 | -4.8349
226.32 | 15.2435 | 188.763 |  | 23.1586 | -7.9151 | -0.00022008 | -4.9299
227.442 | 15.2725 | 113.353 |  | 23.2106 | -7.9381 | -0.00022058 | -4.9409
259.274 | 15.4611 | 3134.184 |  | 24.6865 | -9.2255 | -0.00025177 | -5.6398
258.096 | 15.3885 | -115.926 |  | 24.6319 | -9.2434 | -0.00025242 | -5.6543
293.719 | 15.432 | 1776.521 |  | 26.2836 | -10.8516 | -0.00029101 | -6.5187
291.935 | 15.6641 | -59.077 |  | 26.2009 | -10.5368 | -0.00028282 | -6.3351
280.474 | 15.6786 | -379.389 |  | 25.6695 | -9.9909 | -0.00026968 | -6.0409
269.416 | 15.8672 | -366.056 |  | 25.1568 | -9.2896 | -0.00025217 | -5.6486
261.376 | 15.6786 | -266.146 |  | 24.784 | -9.1054 | -0.00024822 | -5.5601
254.504 | 15.6206 | -136.728 |  | 24.4654 | -8.8448 | -0.00024201 | -5.421
247.515 | 15.5481 | -231.357 |  | 24.1413 | -8.5933 | -0.00023603 | -5.2871
242.636 | 15.4465 | -161.509 |  | 23.9151 | -8.4686 | -0.00023325 | -5.2247
238.808 | 15.5046 | -126.74 |  | 23.7376 | -8.2331 | -0.00022726 | -5.0905
234.897 | 15.5191 | -130.576 |  | 23.5563 | -8.0372 | -0.00022235 | -4.9807
232.121 | 15.4901 | -91.902 |  | 23.4276 | -7.9375 | -0.00021995 | -4.9269
229.732 | 15.3885 | -79.098 |  | 23.3168 | -7.9283 | -0.00022 | -4.928
227.462 | 15.3885 | -75.149 |  | 23.2115 | -7.823 | -0.00021737 | -4.8692
225.828 | 15.2145 | -54.066 |  | 23.1358 | -7.9213 | -0.00022032 | -4.9352
224.58 | 15.5481 | -41.669 |  | 23.0779 | -7.5298 | -0.00020959 | -4.6948
223.332 | 15.2725 | -41.315 |  | 23.02 | -7.7475 | -0.00021581 | -4.8342
222.171 | 15.084 | -38.768 |  | 22.9662 | -7.8823 | -0.00021972 | -4.9217
220.232 | 15.4175 | -32.1 |  | 22.8763 | -7.4588 | -0.00020816 | -4.6628
218.788 | 15.4465 | -23.9 |  | 22.8094 | -7.3628 | -0.00020566 | -4.6069
217.691 | 15.316 | -18.231 |  | 22.7585 | -7.4425 | -0.00020803 | -4.6598
216.294 | 15.7076 | -15.416 |  | 22.6937 | -6.9861 | -0.00019544 | -4.3779
215.043 | 15.5481 | -10.4 |  | 22.6357 | -7.0876 | -0.00019844 | -4.445
213.822 | 15.2 | -10.109 |  | 22.5791 | -7.3791 | -0.00020675 | -4.6313
213.238 | 15.374 | -1.185 |  | 22.552 | -7.178 | -0.00020119 | -4.5067
213.623 | 15.4901 | 0.766 |  | 22.5699 | -7.0798 | -0.00019839 | -4.444
213.977 | 15.374 | 0.703 |  | 22.5863 | -7.2123 | -0.00020206 | -4.5261
214.829 | 15.6931 | 1.727 |  | 22.6258 | -6.9327 | -0.00019412 | -4.3484
215.602 | 15.3885 | 1.536 |  | 22.6616 | -7.2731 | -0.00020356 | -4.5597
216.65 | 15.113 | 8.001 |  | 22.7102 | -7.5973 | -0.00021249 | -4.7598
216.475 | 15.6206 | -0.357 |  | 22.7021 | -7.0815 | -0.00019809 | -4.4372
216.847 | 15.5626 | 0.74 |  | 22.7194 | -7.1568 | -0.00020015 | -4.4833
216.914 | 15.113 | 0.134 |  | 22.7225 | -7.6095 | -0.0002128 | -4.7667
218.169 | 15.7656 | 3.663 |  | 22.7807 | -7.015 | -0.00019602 | -4.3909
217.597 | 15.1275 | -1.159 |  | 22.7541 | -7.6267 | -0.00021319 | -4.7754
218.239 | 15.3595 | 1.276 |  | 22.7839 | -7.4244 | -0.00020745 | -4.6469
218.968 | 15.5916 | 1.473 |  | 22.8177 | -7.2261 | -0.00020182 | -4.5208
219.745 | 15.7801 | 1.544 |  | 22.8537 | -7.0736 | -0.00019747 | -4.4233
220.83 | 14.7939 | 4.491 |  | 22.904 | -8.1102 | -0.00022626 | -5.0681
222.06 | 15.5916 | 5.099 |  | 22.9611 | -7.3695 | -0.00020544 | -4.6018
221.419 | 15.4465 | -1.299 |  | 22.9314 | -7.4848 | -0.00020873 | -4.6757
222.442 | 15.5336 | 3.909 |  | 22.9788 | -7.4452 | -0.0002075 | -4.648
222.106 | 15.0259 | -0.681 |  | 22.9632 | -7.9373 | -0.00022126 | -4.9562
221.965 | 15.2 | -0.28 |  | 22.9567 | -7.7567 | -0.00021624 | -4.8439
222.903 | 15.5046 | 1.863 |  | 23.0002 | -7.4956 | -0.00020885 | -4.6782
223.981 | 15.0549 | 2.897 |  | 23.0501 | -7.9952 | -0.00022262 | -4.9867
222.969 | 15.8091 | -3.048 |  | 23.0032 | -7.1941 | -0.00020044 | -4.4898
223.988 | 15.4465 | 2.413 |  | 23.0505 | -7.6039 | -0.00021173 | -4.7427
225.067 | 15.4901 | 4.467 |  | 23.1005 | -7.6104 | -0.00021177 | -4.7437
226.081 | 15.3885 | 4.804 |  | 23.1475 | -7.759 | -0.00021577 | -4.8333
225.054 | 15.5771 | -10.244 |  | 23.0999 | -7.5228 | -0.00020933 | -4.6891
226.286 | 15.1275 | 5.321 |  | 23.157 | -8.0296 | -0.00022327 | -5.0012
225.877 | 15.0259 | -0.83 |  | 23.1381 | -8.1121 | -0.00022562 | -5.0539
226.982 | 15.316 | 5.488 |  | 23.1893 | -7.8733 | -0.00021883 | -4.9019
226.544 | 15.4901 | -0.887 |  | 23.169 | -7.6789 | -0.00021349 | -4.7821
227.753 | 15.4901 | 14.974 |  | 23.225 | -7.735 | -0.00021489 | -4.8136
228.827 | 15.5481 | 11.822 |  | 23.2748 | -7.7268 | -0.00021453 | -4.8054
229.695 | 15.5626 | 1.761 |  | 23.3151 | -7.7525 | -0.00021513 | -4.8189
228.553 | 15.5046 | -10.323 |  | 23.2621 | -7.7576 | -0.00021542 | -4.8253
229.747 | 15.3015 | 3.604 |  | 23.3175 | -8.016 | -0.00022243 | -4.9825
228.738 | 15.5626 | -4.772 |  | 23.2707 | -7.7081 | -0.00021402 | -4.794
229.924 | 15.2725 | 9.84 |  | 23.3257 | -8.0532 | -0.00022344 | -5.0051
229.306 | 15.3885 | -1.256 |  | 23.297 | -7.9085 | -0.00021951 | -4.917
230.393 | 15.2435 | 5.402 |  | 23.3474 | -8.1039 | -0.00022479 | -5.0353
229.879 | 15.7656 | -1.043 |  | 23.3236 | -7.558 | -0.00020971 | -4.6975
230.881 | 15.4611 | 5.856 |  | 23.3701 | -7.909 | -0.00021932 | -4.9127
231.923 | 15.5481 | 2.304 |  | 23.4184 | -7.8703 | -0.00021811 | -4.8857
233.202 | 15.5336 | 3.257 |  | 23.4777 | -7.9441 | -0.00021999 | -4.9278
234.342 | 15.3885 | 4.725 |  | 23.5305 | -8.142 | -0.00022532 | -5.0472
233.955 | 15.6206 | -0.786 |  | 23.5126 | -7.892 | -0.00021845 | -4.8934
233.77 | 15.084 | -0.369 |  | 23.504 | -8.4201 | -0.0002331 | -5.2213
233.904 | 15.5336 | 0.267 |  | 23.5102 | -7.9767 | -0.0002208 | -4.946
234.945 | 15.8381 | 4.137 |  | 23.5585 | -7.7204 | -0.00021358 | -4.7842
235.992 | 15.4756 | 5.775 |  | 23.607 | -8.1315 | -0.00022482 | -5.0359
234.849 | 15.6496 | -4.73 |  | 23.5541 | -7.9045 | -0.00021868 | -4.8985
236.174 | 15.403 | 3.662 |  | 23.6155 | -8.2125 | -0.00022703 | -5.0855
235.542 | 15.374 | -1.285 |  | 23.5862 | -8.2122 | -0.00022711 | -5.0872
236.864 | 15.4901 | 3.756 |  | 23.6475 | -8.1574 | -0.00022542 | -5.0494
237.957 | 15.7366 | 12.132 |  | 23.6982 | -7.9615 | -0.00021987 | -4.925
236.811 | 14.9969 | -3.453 |  | 23.645 | -8.6481 | -0.00023899 | -5.3533
238.206 | 15.4175 | 7.706 |  | 23.7097 | -8.2922 | -0.00022897 | -5.1288
239.268 | 14.9534 | 8.784 |  | 23.7589 | -8.8055 | -0.00024299 | -5.443
238.06 | 15.4756 | -10.034 |  | 23.7029 | -8.2274 | -0.0002272 | -5.0892
239.503 | 15.2725 | 2.988 |  | 23.7698 | -8.4973 | -0.00023446 | -5.2518
240.268 | 15.374 | 1.553 |  | 23.8053 | -8.4313 | -0.00023253 | -5.2087
241.28 | 15.5626 | 3.863 |  | 23.8522 | -8.2897 | -0.00022849 | -5.1183
241.384 | 15.5626 | 0.21 |  | 23.8571 | -8.2945 | -0.00022861 | -5.121
240.795 | 15.4611 | -1.172 |  | 23.8297 | -8.3687 | -0.00023074 | -5.1685
241.964 | 15.374 | 3.874 |  | 23.8839 | -8.5099 | -0.00023447 | -5.2522
241.69 | 15.7946 | -0.554 |  | 23.8712 | -8.0766 | -0.00022257 | -4.9856
243.03 | 15.4465 | 5.791 |  | 23.9334 | -8.4868 | -0.0002337 | -5.2348
244.261 | 15.6351 | 5.822 |  | 23.9905 | -8.3554 | -0.00022992 | -5.1501
243.229 | 15.403 | -5.692 |  | 23.9426 | -8.5396 | -0.00023512 | -5.2668
242.224 | 15.374 | -4.17 |  | 23.896 | -8.522 | -0.00023477 | -5.2589
243.227 | 15.6641 | 4.151 |  | 23.9425 | -8.2784 | -0.00022793 | -5.1057
244.548 | 15.6931 | 14.66 |  | 24.0038 | -8.3106 | -0.00022865 | -5.1218
243.636 | 15.6931 | -1.849 |  | 23.9615 | -8.2684 | -0.0002276 | -5.0983
243.477 | 15.5046 | -0.315 |  | 23.9541 | -8.4495 | -0.00023261 | -5.2105
244.666 | 15.5336 | 4.923 |  | 24.0092 | -8.4757 | -0.00023317 | -5.2231
244.571 | 15.5191 | -0.191 |  | 24.0048 | -8.4858 | -0.00023346 | -5.2296
245.722 | 15.5046 | 4.963 |  | 24.0582 | -8.5536 | -0.00023518 | -5.268
245.236 | 15.2145 | -0.984 |  | 24.0357 | -8.8212 | -0.0002426 | -5.4343
246.367 | 15.403 | 8.027 |  | 24.0881 | -8.6851 | -0.00023871 | -5.347
247.499 | 15.2725 | 5.358 |  | 24.1406 | -8.8681 | -0.00024358 | -5.4563
246.454 | 15.171 | -6.906 |  | 24.0921 | -8.9212 | -0.00024518 | -5.4921
247.784 | 15.5046 | 5.507 |  | 24.1538 | -8.6492 | -0.00023753 | -5.3208
248.883 | 15.5916 | 2.604 |  | 24.2048 | -8.6132 | -0.0002364 | -5.2954
249.938 | 15.3595 | 6.998 |  | 24.2537 | -8.8941 | -0.00024397 | -5.4649
248.901 | 15.2725 | -6.867 |  | 24.2056 | -8.9331 | -0.00024518 | -5.492
248.812 | 15.7511 | -0.181 |  | 24.2015 | -8.4503 | -0.00023194 | -5.1955
250.205 | 15.2725 | 4.766 |  | 24.2661 | -8.9936 | -0.00024666 | -5.5252
250.057 | 15.374 | -0.299 |  | 24.2592 | -8.8852 | -0.00024371 | -5.459
251.27 | 15.8381 | 2.414 |  | 24.3154 | -8.4773 | -0.00023236 | -5.2049
251.117 | 15.4465 | -0.311 |  | 24.3083 | -8.8618 | -0.00024292 | -5.4415
251.076 | 15.6351 | -0.081 |  | 24.3064 | -8.6713 | -0.00023771 | -5.3247
250.407 | 15.6351 | -1.33 |  | 24.2754 | -8.6403 | -0.00023695 | -5.3076
251.595 | 15.5916 | 29.622 |  | 24.3305 | -8.7389 | -0.00023949 | -5.3646
252.679 | 15.7366 | 17.942 |  | 24.3808 | -8.6441 | -0.00023675 | -5.3033
253.705 | 15.4901 | 6.816 |  | 24.4283 | -8.9383 | -0.00024467 | -5.4807
254.085 | 15.4611 | 0.771 |  | 24.446 | -8.9849 | -0.0002459 | -5.5081
254.342 | 15.3015 | 0.512 |  | 24.4579 | -9.1564 | -0.00025056 | -5.6124
254.554 | 15.5626 | 0.422 |  | 24.4677 | -8.9051 | -0.00024365 | -5.4578
255.649 | 15.7366 | 2.943 |  | 24.5185 | -8.7818 | -0.00024014 | -5.3791
256.726 | 15.7366 | 2.548 |  | 24.5684 | -8.8318 | -0.00024136 | -5.4065
255.631 | 15.5626 | -3.625 |  | 24.5176 | -8.9551 | -0.00024488 | -5.4852
256.713 | 15.5481 | 11.979 |  | 24.5678 | -9.0197 | -0.0002465 | -5.5216
256.519 | 15.5916 | -0.394 |  | 24.5588 | -8.9672 | -0.00024509 | -5.49
257.665 | 15.4175 | 3.253 |  | 24.6119 | -9.1944 | -0.00025114 | -5.6256
256.538 | 15.403 | -4.67 |  | 24.5597 | -9.1567 | -0.00025026 | -5.6059
257.032 | 15.7511 | 1.004 |  | 24.5826 | -8.8315 | -0.00024131 | -5.4054
258.185 | 15.5626 | 2.796 |  | 24.6361 | -9.0735 | -0.00024777 | -5.5501
259.438 | 16.0557 | 10.395 |  | 24.6942 | -8.6384 | -0.00023573 | -5.2804
259.553 | 15.084 | 0.233 |  | 24.6995 | -9.6155 | -0.00026238 | -5.8773
260.615 | 15.4611 | 6.197 |  | 24.7487 | -9.2877 | -0.00025329 | -5.6737
259.531 | 15.4175 | -3.592 |  | 24.6985 | -9.2809 | -0.00025325 | -5.6729
260.658 | 15.3595 | 3.735 |  | 24.7507 | -9.3912 | -0.00025611 | -5.7368
259.823 | 15.6496 | -1.695 |  | 24.712 | -9.0624 | -0.00024725 | -5.5384
259.63 | 15.5191 | -0.383 |  | 24.7031 | -9.184 | -0.00025059 | -5.6133
260.638 | 15.8527 | 3.344 |  | 24.7498 | -8.8971 | -0.00024264 | -5.4351
261.831 | 15.7511 | 4.393 |  | 24.8051 | -9.054 | -0.00024676 | -5.5273
262.889 | 15.7656 | 4.386 |  | 24.8542 | -9.0885 | -0.00024756 | -5.5453
261.8 | 15.6496 | -12.051 |  | 24.8037 | -9.1541 | -0.00024949 | -5.5885
261.678 | 15.6206 | -0.248 |  | 24.798 | -9.1774 | -0.00025014 | -5.6032
260.603 | 15.5046 | -3.685 |  | 24.7482 | -9.2436 | -0.00025209 | -5.6468
260.599 | 15.5191 | -0.009 |  | 24.748 | -9.2289 | -0.00025169 | -5.6378
261.755 | 15.7366 | 5.745 |  | 24.8016 | -9.065 | -0.00024707 | -5.5343
262.266 | 14.9099 | 1.038 |  | 24.8253 | -9.9154 | -0.00027017 | -6.0518
261.165 | 15.2725 | -2.49 |  | 24.7742 | -9.5017 | -0.00025905 | -5.8027
261.31 | 15.5626 | 0.294 |  | 24.7809 | -9.2184 | -0.00025131 | -5.6293
261.614 | 15.3885 | 0.605 |  | 24.795 | -9.4065 | -0.00025639 | -5.7432
261.536 | 14.9824 | -0.155 |  | 24.7914 | -9.809 | -0.00026738 | -5.9892
262.674 | 15.6351 | 4.041 |  | 24.8442 | -9.2091 | -0.00025087 | -5.6195
262.896 | 15.3305 | 0.452 |  | 24.8545 | -9.524 | -0.00025942 | -5.811
261.778 | 15.8381 | -10.133 |  | 24.8026 | -8.9645 | -0.00024432 | -5.4729
262.12 | 15.5771 | 0.694 |  | 24.8185 | -9.2414 | -0.00025183 | -5.6409
261.106 | 15.5626 | -2.881 |  | 24.7715 | -9.2089 | -0.00025108 | -5.6241
262.138 | 15.8672 | 6.843 |  | 24.8193 | -8.9522 | -0.00024394 | -5.4643
262.293 | 15.0694 | 0.315 |  | 24.8265 | -9.7571 | -0.00026585 | -5.9551
261.263 | 15.2725 | -3.527 |  | 24.7788 | -9.5063 | -0.00025916 | -5.8052
262.306 | 15.5771 | 2.159 |  | 24.8271 | -9.25 | -0.00025204 | -5.6456
261.599 | 15.6351 | -1.435 |  | 24.7943 | -9.1593 | -0.00024966 | -5.5923
260.524 | 15.5046 | -9.714 |  | 24.7445 | -9.2399 | -0.000252 | -5.6448
261.607 | 15.5771 | 7.173 |  | 24.7947 | -9.2176 | -0.00025125 | -5.6279
262.037 | 15.4175 | 0.871 |  | 24.8147 | -9.3971 | -0.00025608 | -5.7362
262.29 | 15.5046 | 0.503 |  | 24.8264 | -9.3218 | -0.00025399 | -5.6895
262.531 | 15.084 | 0.48 |  | 24.8376 | -9.7536 | -0.00026573 | -5.9522
263.566 | 15.5916 | 2.784 |  | 24.8856 | -9.294 | -0.00025306 | -5.6686
263.881 | 15.3885 | 0.639 |  | 24.9002 | -9.5116 | -0.00025895 | -5.8004
263.744 | 15.4901 | -0.271 |  | 24.8938 | -9.4037 | -0.00025603 | -5.7351
264.691 | 15.7946 | 1.882 |  | 24.9377 | -9.1431 | -0.00024881 | -5.5733
264.631 | 15.316 | -0.123 |  | 24.9349 | -9.6189 | -0.00026176 | -5.8635
264.374 | 15.7946 | -0.51 |  | 24.923 | -9.1284 | -0.00024845 | -5.5653
264.442 | 15.4756 | 0.137 |  | 24.9262 | -9.4506 | -0.00025721 | -5.7615
264.903 | 15.8091 | 0.916 |  | 24.9475 | -9.1384 | -0.00024865 | -5.5698
265.098 | 15.8962 | 0.395 |  | 24.9566 | -9.0604 | -0.00024651 | -5.5217
264.719 | 15.7656 | -0.752 |  | 24.939 | -9.1734 | -0.00024963 | -5.5917
264.796 | 15.7656 | 0.153 |  | 24.9426 | -9.177 | -0.00024972 | -5.5936
264.789 | 15.3015 | -0.015 |  | 24.9423 | -9.6407 | -0.00026234 | -5.8764
264.444 | 15.5046 | -0.685 |  | 24.9263 | -9.4217 | -0.00025642 | -5.7439
264.021 | 15.3885 | -0.84 |  | 24.9066 | -9.5181 | -0.00025911 | -5.804
263.823 | 15.6786 | -0.394 |  | 24.8975 | -9.2189 | -0.00025098 | -5.6221
263.984 | 15.084 | 0.327 |  | 24.9049 | -9.821 | -0.00026735 | -5.9888
263.866 | 15.3015 | -0.234 |  | 24.8995 | -9.598 | -0.0002613 | -5.8531
263.677 | 15.7221 | -0.376 |  | 24.8907 | -9.1686 | -0.00024964 | -5.5918
263.609 | 15.4175 | -0.139 |  | 24.8875 | -9.47 | -0.00025785 | -5.7759
263.488 | 15.8091 | -0.24 |  | 24.8819 | -9.0728 | -0.00024705 | -5.534
263.317 | 15.5626 | -0.34 |  | 24.874 | -9.3114 | -0.00025357 | -5.68
263.183 | 15.4465 | -0.272 |  | 24.8678 | -9.4212 | -0.00025658 | -5.7474
263.014 | 15.3885 | -0.335 |  | 24.86 | -9.4714 | -0.00025797 | -5.7786
262.807 | 15.2145 | -0.411 |  | 24.8504 | -9.6359 | -0.00026248 | -5.8795
262.611 | 15.1565 | -0.396 |  | 24.8413 | -9.6848 | -0.00026384 | -5.91
262.452 | 15.2145 | -0.317 |  | 24.8339 | -9.6194 | -0.00026208 | -5.8706
262.292 | 16.2298 | -0.318 |  | 24.8265 | -8.5967 | -0.00023424 | -5.2469
262.039 | 15.432 | -0.513 |  | 24.8148 | -9.3827 | -0.00025569 | -5.7274
261.917 | 15.9832 | -0.242 |  | 24.8091 | -8.8259 | -0.00024053 | -5.3879
261.745 | 14.9534 | -0.343 |  | 24.8011 | -9.8477 | -0.0002684 | -6.0122
261.57 | 15.7946 | -0.349 |  | 24.793 | -8.9984 | -0.00024527 | -5.4942
261.423 | 16.0412 | -0.298 |  | 24.7862 | -8.745 | -0.00023839 | -5.3399
261.309 | 15.1855 | -0.228 |  | 24.7809 | -9.5954 | -0.00026159 | -5.8595
261.182 | 16.1572 | -0.252 |  | 24.775 | -8.6178 | -0.00023495 | -5.2629
261.046 | 14.9679 | -0.275 |  | 24.7687 | -9.8008 | -0.00026722 | -5.9858
260.866 | 16.2588 | -0.357 |  | 24.7604 | -8.5016 | -0.00023182 | -5.1928
260.719 | 15.9687 | -0.293 |  | 24.7535 | -8.7849 | -0.00023956 | -5.3662
260.537 | 15.6061 | -0.369 |  | 24.7451 | -9.139 | -0.00024925 | -5.5831
260.382 | 15.9542 | -0.306 |  | 24.7379 | -8.7837 | -0.00023958 | -5.3665
260.203 | 15.5336 | -0.358 |  | 24.7296 | -9.1961 | -0.00025085 | -5.619
260.051 | 15.8236 | -0.307 |  | 24.7226 | -8.8989 | -0.00024276 | -5.4379
259.867 | 15.432 | -0.365 |  | 24.714 | -9.282 | -0.00025324 | -5.6725
259.713 | 15.7801 | -0.307 |  | 24.7069 | -8.9268 | -0.00024356 | -5.4559
259.535 | 15.2725 | -0.354 |  | 24.6986 | -9.4261 | -0.00025721 | -5.7616
259.381 | 15.3015 | -0.312 |  | 24.6915 | -9.39 | -0.00025625 | -5.74
259.199 | 16.1572 | -0.363 |  | 24.6831 | -8.5258 | -0.00023269 | -5.2122
259.015 | 15.7801 | -0.365 |  | 24.6745 | -8.8944 | -0.00024277 | -5.4381
258.869 | 15.6931 | -0.297 |  | 24.6678 | -8.9747 | -0.00024498 | -5.4876
258.689 | 15.7221 | -0.358 |  | 24.6594 | -8.9373 | -0.00024399 | -5.4653
258.535 | 15.6641 | -0.306 |  | 24.6523 | -8.9882 | -0.0002454 | -5.4969
258.353 | 15.5481 | -0.368 |  | 24.6438 | -9.0958 | -0.00024836 | -5.5632
258.199 | 15.084 | -0.307 |  | 24.6367 | -9.5528 | -0.00026086 | -5.8432
258 | 15.6351 | -0.395 |  | 24.6275 | -8.9924 | -0.00024558 | -5.501
257.835 | 15.5336 | -0.328 |  | 24.6198 | -9.0863 | -0.00024817 | -5.5589
257.628 | 15.3595 | -0.42 |  | 24.6102 | -9.2507 | -0.00025269 | -5.6602
257.463 | 15.4756 | -0.33 |  | 24.6026 | -9.127 | -0.00024933 | -5.585
257.26 | 15.6351 | -0.402 |  | 24.5932 | -8.9581 | -0.00024474 | -5.4822
257.091 | 15.9977 | -0.343 |  | 24.5853 | -8.5876 | -0.00023464 | -5.256
256.878 | 15.4901 | -0.424 |  | 24.5755 | -9.0854 | -0.00024827 | -5.5613
256.696 | 16.0847 | -0.363 |  | 24.567 | -8.4823 | -0.00023181 | -5.1926
256.47 | 15.3015 | -0.449 |  | 24.5565 | -9.255 | -0.00025296 | -5.6664
256.24 | 16.0847 | -0.465 |  | 24.5459 | -8.4612 | -0.00023129 | -5.181
255.978 | 15.5191 | -0.521 |  | 24.5337 | -9.0147 | -0.00024646 | -5.5207
255.843 | 15.258 | -0.269 |  | 24.5275 | -9.2695 | -0.00025344 | -5.6771
255.682 | 15.4611 | -0.326 |  | 24.52 | -9.0589 | -0.00024771 | -5.5487
255.54 | 15.9107 | -0.281 |  | 24.5134 | -8.6027 | -0.00023525 | -5.2697
255.37 | 16.4183 | -0.338 |  | 24.5055 | -8.0872 | -0.00022118 | -4.9543
255.223 | 16.1717 | -0.299 |  | 24.4987 | -8.327 | -0.00022775 | -5.1016
254.903 | 15.7511 | -0.331 |  | 24.4839 | -8.7328 | -0.00023889 | -5.3512
254.817 | 15.4901 | -0.171 |  | 24.4799 | -8.9898 | -0.00024593 | -5.5089
255.306 | 15.6206 | 0.972 |  | 24.5026 | -8.882 | -0.00024292 | -5.4414
256.42 | 15.5626 | 2.261 |  | 24.5542 | -8.9916 | -0.00024577 | -5.5053
257.421 | 15.8672 | 2.115 |  | 24.6006 | -8.7335 | -0.00023858 | -5.3443
258.427 | 15.7656 | 4.55 |  | 24.6473 | -8.8816 | -0.0002425 | -5.432
259.033 | 15.4465 | 1.228 |  | 24.6754 | -9.2288 | -0.0002519 | -5.6425
260.087 | 15.7511 | 3.275 |  | 24.7242 | -8.9731 | -0.00024478 | -5.4831
261.163 | 15.4611 | 3.242 |  | 24.7741 | -9.3131 | -0.00025391 | -5.6875
262.263 | 15.6786 | 2.432 |  | 24.8251 | -9.1465 | -0.00024922 | -5.5826
263.092 | 15.9252 | 1.681 |  | 24.8636 | -8.9384 | -0.00024344 | -5.4531
263.584 | 15.4901 | 0.979 |  | 24.8864 | -9.3963 | -0.00025585 | -5.731
264.086 | 15.6786 | 0.998 |  | 24.9097 | -9.2311 | -0.00025128 | -5.6287
265.231 | 16.0122 | 2.474 |  | 24.9628 | -8.9506 | -0.0002435 | -5.4544
266.398 | 15.8817 | 2.966 |  | 25.0169 | -9.1352 | -0.00024837 | -5.5635
266.638 | 15.7366 | 0.488 |  | 25.028 | -9.2914 | -0.00025258 | -5.6579
266.667 | 15.8236 | 0.056 |  | 25.0293 | -9.2057 | -0.00025025 | -5.6056
266.594 | 15.6496 | -0.144 |  | 25.0259 | -9.3763 | -0.0002549 | -5.7098
267.262 | 15.9687 | 1.356 |  | 25.0569 | -9.0882 | -0.00024698 | -5.5324
267.679 | 15.9977 | 0.828 |  | 25.0763 | -9.0786 | -0.00024667 | -5.5253
267.836 | 15.8962 | 0.314 |  | 25.0835 | -9.1874 | -0.0002496 | -5.5911
267.839 | 15.7076 | 0.005 |  | 25.0837 | -9.3761 | -0.00025473 | -5.7059
268.707 | 15.7656 | 1.761 |  | 25.1239 | -9.3583 | -0.00025413 | -5.6925
269.035 | 16.0267 | 0.65 |  | 25.1391 | -9.1124 | -0.00024741 | -5.542
268.854 | 15.9542 | -0.359 |  | 25.1307 | -9.1766 | -0.00024917 | -5.5815
269.091 | 15.6206 | 0.481 |  | 25.1417 | -9.5211 | -0.0002585 | -5.7904
269.882 | 15.5191 | 1.572 |  | 25.1784 | -9.6593 | -0.00026214 | -5.872
269.294 | 15.9107 | -1.167 |  | 25.1511 | -9.2405 | -0.00025085 | -5.6191
269.406 | 15.7656 | 0.226 |  | 25.1563 | -9.3907 | -0.00025492 | -5.7101
269.657 | 15.7076 | 0.498 |  | 25.168 | -9.4604 | -0.00025677 | -5.7517
269.394 | 15.6931 | -0.523 |  | 25.1558 | -9.4627 | -0.00025687 | -5.7539
270.39 | 15.5626 | 2.019 |  | 25.202 | -9.6394 | -0.00026153 | -5.8583
269.882 | 15.6641 | -1.01 |  | 25.1784 | -9.5143 | -0.00025821 | -5.7839
269.632 | 15.6351 | -0.497 |  | 25.1668 | -9.5317 | -0.00025871 | -5.7952
269.452 | 15.9977 | -0.359 |  | 25.1585 | -9.1608 | -0.00024867 | -5.5702
269.455 | 15.8381 | 0.007 |  | 25.1586 | -9.3205 | -0.000253 | -5.6673
269.359 | 15.6496 | -0.19 |  | 25.1542 | -9.5046 | -0.00025801 | -5.7795
269.244 | 15.6061 | -0.229 |  | 25.1488 | -9.5427 | -0.00025907 | -5.8031
268.798 | 15.5626 | -0.906 |  | 25.1281 | -9.5656 | -0.00025975 | -5.8183
268.802 | 16.3023 | 0.01 |  | 25.1283 | -8.8261 | -0.00023966 | -5.3685
268.557 | 15.6931 | -0.487 |  | 25.117 | -9.4239 | -0.00025593 | -5.7328
268.482 | 15.2725 | -0.151 |  | 25.1135 | -9.841 | -0.00026727 | -5.9868
268.425 | 15.2 | -0.114 |  | 25.1108 | -9.9109 | -0.00026917 | -6.0295
268.296 | 15.6786 | -0.257 |  | 25.1049 | -9.4263 | -0.00025603 | -5.7351
268.145 | 16.2733 | -0.3 |  | 25.0979 | -8.8246 | -0.00023971 | -5.3694
267.929 | 16.3168 | -0.438 |  | 25.0878 | -8.7711 | -0.00023828 | -5.3375
267.816 | 15.4611 | -0.226 |  | 25.0826 | -9.6216 | -0.0002614 | -5.8553
267.672 | 15.5481 | -0.286 |  | 25.0759 | -9.5279 | -0.00025887 | -5.7988
267.521 | 15.5916 | -0.306 |  | 25.0689 | -9.4773 | -0.00025752 | -5.7685
267.33 | 16.4183 | -0.378 |  | 25.0601 | -8.6418 | -0.00023484 | -5.2604
267.192 | 15.4756 | -0.276 |  | 25.0537 | -9.5781 | -0.0002603 | -5.8308
267.029 | 15.9107 | -0.329 |  | 25.0461 | -9.1355 | -0.00024829 | -5.5618
266.9 | 15.6641 | -0.256 |  | 25.0401 | -9.376 | -0.00025485 | -5.7087
266.733 | 15.5916 | -0.332 |  | 25.0324 | -9.4408 | -0.00025663 | -5.7486
266.584 | 16.0702 | -0.303 |  | 25.0255 | -8.9553 | -0.00024345 | -5.4534
266.415 | 16.2007 | -0.335 |  | 25.0177 | -8.8169 | -0.00023971 | -5.3696
266.271 | 16.2007 | -0.287 |  | 25.011 | -8.8102 | -0.00023955 | -5.3659
266.093 | 15.316 | -0.353 |  | 25.0027 | -9.6867 | -0.00026341 | -5.9003
265.945 | 16.3168 | -0.301 |  | 24.9959 | -8.6791 | -0.00023603 | -5.287
265.779 | 15.9107 | -0.33 |  | 24.9882 | -9.0775 | -0.00024688 | -5.5301
265.606 | 16.4908 | -0.344 |  | 24.9801 | -8.4893 | -0.00023091 | -5.1723
265.455 | 15.6496 | -0.306 |  | 24.9731 | -9.3235 | -0.00025362 | -5.681
265.278 | 16.3458 | -0.352 |  | 24.9649 | -8.6191 | -0.00023448 | -5.2523
265.119 | 16.4328 | -0.317 |  | 24.9576 | -8.5248 | -0.00023193 | -5.1952
264.927 | 16.3168 | -0.389 |  | 24.9487 | -8.6319 | -0.00023487 | -5.261
264.758 | 15.4756 | -0.336 |  | 24.9408 | -9.4653 | -0.00025757 | -5.7695
264.564 | 15.7801 | -0.385 |  | 24.9318 | -9.1517 | -0.00024906 | -5.5789
264.396 | 15.5916 | -0.335 |  | 24.924 | -9.3325 | -0.000254 | -5.6896
264.192 | 15.1275 | -0.414 |  | 24.9146 | -9.7871 | -0.0002664 | -5.9674
264.03 | 16.3893 | -0.322 |  | 24.9071 | -8.5178 | -0.00023187 | -5.1939
263.829 | 15.6931 | -0.399 |  | 24.8977 | -9.2046 | -0.0002506 | -5.6134
263.654 | 15.3885 | -0.357 |  | 24.8896 | -9.5011 | -0.00025869 | -5.7947
263.433 | 16.2878 | -0.438 |  | 24.8794 | -8.5916 | -0.00023396 | -5.2406
263.286 | 16.0412 | -0.292 |  | 24.8726 | -8.8314 | -0.0002405 | -5.3873
263.07 | 15.6061 | -0.43 |  | 24.8626 | -9.2565 | -0.00025211 | -5.6472
262.9 | 16.0847 | -0.345 |  | 24.8547 | -8.77 | -0.00023888 | -5.3509
262.683 | 16.7374 | -0.431 |  | 24.8446 | -8.1072 | -0.00022085 | -4.9471
262.497 | 16.4473 | -0.37 |  | 24.836 | -8.3887 | -0.00022854 | -5.1194
262.26 | 15.6496 | -0.48 |  | 24.825 | -9.1754 | -0.00025001 | -5.6002
261.888 | 15.7511 | -0.738 |  | 24.8077 | -9.0566 | -0.00024682 | -5.5288
261.574 | 15.2145 | -0.625 |  | 24.7932 | -9.5787 | -0.00026109 | -5.8485
261.488 | 16.0702 | -0.173 |  | 24.7892 | -8.719 | -0.00023767 | -5.3238
261.161 | 16.4183 | -0.65 |  | 24.774 | -8.3557 | -0.00022781 | -5.1029
261.039 | 15.9832 | -0.243 |  | 24.7684 | -8.7852 | -0.00023953 | -5.3655
260.944 | 15.5626 | -0.192 |  | 24.764 | -9.2014 | -0.00025089 | -5.62
260.688 | 15.4901 | -0.509 |  | 24.7521 | -9.2621 | -0.00025258 | -5.6578
260.483 | 16.4038 | -0.406 |  | 24.7426 | -8.3388 | -0.00022743 | -5.0944
260.269 | 16.2298 | -0.435 |  | 24.7327 | -8.5029 | -0.00023193 | -5.1953
260.063 | 16.6359 | -0.408 |  | 24.7231 | -8.0873 | -0.00022062 | -4.9418
259.74 | 16.6794 | -0.642 |  | 24.7082 | -8.0288 | -0.00021906 | -4.907
259.412 | 15.5771 | -0.666 |  | 24.6929 | -9.1159 | -0.00024876 | -5.5723
259.286 | 16.6504 | -0.249 |  | 24.6871 | -8.0367 | -0.00021933 | -4.913
259.14 | 16.6649 | -0.291 |  | 24.6803 | -8.0155 | -0.00021877 | -4.9004
258.76 | 15.403 | -0.263 |  | 24.6627 | -9.2597 | -0.00025278 | -5.6622
258.914 | 16.0847 | 0.306 |  | 24.6699 | -8.5851 | -0.00023434 | -5.2493
259.459 | 15.7511 | 1.083 |  | 24.6951 | -8.944 | -0.00024407 | -5.4671
260.516 | 15.9832 | 2.442 |  | 24.7441 | -8.7609 | -0.00023894 | -5.3522
261.535 | 15.9832 | 3.07 |  | 24.7914 | -8.8082 | -0.0002401 | -5.3781
262.593 | 15.7801 | 2.338 |  | 24.8404 | -9.0603 | -0.00024683 | -5.529
262.367 | 16.4908 | -0.459 |  | 24.83 | -8.3391 | -0.00022721 | -5.0895
262.103 | 16.0267 | -0.525 |  | 24.8177 | -8.791 | -0.00023956 | -5.366
263.315 | 16.1137 | 5.015 |  | 24.8739 | -8.7602 | -0.00023856 | -5.3438
264.192 | 16.0122 | 1.776 |  | 24.9146 | -8.9024 | -0.00024232 | -5.428
264.145 | 16.0122 | -0.092 |  | 24.9124 | -8.9002 | -0.00024227 | -5.4268
264.109 | 15.9542 | -0.073 |  | 24.9107 | -8.9565 | -0.00024381 | -5.4613
265.242 | 15.9977 | 3.212 |  | 24.9633 | -8.9656 | -0.00024391 | -5.4635
266.401 | 15.8962 | 2.953 |  | 25.017 | -9.1208 | -0.00024798 | -5.5547
267.456 | 15.9252 | 2.91 |  | 25.0659 | -9.1407 | -0.00024838 | -5.5638
266.934 | 15.7656 | -1.058 |  | 25.0417 | -9.2761 | -0.00025213 | -5.6477
267.454 | 16.1137 | 1.034 |  | 25.0658 | -8.9521 | -0.00024326 | -5.449
268.299 | 16.4038 | 1.682 |  | 25.105 | -8.7012 | -0.00023634 | -5.2939
269.182 | 15.8381 | 1.793 |  | 25.1459 | -9.3078 | -0.0002527 | -5.6604
269.251 | 16.1862 | 0.137 |  | 25.1491 | -8.9629 | -0.00024332 | -5.4504
270.346 | 15.6931 | 3.203 |  | 25.1999 | -9.5068 | -0.00025794 | -5.7779
270.895 | 15.8381 | 1.116 |  | 25.2254 | -9.3872 | -0.00025463 | -5.7036
269.879 | 16.1572 | -2.887 |  | 25.1783 | -9.021 | -0.00024482 | -5.484
270.869 | 16.0267 | 2.009 |  | 25.2242 | -9.1975 | -0.00024948 | -5.5884
270.762 | 15.8381 | -0.213 |  | 25.2192 | -9.3811 | -0.00025448 | -5.7003
271.207 | 16.0412 | 0.883 |  | 25.2398 | -9.1986 | -0.00024947 | -5.5881
271.316 | 16.2588 | 0.218 |  | 25.2449 | -8.9861 | -0.00024369 | -5.4587
272.322 | 16.2007 | 2.127 |  | 25.2915 | -9.0908 | -0.0002464 | -5.5194
273.433 | 15.7801 | 4.605 |  | 25.343 | -9.5629 | -0.00025905 | -5.8028
272.411 | 15.8962 | -4.841 |  | 25.2957 | -9.3995 | -0.00025476 | -5.7066
273.288 | 16.3023 | 1.781 |  | 25.3363 | -9.0341 | -0.00024474 | -5.4823
273.594 | 15.8962 | 0.608 |  | 25.3505 | -9.4543 | -0.00025609 | -5.7364
273.5 | 16.0412 | -0.186 |  | 25.3462 | -9.305 | -0.00025206 | -5.646
274.555 | 15.8091 | 2.622 |  | 25.3951 | -9.5859 | -0.00025953 | -5.8134
274.688 | 16.0992 | 0.27 |  | 25.4012 | -9.302 | -0.00025182 | -5.6408
273.882 | 15.8672 | -1.605 |  | 25.3639 | -9.4967 | -0.0002572 | -5.7613
274.294 | 16.2588 | 0.821 |  | 25.383 | -9.1242 | -0.00024706 | -5.5341
275.411 | 16.3603 | 5.288 |  | 25.4348 | -9.0745 | -0.00024557 | -5.5008
275.585 | 16.2733 | 0.353 |  | 25.4428 | -9.1696 | -0.00024812 | -5.558
274.5 | 16.1137 | -4.685 |  | 25.3925 | -9.2788 | -0.00025122 | -5.6273
274.838 | 16.3313 | 0.685 |  | 25.4082 | -9.0769 | -0.00024571 | -5.5039
274.834 | 16.5923 | -0.008 |  | 25.408 | -8.8157 | -0.00023864 | -5.3455
274.677 | 15.9687 | -0.312 |  | 25.4007 | -9.432 | -0.00025534 | -5.7197
274.216 | 16.2733 | -0.934 |  | 25.3794 | -9.1061 | -0.00024658 | -5.5234
273.87 | 15.9832 | -0.687 |  | 25.3633 | -9.3801 | -0.00025404 | -5.6906
273.926 | 15.9832 | 0.111 |  | 25.3659 | -9.3827 | -0.00025411 | -5.692
273.181 | 16.3893 | -1.51 |  | 25.3314 | -8.9421 | -0.00024227 | -5.4267
273.525 | 16.3168 | 0.684 |  | 25.3473 | -9.0305 | -0.00024462 | -5.4795
272.95 | 16.6504 | -1.142 |  | 25.3207 | -8.6703 | -0.00023493 | -5.2624
272.998 | 16.4473 | 0.096 |  | 25.3229 | -8.8756 | -0.00024049 | -5.3869
272.732 | 16.2733 | -0.528 |  | 25.3105 | -9.0373 | -0.0002449 | -5.4858
272.317 | 15.6206 | -0.824 |  | 25.2913 | -9.6707 | -0.00026212 | -5.8715
272.246 | 16.5343 | -0.141 |  | 25.288 | -8.7537 | -0.00023728 | -5.315
272.265 | 15.7366 | 0.039 |  | 25.2889 | -9.5523 | -0.00025892 | -5.7998
272.082 | 16.0702 | -0.365 |  | 25.2804 | -9.2102 | -0.00024967 | -5.5926
271.636 | 15.7076 | -0.886 |  | 25.2597 | -9.5521 | -0.000259 | -5.8016
271.412 | 16.2007 | -0.453 |  | 25.2493 | -9.0486 | -0.00024537 | -5.4964
271.031 | 16.2733 | -0.756 |  | 25.2317 | -8.9584 | -0.00024298 | -5.4427
270.78 | 16.5778 | -0.5 |  | 25.22 | -8.6422 | -0.00023443 | -5.2513
270.304 | 16.5923 | -0.965 |  | 25.198 | -8.6056 | -0.0002335 | -5.2303
269.962 | 16.3168 | -0.679 |  | 25.1821 | -8.8653 | -0.00024059 | -5.3891
269.873 | 16.2733 | -0.177 |  | 25.178 | -8.9047 | -0.00024167 | -5.4133
269.649 | 15.4756 | -0.455 |  | 25.1676 | -9.692 | -0.00026306 | -5.8926
269.529 | 15.7511 | -0.238 |  | 25.162 | -9.4109 | -0.00025545 | -5.722
269.472 | 16.5053 | -0.112 |  | 25.1594 | -8.6541 | -0.00023491 | -5.262
269.076 | 15.8236 | -0.789 |  | 25.141 | -9.3174 | -0.00025297 | -5.6665
268.829 | 16.1717 | -0.5 |  | 25.1296 | -8.9578 | -0.00024324 | -5.4486
268.749 | 16.6504 | -0.16 |  | 25.1259 | -8.4755 | -0.00023015 | -5.1554
268.488 | 16.7664 | -0.518 |  | 25.1138 | -8.3474 | -0.0002267 | -5.0781
268.145 | 16.5923 | -0.697 |  | 25.0979 | -8.5055 | -0.00023104 | -5.1753
267.802 | 16.7084 | -0.682 |  | 25.082 | -8.3736 | -0.0002275 | -5.0959
267.345 | 16.5923 | -0.907 |  | 25.0608 | -8.4684 | -0.00023013 | -5.1549
267.098 | 16.7084 | -0.5 |  | 25.0493 | -8.3409 | -0.00022669 | -5.0779
266.826 | 16.7809 | -0.54 |  | 25.0367 | -8.2558 | -0.00022441 | -5.0268
266.664 | 15.6786 | -0.321 |  | 25.0292 | -9.3506 | -0.00025419 | -5.6939
266.432 | 15.7801 | -0.471 |  | 25.0184 | -9.2383 | -0.00025117 | -5.6262
265.981 | 15.6496 | -0.896 |  | 24.9975 | -9.3479 | -0.00025421 | -5.6943
265.905 | 16.5633 | -0.151 |  | 24.994 | -8.4307 | -0.00022927 | -5.1357
265.746 | 16.6649 | -0.322 |  | 24.9866 | -8.3218 | -0.00022633 | -5.0698
265.66 | 16.4328 | -0.171 |  | 24.9826 | -8.5498 | -0.00023255 | -5.209
265.27 | 16.3458 | -0.777 |  | 24.9646 | -8.6188 | -0.00023447 | -5.2521
264.897 | 16.6649 | -0.742 |  | 24.9473 | -8.2824 | -0.00022536 | -5.0481
264.872 | 15.6786 | -0.05 |  | 24.9461 | -9.2675 | -0.00025217 | -5.6486
264.789 | 16.4328 | -0.166 |  | 24.9423 | -8.5095 | -0.00023155 | -5.1868
264.559 | 15.9832 | -0.457 |  | 24.9316 | -8.9484 | -0.00024353 | -5.455
264.24 | 15.4756 | -0.647 |  | 24.9168 | -9.4412 | -0.00025698 | -5.7564
263.663 | 16.8679 | -1.145 |  | 24.89 | -8.0221 | -0.00021842 | -4.8927
263.593 | 15.4611 | -0.139 |  | 24.8868 | -9.4258 | -0.00025665 | -5.7489
263.508 | 16.6214 | -0.17 |  | 24.8829 | -8.2615 | -0.00022496 | -5.0391
263.293 | 16.1427 | -0.435 |  | 24.8729 | -8.7302 | -0.00023775 | -5.3255
262.585 | 16.0557 | -1.408 |  | 24.8401 | -8.7844 | -0.00023931 | -5.3606
262.51 | 16.1572 | -0.149 |  | 24.8366 | -8.6794 | -0.00023646 | -5.2967
262.346 | 16.6794 | -0.332 |  | 24.829 | -8.1496 | -0.00022205 | -4.9739
262.08 | 15.6641 | -0.529 |  | 24.8167 | -9.1525 | -0.00024941 | -5.5868
261.829 | 15.9977 | -0.499 |  | 24.805 | -8.8073 | -0.00024003 | -5.3768
261.607 | 16.1137 | -0.449 |  | 24.7947 | -8.681 | -0.00023662 | -5.3003
261.479 | 16.6939 | -0.256 |  | 24.7888 | -8.0949 | -0.00022066 | -4.9428
261.037 | 16.0557 | -0.879 |  | 24.7683 | -8.7126 | -0.00023755 | -5.3212
260.194 | 16.1282 | -0.943 |  | 24.7292 | -8.601 | -0.00023462 | -5.2554
260.49 | 15.9832 | 0.587 |  | 24.7429 | -8.7597 | -0.00023891 | -5.3515
260.774 | 16.0267 | 0.564 |  | 24.7561 | -8.7294 | -0.00023804 | -5.3322
261.856 | 15.8962 | 2.391 |  | 24.8063 | -8.9101 | -0.00024283 | -5.4394
262.926 | 16.2733 | 3.54 |  | 24.8559 | -8.5826 | -0.00023377 | -5.2365
263.219 | 16.3748 | 0.594 |  | 24.8695 | -8.4947 | -0.00023134 | -5.1821
263.204 | 16.2007 | -0.03 |  | 24.8688 | -8.668 | -0.00023607 | -5.2879
263.884 | 15.6206 | 1.353 |  | 24.9003 | -9.2797 | -0.00025263 | -5.659
264.711 | 15.9832 | 1.678 |  | 24.9386 | -8.9555 | -0.0002437 | -5.4589
265.322 | 16.2152 | 1.212 |  | 24.967 | -8.7517 | -0.00023808 | -5.333
266.399 | 16.3603 | 3.822 |  | 25.0169 | -8.6566 | -0.00023536 | -5.272
266.806 | 15.9107 | 0.825 |  | 25.0358 | -9.1251 | -0.00024804 | -5.5562
266.795 | 16.2588 | -0.021 |  | 25.0353 | -8.7765 | -0.00023857 | -5.3439
267.85 | 16.6504 | 11.702 |  | 25.0842 | -8.4338 | -0.00022913 | -5.1324
268.238 | 15.9687 | 0.788 |  | 25.1022 | -9.1335 | -0.00024809 | -5.5571
268.456 | 16.3313 | 0.433 |  | 25.1123 | -8.781 | -0.00023848 | -5.342
269.509 | 16.0267 | 5.819 |  | 25.1611 | -9.1344 | -0.00024795 | -5.554
268.432 | 16.5633 | -4.468 |  | 25.1112 | -8.5478 | -0.00023215 | -5.2002
269.644 | 16.2588 | 13.415 |  | 25.1674 | -8.9086 | -0.0002418 | -5.4163
269.14 | 16.1427 | -1.022 |  | 25.144 | -9.0013 | -0.00024438 | -5.4741
269.789 | 16.1282 | 1.29 |  | 25.1741 | -9.0459 | -0.00024551 | -5.4994
270.945 | 16.5198 | 2.553 |  | 25.2277 | -8.7079 | -0.00023619 | -5.2907
269.828 | 16.3893 | -9.266 |  | 25.1759 | -8.7866 | -0.00023847 | -5.3416
271.011 | 15.7511 | 6.52 |  | 25.2307 | -9.4796 | -0.00025712 | -5.7594
271.424 | 16.8679 | 0.837 |  | 25.2499 | -8.382 | -0.0002273 | -5.0914
272.529 | 16.5053 | 6.446 |  | 25.3011 | -8.7958 | -0.00023838 | -5.3398
271.506 | 15.5046 | -6.774 |  | 25.2537 | -9.7491 | -0.00026436 | -5.9216
272.278 | 16.4763 | 1.565 |  | 25.2895 | -8.8132 | -0.00023888 | -5.351
273.43 | 16.0847 | 3.271 |  | 25.3429 | -9.2582 | -0.0002508 | -5.6179
272.929 | 16.1282 | -1.015 |  | 25.3197 | -9.1915 | -0.00024905 | -5.5788
274.023 | 16.3603 | 7.766 |  | 25.3704 | -9.0101 | -0.000244 | -5.4657
272.718 | 16.3313 | -3.328 |  | 25.3099 | -8.9786 | -0.00024331 | -5.4502
273.814 | 16.0992 | 2.794 |  | 25.3607 | -9.2615 | -0.00025084 | -5.6188
273.907 | 16.6069 | 0.188 |  | 25.365 | -8.7582 | -0.00023719 | -5.3132
275.016 | 16.0267 | 2.691 |  | 25.4164 | -9.3897 | -0.00025416 | -5.6931
275.905 | 16.3603 | 1.805 |  | 25.4577 | -9.0974 | -0.00024613 | -5.5133
274.671 | 16.2588 | -2.992 |  | 25.4005 | -9.1417 | -0.00024748 | -5.5437
274.249 | 16.2878 | -0.856 |  | 25.3809 | -9.0931 | -0.00024622 | -5.5154
273.233 | 15.8091 | -7.214 |  | 25.3338 | -9.5246 | -0.00025804 | -5.7801
274.474 | 16.4038 | 4.104 |  | 25.3913 | -8.9875 | -0.00024334 | -5.4507
275.5 | 16.2588 | 17.067 |  | 25.4389 | -9.1801 | -0.00024842 | -5.5646
275.069 | 16.3748 | -0.876 |  | 25.4189 | -9.0441 | -0.00024479 | -5.4834
276.09 | 16.3168 | 5.079 |  | 25.4662 | -9.1495 | -0.00024752 | -5.5444
275.358 | 16.2733 | -1.486 |  | 25.4323 | -9.159 | -0.00024787 | -5.5522
275.926 | 16.4328 | 1.13 |  | 25.4586 | -9.0258 | -0.00024419 | -5.4699
275.974 | 16.2733 | 0.095 |  | 25.4609 | -9.1876 | -0.00024856 | -5.5678
275.667 | 16.1427 | -0.621 |  | 25.4466 | -9.3039 | -0.00025175 | -5.6392
276.697 | 16.2152 | 4.844 |  | 25.4944 | -9.2791 | -0.00025095 | -5.6212
276.518 | 16.4038 | -0.363 |  | 25.4861 | -9.0823 | -0.00024565 | -5.5025
276.311 | 16.5633 | -0.411 |  | 25.4765 | -8.9132 | -0.0002411 | -5.4006
275.165 | 16.1427 | -2.531 |  | 25.4234 | -9.2806 | -0.00025118 | -5.6265
276.175 | 15.7946 | 4.779 |  | 25.4702 | -9.6755 | -0.00026174 | -5.8629
275.039 | 16.3893 | -3.765 |  | 25.4175 | -9.0282 | -0.00024437 | -5.4738
276.042 | 15.9832 | 3.323 |  | 25.464 | -9.4808 | -0.00025649 | -5.7453
276.753 | 15.8962 | 1.442 |  | 25.497 | -9.6008 | -0.00025964 | -5.8159
277.385 | 16.4473 | 1.255 |  | 25.5263 | -9.079 | -0.00024545 | -5.498
276.055 | 16.2298 | -4.415 |  | 25.4646 | -9.2349 | -0.00024983 | -5.5962
275.042 | 16.1862 | -3.052 |  | 25.4177 | -9.2314 | -0.00024987 | -5.597
276.126 | 16.2588 | 2.395 |  | 25.4679 | -9.2092 | -0.00024913 | -5.5804
276.894 | 15.8091 | 1.558 |  | 25.5035 | -9.6944 | -0.00026215 | -5.8722
277.015 | 16.2152 | 0.24 |  | 25.5091 | -9.2939 | -0.00025131 | -5.6292
276.891 | 16.3893 | -0.247 |  | 25.5034 | -9.1141 | -0.00024646 | -5.5207
276.685 | 15.6931 | -0.417 |  | 25.4938 | -9.8007 | -0.00026505 | -5.9372
275.669 | 16.1862 | -3.354 |  | 25.4467 | -9.2605 | -0.00025057 | -5.6128
275.239 | 16.2878 | -0.871 |  | 25.4268 | -9.139 | -0.00024734 | -5.5404
276.242 | 16.1427 | 2.692 |  | 25.4733 | -9.3306 | -0.0002524 | -5.6537
277.36 | 16.4038 | 11.126 |  | 25.5251 | -9.1213 | -0.0002466 | -5.5238
276.347 | 16.0992 | -4.789 |  | 25.4782 | -9.3789 | -0.00025369 | -5.6827
275.364 | 16.4328 | -1.996 |  | 25.4326 | -8.9998 | -0.00024356 | -5.4557
276.368 | 16.3168 | 3.848 |  | 25.4791 | -9.1624 | -0.00024783 | -5.5514
277.088 | 16.3313 | 1.46 |  | 25.5125 | -9.1812 | -0.00024825 | -5.5608
278.27 | 15.9252 | 5.87 |  | 25.5673 | -9.6422 | -0.00026056 | -5.8365
277.559 | 16.2733 | -1.443 |  | 25.5344 | -9.2611 | -0.00025035 | -5.6078
276.443 | 16.2878 | -2.913 |  | 25.4826 | -9.1948 | -0.0002487 | -5.5709
276.503 | 16.1427 | 0.122 |  | 25.4854 | -9.3427 | -0.00025269 | -5.6603
275.698 | 15.6641 | -1.599 |  | 25.4481 | -9.784 | -0.00026473 | -5.93
276.708 | 16.4908 | 4.181 |  | 25.4949 | -9.0041 | -0.00024351 | -5.4546
276.193 | 16.5198 | -1.044 |  | 25.471 | -8.9512 | -0.00024214 | -5.4239
277.295 | 16.4763 | 5.477 |  | 25.5221 | -9.0458 | -0.00024456 | -5.4782
276.072 | 16.4328 | -2.895 |  | 25.4654 | -9.0326 | -0.00024436 | -5.4736
276.24 | 16.1862 | 0.341 |  | 25.4732 | -9.287 | -0.00025122 | -5.6273
276.963 | 16.5778 | 1.437 |  | 25.5067 | -8.9289 | -0.00024144 | -5.4083
277.024 | 16.3893 | 0.121 |  | 25.5096 | -9.1203 | -0.00024661 | -5.524
276.01 | 16.0557 | -4.58 |  | 25.4625 | -9.4068 | -0.00025449 | -5.7006
277.089 | 16.4473 | 5.103 |  | 25.5126 | -9.0653 | -0.00024511 | -5.4905
276.071 | 16.4328 | -4.218 |  | 25.4654 | -9.0326 | -0.00024436 | -5.4736
275.777 | 16.1427 | -0.596 |  | 25.4517 | -9.309 | -0.00025187 | -5.6419
276.795 | 16.4763 | 2.468 |  | 25.4989 | -9.0226 | -0.000244 | -5.4655
276.143 | 16.2152 | -1.324 |  | 25.4687 | -9.2535 | -0.00025032 | -5.6072
275.865 | 16.1282 | -0.551 |  | 25.4558 | -9.3276 | -0.00025236 | -5.6529
277.037 | 16.2733 | 3.885 |  | 25.5102 | -9.2369 | -0.00024976 | -5.5947
276.846 | 16.4763 | -0.387 |  | 25.5013 | -9.025 | -0.00024405 | -5.4668
278.092 | 16.0122 | 6.199 |  | 25.5591 | -9.5469 | -0.00025801 | -5.7793
279.124 | 16.2152 | 2.133 |  | 25.6069 | -9.3917 | -0.00025368 | -5.6824
278.679 | 16.1717 | -0.902 |  | 25.5863 | -9.4145 | -0.00025435 | -5.6975
278.707 | 16.3023 | 0.056 |  | 25.5876 | -9.2853 | -0.00025086 | -5.6192
279.691 | 16.0557 | 1.956 |  | 25.6332 | -9.5775 | -0.00025862 | -5.7932
279.355 | 16.3313 | -0.682 |  | 25.6176 | -9.2864 | -0.0002508 | -5.618
279.621 | 16.3168 | 0.529 |  | 25.63 | -9.3132 | -0.0002515 | -5.6335
279.953 | 16.7519 | 0.659 |  | 25.6454 | -8.8935 | -0.00024012 | -5.3787
279.766 | 16.1717 | -0.378 |  | 25.6367 | -9.4649 | -0.00025558 | -5.7249
279.464 | 16.0702 | -0.599 |  | 25.6227 | -9.5525 | -0.00025798 | -5.7787
279.347 | 16.3893 | -0.233 |  | 25.6173 | -9.228 | -0.00024923 | -5.5827
279.346 | 16.2878 | -0.001 |  | 25.6172 | -9.3294 | -0.00025197 | -5.6441
279.162 | 16.0122 | -0.366 |  | 25.6087 | -9.5965 | -0.00025921 | -5.8062
279.294 | 16.4763 | 0.263 |  | 25.6148 | -9.1385 | -0.00024682 | -5.5287
279.25 | 16.0847 | -0.089 |  | 25.6128 | -9.528 | -0.00025735 | -5.7646
278.45 | 16.0122 | -1.59 |  | 25.5757 | -9.5635 | -0.00025841 | -5.7883
278.433 | 16.2733 | -0.034 |  | 25.5749 | -9.3016 | -0.00025133 | -5.6299
278.612 | 16.3893 | 0.355 |  | 25.5832 | -9.1939 | -0.0002484 | -5.5642
278.415 | 16.2152 | -0.4 |  | 25.574 | -9.3588 | -0.00025288 | -5.6645
278.178 | 16.2298 | -0.471 |  | 25.5631 | -9.3333 | -0.00025222 | -5.6498
278.168 | 16.6504 | -0.02 |  | 25.5626 | -8.9122 | -0.00024084 | -5.3949
278.132 | 15.7511 | -0.072 |  | 25.5609 | -9.8098 | -0.00026511 | -5.9384
278.032 | 16.5488 | -0.198 |  | 25.5563 | -9.0075 | -0.00024343 | -5.4529
277.922 | 16.4473 | -0.219 |  | 25.5512 | -9.1039 | -0.00024605 | -5.5116
277.71 | 16.2152 | -0.43 |  | 25.5414 | -9.3261 | -0.00025209 | -5.6468
277.403 | 15.8817 | -0.61 |  | 25.5271 | -9.6455 | -0.00026076 | -5.841
277.383 | 15.5916 | -0.04 |  | 25.5262 | -9.9346 | -0.00026858 | -6.0162
277.274 | 16.6069 | -0.22 |  | 25.5211 | -8.9143 | -0.00024101 | -5.3986
277.161 | 16.0412 | -0.224 |  | 25.5159 | -9.4747 | -0.00025618 | -5.7383
277.065 | 16.6649 | -0.192 |  | 25.5115 | -8.8466 | -0.0002392 | -5.3582
276.895 | 17.187 | -0.345 |  | 25.5036 | -8.3166 | -0.00022489 | -5.0376
276.773 | 16.6069 | -0.241 |  | 25.4979 | -8.8911 | -0.00024044 | -5.3859
276.616 | 15.6931 | -0.313 |  | 25.4906 | -9.7975 | -0.00026498 | -5.9355
276.477 | 16.8389 | -0.282 |  | 25.4842 | -8.6453 | -0.00023383 | -5.2378
276.355 | 16.0412 | -0.243 |  | 25.4785 | -9.4373 | -0.00025527 | -5.718
276.189 | 16.5633 | -0.329 |  | 25.4708 | -8.9075 | -0.00024096 | -5.3975
276.079 | 15.9832 | -0.218 |  | 25.4657 | -9.4825 | -0.00025653 | -5.7462
275.933 | 16.9114 | -0.296 |  | 25.459 | -8.5475 | -0.00023125 | -5.18
275.791 | 16.7374 | -0.282 |  | 25.4524 | -8.715 | -0.0002358 | -5.2819
275.662 | 16.5633 | -0.256 |  | 25.4464 | -8.8831 | -0.00024036 | -5.3841
275.502 | 16.6359 | -0.326 |  | 25.439 | -8.8031 | -0.00023822 | -5.3361
275.381 | 16.2152 | -0.24 |  | 25.4334 | -9.2181 | -0.00024946 | -5.588
275.23 | 16.6649 | -0.301 |  | 25.4264 | -8.7615 | -0.00023712 | -5.3116
275.1 | 15.6351 | -0.262 |  | 25.4203 | -9.7852 | -0.00026485 | -5.9326
274.959 | 16.8824 | -0.28 |  | 25.4138 | -8.5314 | -0.00023093 | -5.1728
274.825 | 16.9694 | -0.266 |  | 25.4076 | -8.4381 | -0.00022842 | -5.1166
274.66 | 16.5198 | -0.336 |  | 25.3999 | -8.8801 | -0.0002404 | -5.3851
274.535 | 16.1137 | -0.248 |  | 25.3941 | -9.2804 | -0.00025126 | -5.6282
274.371 | 16.0992 | -0.324 |  | 25.3865 | -9.2873 | -0.00025147 | -5.6328
274.255 | 16.1862 | -0.235 |  | 25.3812 | -9.1949 | -0.00024898 | -5.5771
274.104 | 15.5916 | -0.302 |  | 25.3742 | -9.7826 | -0.00026491 | -5.934
273.967 | 15.8962 | -0.271 |  | 25.3678 | -9.4716 | -0.00025651 | -5.7458
273.815 | 16.6214 | -0.31 |  | 25.3608 | -8.7394 | -0.0002367 | -5.302
273.689 | 16.7664 | -0.249 |  | 25.3549 | -8.5885 | -0.00023263 | -5.2108
273.524 | 15.9397 | -0.329 |  | 25.3473 | -9.4076 | -0.00025483 | -5.7083
273.403 | 16.6504 | -0.246 |  | 25.3417 | -8.6913 | -0.00023544 | -5.274
273.247 | 15.9397 | -0.309 |  | 25.3344 | -9.3947 | -0.00025452 | -5.7013
273.094 | 15.9977 | -0.303 |  | 25.3273 | -9.3296 | -0.00025278 | -5.6622
272.967 | 16.8099 | -0.258 |  | 25.3214 | -8.5115 | -0.00023063 | -5.166
272.809 | 15.6931 | -0.314 |  | 25.3141 | -9.621 | -0.00026071 | -5.8399
272.684 | 16.4183 | -0.249 |  | 25.3083 | -8.89 | -0.00024092 | -5.3965
272.525 | 16.6649 | -0.322 |  | 25.3009 | -8.6361 | -0.00023405 | -5.2428
272.393 | 16.0557 | -0.262 |  | 25.2948 | -9.2391 | -0.00025041 | -5.6093
272.246 | 16.9839 | -0.292 |  | 25.288 | -8.3041 | -0.00022509 | -5.042
272.114 | 16.3748 | -0.263 |  | 25.2819 | -8.9071 | -0.00024145 | -5.4085
271.954 | 15.9107 | -0.324 |  | 25.2745 | -9.3638 | -0.00025385 | -5.6863
271.821 | 16.7519 | -0.265 |  | 25.2683 | -8.5164 | -0.00023089 | -5.172
271.665 | 16.0267 | -0.311 |  | 25.2611 | -9.2344 | -0.00025038 | -5.6085
271.545 | 16.6504 | -0.295 |  | 25.2555 | -8.6051 | -0.00023333 | -5.2267
271.652 | 16.1137 | 0.214 |  | 25.2605 | -9.1467 | -0.00024801 | -5.5553
272.643 | 16.5488 | 1.968 |  | 25.3064 | -8.7576 | -0.00023733 | -5.3163
273.694 | 16.2878 | 2.178 |  | 25.3552 | -9.0674 | -0.0002456 | -5.5013
274.757 | 16.2733 | 2.705 |  | 25.4044 | -9.1312 | -0.00024719 | -5.537
275.819 | 16.3023 | 2.699 |  | 25.4537 | -9.1514 | -0.0002476 | -5.5463
276.884 | 16.4763 | 2.711 |  | 25.5031 | -9.0267 | -0.0002441 | -5.4678
277.893 | 16.7374 | 4.175 |  | 25.5498 | -8.8125 | -0.00023818 | -5.3353
278.305 | 16.5053 | 0.836 |  | 25.5689 | -9.0636 | -0.00024492 | -5.4862
278.626 | 16.4618 | 0.637 |  | 25.5838 | -9.122 | -0.00024646 | -5.5206
279.611 | 16.5633 | 1.96 |  | 25.6295 | -9.0662 | -0.00024483 | -5.4841
280.735 | 16.2588 | 3.286 |  | 25.6816 | -9.4229 | -0.00025432 | -5.6967
280.783 | 16.3458 | 0.098 |  | 25.6838 | -9.3381 | -0.00025202 | -5.6453
281.666 | 16.1862 | 1.756 |  | 25.7248 | -9.5385 | -0.00025732 | -5.7639
281.918 | 16.8389 | 0.501 |  | 25.7365 | -8.8976 | -0.00024 | -5.3759
281.886 | 16.3748 | -0.064 |  | 25.735 | -9.3602 | -0.00025248 | -5.6555
282.955 | 16.6214 | 2.793 |  | 25.7845 | -9.1632 | -0.00024703 | -5.5335
282.849 | 16.2007 | -0.216 |  | 25.7796 | -9.5789 | -0.00025825 | -5.7849
283.053 | 16.2007 | 0.406 |  | 25.7891 | -9.5883 | -0.00025848 | -5.79
282.938 | 16.3748 | -0.228 |  | 25.7838 | -9.409 | -0.00025366 | -5.682
283.075 | 16.1572 | 0.277 |  | 25.7901 | -9.6329 | -0.00025968 | -5.8168
283.918 | 16.0847 | 1.676 |  | 25.8292 | -9.7445 | -0.00026258 | -5.8818
284.438 | 16.4328 | 1.031 |  | 25.8533 | -9.4205 | -0.00025378 | -5.6847
283.994 | 16.1572 | -0.9 |  | 25.8327 | -9.6755 | -0.00026071 | -5.8399
284.521 | 16.0267 | 1.047 |  | 25.8572 | -9.8305 | -0.00026482 | -5.9319
284.39 | 16.6359 | -0.262 |  | 25.8511 | -9.2152 | -0.00024826 | -5.561
284.375 | 16.0992 | -0.03 |  | 25.8504 | -9.7512 | -0.0002627 | -5.8845
284.662 | 16.6069 | 0.569 |  | 25.8637 | -9.2568 | -0.00024935 | -5.5854
285.06 | 16.2733 | 0.792 |  | 25.8822 | -9.6089 | -0.00025878 | -5.7966
284.755 | 16.6794 | -0.62 |  | 25.868 | -9.1886 | -0.0002475 | -5.5439
284.52 | 16.4328 | -0.465 |  | 25.8571 | -9.4243 | -0.00025388 | -5.6868
284.199 | 16.4473 | -0.639 |  | 25.8422 | -9.3949 | -0.00025312 | -5.67
283.973 | 16.3603 | -0.457 |  | 25.8318 | -9.4715 | -0.00025521 | -5.7168
283.872 | 16.2152 | -0.201 |  | 25.8271 | -9.6118 | -0.00025901 | -5.8018
283.672 | 16.1137 | -0.396 |  | 25.8178 | -9.7041 | -0.00026152 | -5.8581
283.532 | 16.6794 | -0.284 |  | 25.8113 | -9.1319 | -0.00024612 | -5.5131
282.972 | 16.5633 | -1.111 |  | 25.7853 | -9.222 | -0.00024862 | -5.569
282.945 | 16.2733 | -0.054 |  | 25.7841 | -9.5108 | -0.00025641 | -5.7435
282.686 | 16.5198 | -0.524 |  | 25.7721 | -9.2522 | -0.00024947 | -5.5881
282.624 | 15.9107 | -0.124 |  | 25.7692 | -9.8585 | -0.00026582 | -5.9544
282.51 | 16.5053 | -0.226 |  | 25.7639 | -9.2586 | -0.00024966 | -5.5924
282.254 | 16.6794 | -0.509 |  | 25.752 | -9.0727 | -0.00024468 | -5.4808
281.778 | 16.3748 | -0.966 |  | 25.73 | -9.3552 | -0.00025236 | -5.6528
281.639 | 16.6504 | -0.276 |  | 25.7235 | -9.0732 | -0.00024477 | -5.4828
281.588 | 16.1717 | -0.102 |  | 25.7212 | -9.5494 | -0.00025762 | -5.7707
281.281 | 16.2878 | -0.623 |  | 25.7069 | -9.4192 | -0.00025415 | -5.6929
280.944 | 16.8824 | -0.669 |  | 25.6913 | -8.8089 | -0.00023772 | -5.3249
280.817 | 16.2733 | -0.254 |  | 25.6854 | -9.4122 | -0.00025402 | -5.69
280.55 | 16.0992 | -0.542 |  | 25.673 | -9.5738 | -0.00025841 | -5.7885
280.427 | 15.9977 | -0.245 |  | 25.6673 | -9.6696 | -0.00026102 | -5.8468
279.968 | 15.8381 | -0.912 |  | 25.6461 | -9.8079 | -0.00026481 | -5.9317
279.479 | 16.6794 | -0.972 |  | 25.6234 | -8.944 | -0.00024154 | -5.4106
279.367 | 16.6939 | -0.226 |  | 25.6182 | -8.9243 | -0.00024103 | -5.399
279.304 | 15.6496 | -0.126 |  | 25.6153 | -9.9657 | -0.00026916 | -6.0292
278.876 | 15.8962 | -0.85 |  | 25.5954 | -9.6993 | -0.00026202 | -5.8692
278.725 | 16.2443 | -0.307 |  | 25.5884 | -9.3442 | -0.00025245 | -5.6548
278.679 | 16.1717 | -0.092 |  | 25.5863 | -9.4145 | -0.00025435 | -5.6975
278.52 | 17.0855 | -0.316 |  | 25.5789 | -8.4934 | -0.00022949 | -5.1405
278.086 | 16.8389 | -0.88 |  | 25.5588 | -8.7199 | -0.00023566 | -5.2787
277.55 | 15.9107 | -1.067 |  | 25.5339 | -9.6233 | -0.00026014 | -5.8272
277.57 | 16.2152 | 0.04 |  | 25.5349 | -9.3196 | -0.00025193 | -5.6432
277.384 | 16.9694 | -0.377 |  | 25.5262 | -8.5568 | -0.00023133 | -5.1818
277.217 | 15.9542 | -0.332 |  | 25.5185 | -9.5643 | -0.00025859 | -5.7924
277.064 | 16.8099 | -0.304 |  | 25.5114 | -8.7015 | -0.00023528 | -5.2703
276.755 | 16.6649 | -0.615 |  | 25.4971 | -8.8322 | -0.00023885 | -5.3503
276.392 | 16.3748 | -0.737 |  | 25.4802 | -9.1055 | -0.00024629 | -5.5168
276.301 | 17.0565 | -0.181 |  | 25.476 | -8.4196 | -0.00022775 | -5.1015
276.122 | 16.0122 | -0.355 |  | 25.4677 | -9.4555 | -0.00025579 | -5.7297
275.873 | 16.9694 | -0.507 |  | 25.4562 | -8.4867 | -0.00022961 | -5.1433
275.702 | 16.8679 | -0.34 |  | 25.4483 | -8.5803 | -0.00023217 | -5.2005
275.313 | 16.6794 | -0.773 |  | 25.4302 | -8.7508 | -0.00023683 | -5.3049
275.101 | 17.2595 | -0.43 |  | 25.4204 | -8.1609 | -0.00022088 | -4.9478
274.976 | 16.3893 | -0.249 |  | 25.4146 | -9.0253 | -0.0002443 | -5.4722
274.695 | 16.1137 | -0.558 |  | 25.4016 | -9.2878 | -0.00025144 | -5.6322
274.393 | 16.9259 | -0.6 |  | 25.3876 | -8.4616 | -0.00022911 | -5.132
273.924 | 16.5488 | -0.952 |  | 25.3658 | -8.817 | -0.00023879 | -5.3488
273.48 | 16.8969 | -0.881 |  | 25.3452 | -8.4483 | -0.00022885 | -5.1263
273.392 | 16.2878 | -0.175 |  | 25.3411 | -9.0534 | -0.00024525 | -5.4937
273.123 | 16.8389 | -0.544 |  | 25.3287 | -8.4898 | -0.00023002 | -5.1524
272.473 | 16.9259 | -1.292 |  | 25.2985 | -8.3726 | -0.00022692 | -5.083
272.329 | 15.8672 | -0.288 |  | 25.2919 | -9.4247 | -0.00025545 | -5.7222
272.267 | 16.2152 | -0.124 |  | 25.289 | -9.0737 | -0.00024595 | -5.5092
272.132 | 17.1 | -0.269 |  | 25.2827 | -8.1827 | -0.00022181 | -4.9686
272.102 | 16.0702 | -0.059 |  | 25.2813 | -9.2111 | -0.00024969 | -5.5931
271.905 | 16.1862 | -0.399 |  | 25.2722 | -9.086 | -0.00024633 | -5.5177
271.569 | 15.5916 | -0.668 |  | 25.2566 | -9.665 | -0.00026207 | -5.8704
271.099 | 16.8679 | -0.935 |  | 25.2348 | -8.3669 | -0.00022693 | -5.0831
270.853 | 16.0267 | -0.489 |  | 25.2234 | -9.1967 | -0.00024946 | -5.588
270.749 | 16.2733 | -0.21 |  | 25.2186 | -8.9453 | -0.00024266 | -5.4355
270.264 | 16.2878 | -0.246 |  | 25.1961 | -8.9083 | -0.00024172 | -5.4144
269.803 | 16.6214 | -0.916 |  | 25.1747 | -8.5534 | -0.00023214 | -5.1999
270.905 | 16.9985 | 4.752 |  | 25.2258 | -8.2274 | -0.00022316 | -4.9989
271.816 | 16.0847 | 1.845 |  | 25.2681 | -9.1834 | -0.00024898 | -5.5771
272.532 | 16.3748 | 1.419 |  | 25.3013 | -8.9265 | -0.00024192 | -5.4191
272.69 | 16.5488 | 0.32 |  | 25.3086 | -8.7598 | -0.00023739 | -5.3174
273.145 | 16.3603 | 0.904 |  | 25.3297 | -8.9694 | -0.00024301 | -5.4434
274.062 | 16.4328 | 1.821 |  | 25.3722 | -8.9394 | -0.00024208 | -5.4227
275.159 | 16.5923 | 2.532 |  | 25.4231 | -8.8307 | -0.00023901 | -5.3538
276.245 | 16.5198 | 2.568 |  | 25.4734 | -8.9536 | -0.0002422 | -5.4252
275.195 | 16.5488 | -2.898 |  | 25.4247 | -8.8759 | -0.00024023 | -5.381
275.889 | 16.5923 | 1.409 |  | 25.4569 | -8.8646 | -0.00023983 | -5.3723
275.298 | 16.5198 | -1.175 |  | 25.4295 | -8.9097 | -0.00024113 | -5.4012
276.39 | 16.5198 | 6.024 |  | 25.4802 | -8.9603 | -0.00024236 | -5.4289
276.046 | 16.3603 | -0.697 |  | 25.4642 | -9.1039 | -0.00024629 | -5.5169
277.232 | 16.6214 | 10.717 |  | 25.5192 | -8.8978 | -0.00024057 | -5.3888
278.314 | 16.6794 | 5.967 |  | 25.5694 | -8.89 | -0.00024023 | -5.3811
278.051 | 16.3748 | -0.533 |  | 25.5572 | -9.1824 | -0.00024816 | -5.5588
279.083 | 16.2733 | 3.531 |  | 25.605 | -9.3318 | -0.00025207 | -5.6463
278.668 | 16.4038 | -0.841 |  | 25.5858 | -9.182 | -0.00024807 | -5.5568
279.682 | 16.8389 | 5.039 |  | 25.6328 | -8.7939 | -0.00023747 | -5.3192
279.4 | 16.3748 | -0.574 |  | 25.6197 | -9.2449 | -0.00024968 | -5.5928
280.407 | 16.6069 | 4.353 |  | 25.6664 | -9.0596 | -0.00024455 | -5.4779
281.598 | 16.3603 | 5.639 |  | 25.7216 | -9.3613 | -0.00025255 | -5.657
280.356 | 16.3893 | -8.24 |  | 25.664 | -9.2747 | -0.00025037 | -5.6082
280.376 | 16.3168 | 0.04 |  | 25.665 | -9.3482 | -0.00025235 | -5.6525
281.513 | 16.3458 | 8.056 |  | 25.7177 | -9.3719 | -0.00025284 | -5.6637
282.738 | 16.3023 | 2.537 |  | 25.7745 | -9.4722 | -0.00025539 | -5.7208
282.428 | 16.5778 | -0.629 |  | 25.7601 | -9.1823 | -0.00024761 | -5.5465
283.429 | 16.2878 | 2.614 |  | 25.8065 | -9.5188 | -0.00025656 | -5.7469
283.682 | 16.2733 | 0.512 |  | 25.8183 | -9.545 | -0.00025723 | -5.762
284.404 | 16.2733 | 1.435 |  | 25.8517 | -9.5785 | -0.00025804 | -5.7802
284.886 | 16.5633 | 0.958 |  | 25.8741 | -9.3107 | -0.00025077 | -5.6173
286.126 | 16.2733 | 5.603 |  | 25.9316 | -9.6583 | -0.00025997 | -5.8234
284.747 | 16.3603 | -3.264 |  | 25.8676 | -9.5074 | -0.00025608 | -5.7363
283.391 | 16.3893 | -4.502 |  | 25.8048 | -9.4155 | -0.00025378 | -5.6847
283.194 | 16.6214 | -0.398 |  | 25.7956 | -9.1743 | -0.0002473 | -5.5396
284.234 | 16.5923 | 9.418 |  | 25.8439 | -9.2515 | -0.00024926 | -5.5833
285.278 | 16.5778 | 11.52 |  | 25.8923 | -9.3144 | -0.00025082 | -5.6184
284.122 | 16.4908 | -2.55 |  | 25.8387 | -9.3478 | -0.00025186 | -5.6418
284.288 | 16.5198 | 0.336 |  | 25.8464 | -9.3265 | -0.00025127 | -5.6284
285.045 | 16.5488 | 1.503 |  | 25.8815 | -9.3326 | -0.00025134 | -5.63
284.639 | 16.6504 | -0.807 |  | 25.8626 | -9.2123 | -0.00024815 | -5.5585
285.641 | 16.5923 | 3.564 |  | 25.9091 | -9.3167 | -0.00025084 | -5.6188
285.586 | 16.7519 | -0.111 |  | 25.9065 | -9.1547 | -0.00024648 | -5.5212
285.713 | 16.3603 | 0.252 |  | 25.9124 | -9.5521 | -0.00025717 | -5.7605
286.768 | 16.2152 | 17.534 |  | 25.9613 | -9.7461 | -0.00026225 | -5.8745
285.472 | 16.3893 | -6.126 |  | 25.9013 | -9.512 | -0.00025612 | -5.737
286.678 | 16.0122 | 6.653 |  | 25.9572 | -9.945 | -0.00026762 | -5.9946
285.774 | 16.7809 | -1.835 |  | 25.9153 | -9.1344 | -0.00024591 | -5.5084
284.756 | 16.6359 | -3.483 |  | 25.8681 | -9.2322 | -0.00024867 | -5.5702
285.855 | 16.2733 | 3.643 |  | 25.919 | -9.6457 | -0.00025967 | -5.8166
286.998 | 16.5198 | 9.482 |  | 25.972 | -9.4522 | -0.00025431 | -5.6966
285.825 | 16.7809 | -5.552 |  | 25.9176 | -9.1367 | -0.00024597 | -5.5097
286.989 | 16.3313 | 9.628 |  | 25.9716 | -9.6403 | -0.00025938 | -5.8101
286.075 | 16.5488 | -1.854 |  | 25.9292 | -9.3804 | -0.0002525 | -5.6559
286.483 | 16.3893 | 0.812 |  | 25.9481 | -9.5588 | -0.00025725 | -5.7624
285.359 | 16.4328 | -6.203 |  | 25.896 | -9.4632 | -0.00025482 | -5.7079
284.611 | 16.5198 | -1.518 |  | 25.8613 | -9.3415 | -0.00025163 | -5.6366
285.95 | 16.6214 | 7.827 |  | 25.9234 | -9.3021 | -0.0002504 | -5.6091
286.497 | 16.3893 | 1.109 |  | 25.9488 | -9.5595 | -0.00025727 | -5.7627
285.289 | 16.3458 | -2.556 |  | 25.8928 | -9.547 | -0.00025708 | -5.7586
286.339 | 16.6214 | 6.957 |  | 25.9415 | -9.3201 | -0.00025084 | -5.6189
285.311 | 16.3603 | -8.529 |  | 25.8938 | -9.5335 | -0.00025672 | -5.7504
286.382 | 16.8244 | 5.908 |  | 25.9434 | -9.119 | -0.00024543 | -5.4975
287.201 | 16.6504 | 1.662 |  | 25.9814 | -9.3311 | -0.00025103 | -5.6231
286.374 | 16.2152 | -1.644 |  | 25.9431 | -9.7278 | -0.00026181 | -5.8646
287.383 | 16.7374 | 4.78 |  | 25.9899 | -9.2525 | -0.00024889 | -5.5752
286.247 | 16.7229 | -4.184 |  | 25.9372 | -9.2143 | -0.00024801 | -5.5553
286.172 | 16.0412 | -0.153 |  | 25.9337 | -9.8925 | -0.00026627 | -5.9645
287.218 | 16.3893 | 4.001 |  | 25.9822 | -9.5929 | -0.00025807 | -5.7808
286.234 | 16.7664 | -1.994 |  | 25.9366 | -9.1702 | -0.00024682 | -5.5288
286.218 | 16.7084 | -0.032 |  | 25.9358 | -9.2275 | -0.00024836 | -5.5634
285.196 | 16.3313 | -8.474 |  | 25.8885 | -9.5572 | -0.00025737 | -5.765
286.396 | 16.6504 | 5.676 |  | 25.9441 | -9.2937 | -0.00025013 | -5.6028
286.48 | 16.4473 | 0.17 |  | 25.948 | -9.5007 | -0.00025568 | -5.7273
285.519 | 16.4908 | -1.912 |  | 25.9034 | -9.4126 | -0.00025343 | -5.6769
286.804 | 16.4038 | 3.273 |  | 25.963 | -9.5592 | -0.00025722 | -5.7617
286.099 | 16.5488 | -1.429 |  | 25.9303 | -9.3815 | -0.00025252 | -5.6565
287.176 | 16.7374 | 4.653 |  | 25.9803 | -9.2429 | -0.00024866 | -5.57
286.01 | 16.2298 | -3.858 |  | 25.9262 | -9.6964 | -0.00026101 | -5.8467
286.474 | 16.8099 | 0.94 |  | 25.9477 | -9.1378 | -0.00024592 | -5.5086
286.563 | 16.6214 | 0.178 |  | 25.9518 | -9.3305 | -0.00025109 | -5.6245
287.626 | 16.5633 | 3.514 |  | 26.0011 | -9.4378 | -0.00025385 | -5.6862
286.352 | 16.3313 | -5.268 |  | 25.9421 | -9.6108 | -0.00025866 | -5.7941
285.287 | 16.8969 | -11.777 |  | 25.8927 | -8.9957 | -0.00024224 | -5.4261
286.595 | 16.3458 | 10.843 |  | 25.9533 | -9.6075 | -0.00025855 | -5.7914
286.709 | 16.1572 | 0.232 |  | 25.9586 | -9.8014 | -0.00026375 | -5.9079
287.049 | 16.6214 | 0.675 |  | 25.9744 | -9.353 | -0.00025164 | -5.6367
286.692 | 16.4908 | -0.707 |  | 25.9578 | -9.467 | -0.00025475 | -5.7064
287.019 | 16.2152 | 0.663 |  | 25.973 | -9.7577 | -0.00026253 | -5.8807
288.15 | 15.9397 | 2.499 |  | 26.0254 | -10.0857 | -0.00027121 | -6.0751
287.077 | 16.8389 | -11.844 |  | 25.9757 | -9.1368 | -0.00024582 | -5.5063
287.292 | 16.3748 | 0.435 |  | 25.9856 | -9.6108 | -0.00025855 | -5.7914
287.679 | 16.6794 | 0.77 |  | 26.0036 | -9.3242 | -0.00025079 | -5.6176
287.389 | 16.4618 | -0.576 |  | 25.9901 | -9.5283 | -0.00025631 | -5.7414
286.227 | 16.2298 | -11.503 |  | 25.9363 | -9.7065 | -0.00026126 | -5.8521
287.259 | 16.8099 | 3.107 |  | 25.9841 | -9.1742 | -0.0002468 | -5.5284
286.231 | 16.4473 | -3.406 |  | 25.9364 | -9.4891 | -0.00025541 | -5.7211
286.173 | 16.6939 | -0.117 |  | 25.9338 | -9.2399 | -0.0002487 | -5.571
285.9 | 16.3603 | -0.541 |  | 25.9211 | -9.5608 | -0.00025738 | -5.7652
287.019 | 16.4038 | 4.115 |  | 25.973 | -9.5692 | -0.00025746 | -5.7671
287.824 | 16.3313 | 1.633 |  | 26.0103 | -9.679 | -0.00026031 | -5.831
287.614 | 16.1572 | -0.418 |  | 26.0006 | -9.8433 | -0.00026476 | -5.9306
286.32 | 16.5198 | -8.554 |  | 25.9406 | -9.4207 | -0.00025355 | -5.6796
287.435 | 16.6214 | 3.688 |  | 25.9923 | -9.3709 | -0.00025207 | -5.6465
286.424 | 16.7374 | -8.367 |  | 25.9454 | -9.208 | -0.00024782 | -5.5511
286.751 | 16.5633 | 0.663 |  | 25.9606 | -9.3972 | -0.00025287 | -5.6642
285.57 | 16.1572 | -5.099 |  | 25.9058 | -9.7486 | -0.00026247 | -5.8794
286.676 | 16.6359 | 3.333 |  | 25.9571 | -9.3212 | -0.00025083 | -5.6186
285.546 | 16.5198 | -5.35 |  | 25.9047 | -9.3849 | -0.00025268 | -5.6601
285.481 | 16.2443 | -0.133 |  | 25.9017 | -9.6574 | -0.00026003 | -5.8247
286.488 | 16.1572 | 3.449 |  | 25.9484 | -9.7911 | -0.0002635 | -5.9024
286.029 | 16.7229 | -0.932 |  | 25.9271 | -9.2042 | -0.00024776 | -5.5498
284.969 | 16.7229 | -3.011 |  | 25.8779 | -9.155 | -0.00024657 | -5.5231
286.323 | 16.2733 | 14.939 |  | 25.9407 | -9.6674 | -0.00026019 | -5.8283
286.923 | 16.6359 | 1.217 |  | 25.9685 | -9.3327 | -0.00025111 | -5.6248
286.319 | 16.6794 | -1.199 |  | 25.9405 | -9.2612 | -0.00024926 | -5.5834
286.5 | 16.4473 | 0.359 |  | 25.9489 | -9.5016 | -0.00025571 | -5.7278
287.57 | 16.4908 | 4.836 |  | 25.9985 | -9.5077 | -0.00025574 | -5.7285
286.483 | 16.3603 | -3.273 |  | 25.9481 | -9.5878 | -0.00025803 | -5.7799
287.492 | 16.2443 | 8.346 |  | 25.9949 | -9.7507 | -0.00026228 | -5.8751
286.356 | 16.9839 | -9.424 |  | 25.9422 | -8.9583 | -0.0002411 | -5.4007
286.946 | 16.4908 | 1.199 |  | 25.9696 | -9.4788 | -0.00025504 | -5.7128
287.638 | 16.3313 | 1.373 |  | 26.0017 | -9.6704 | -0.0002601 | -5.8263
286.634 | 16.2007 | -2.122 |  | 25.9551 | -9.7544 | -0.00026249 | -5.8798
287.677 | 16.5488 | 3.049 |  | 26.0035 | -9.4547 | -0.0002543 | -5.6962
287.056 | 16.5053 | -1.259 |  | 25.9747 | -9.4694 | -0.00025477 | -5.7068
286.342 | 16.7374 | -1.422 |  | 25.9416 | -9.2042 | -0.00024772 | -5.549
286.853 | 16.4328 | 1.017 |  | 25.9653 | -9.5325 | -0.00025649 | -5.7455
286.584 | 16.7084 | -0.547 |  | 25.9528 | -9.2444 | -0.00024878 | -5.5726
287.004 | 16.5923 | 0.834 |  | 25.9723 | -9.3799 | -0.00025237 | -5.6531
285.957 | 16.9404 | -2.605 |  | 25.9237 | -8.9833 | -0.00024182 | -5.4168
285.969 | 16.4908 | 0.026 |  | 25.9243 | -9.4335 | -0.00025394 | -5.6883
286.985 | 16.6359 | 2.297 |  | 25.9714 | -9.3355 | -0.00025118 | -5.6264
287.965 | 16.5923 | 1.989 |  | 26.0168 | -9.4245 | -0.00025345 | -5.6773
287.326 | 16.2007 | -1.273 |  | 25.9872 | -9.7865 | -0.00026327 | -5.8972
287.358 | 16.2588 | 0.063 |  | 25.9887 | -9.7299 | -0.00026174 | -5.863
286.173 | 16.6069 | -4.705 |  | 25.9338 | -9.3269 | -0.00025105 | -5.6234
286.566 | 16.6504 | 0.797 |  | 25.952 | -9.3016 | -0.00025032 | -5.6071
287.048 | 16.7519 | 0.959 |  | 25.9743 | -9.2224 | -0.00024813 | -5.5581
287.8 | 16.2588 | 1.495 |  | 26.0092 | -9.7504 | -0.00026224 | -5.8741
286.799 | 16.4908 | -9.98 |  | 25.9628 | -9.472 | -0.00025487 | -5.7091
285.759 | 17.0275 | -2.648 |  | 25.9146 | -8.8871 | -0.00023926 | -5.3594
286.057 | 16.3893 | 0.604 |  | 25.9284 | -9.5391 | -0.00025677 | -5.7517
286.365 | 16.6504 | 0.613 |  | 25.9427 | -9.2923 | -0.00025009 | -5.602
287.474 | 16.5198 | 2.824 |  | 25.9941 | -9.4743 | -0.00025485 | -5.7086
286.214 | 16.3603 | -2.782 |  | 25.9357 | -9.5754 | -0.00025773 | -5.7731
286.7 | 16.6069 | 0.986 |  | 25.9582 | -9.3513 | -0.00025164 | -5.6367
287.185 | 16.6069 | 0.966 |  | 25.9807 | -9.3738 | -0.00025218 | -5.6489
287.2 | 16.6504 | 0.029 |  | 25.9814 | -9.331 | -0.00025103 | -5.6231
286.19 | 16.7229 | -2.509 |  | 25.9345 | -9.2117 | -0.00024794 | -5.5539
287.166 | 16.3603 | 1.979 |  | 25.9798 | -9.6195 | -0.0002588 | -5.797
286.237 | 16.5198 | -1.848 |  | 25.9367 | -9.4169 | -0.00025346 | -5.6775
287.336 | 16.5053 | 3.307 |  | 25.9877 | -9.4824 | -0.00025508 | -5.7139
286.231 | 16.4328 | -2.44 |  | 25.9364 | -9.5036 | -0.0002558 | -5.7298
287.023 | 16.3168 | 1.604 |  | 25.9732 | -9.6564 | -0.00025981 | -5.8197
285.824 | 16.5778 | -3.135 |  | 25.9176 | -9.3397 | -0.00025143 | -5.6321
287.009 | 16.7664 | 9.786 |  | 25.9725 | -9.2061 | -0.00024769 | -5.5483
288.021 | 16.7084 | 4.792 |  | 26.0194 | -9.3111 | -0.00025039 | -5.6088
287.02 | 16.4038 | -2.763 |  | 25.973 | -9.5692 | -0.00025746 | -5.7671
287.201 | 16.7809 | 0.365 |  | 25.9814 | -9.2005 | -0.00024752 | -5.5444
287.87 | 16.4473 | 1.331 |  | 26.0124 | -9.5651 | -0.00025724 | -5.7623
287.51 | 16.7664 | -0.715 |  | 25.9957 | -9.2294 | -0.00024826 | -5.561
286.371 | 16.6794 | -11.305 |  | 25.9429 | -9.2636 | -0.00024932 | -5.5847
287.399 | 16.9404 | 2.268 |  | 25.9906 | -9.0502 | -0.00024345 | -5.4533
287.501 | 17.274 | 0.208 |  | 25.9953 | -8.7213 | -0.00023459 | -5.2549
287.425 | 16.3023 | -0.151 |  | 25.9918 | -9.6895 | -0.00026065 | -5.8385
286.379 | 16.9114 | -4.325 |  | 25.9433 | -9.0319 | -0.00024308 | -5.445
287.488 | 16.5053 | 3.676 |  | 25.9947 | -9.4894 | -0.00025525 | -5.7177
287.067 | 16.5778 | -0.854 |  | 25.9752 | -9.3974 | -0.00025283 | -5.6634
287.199 | 17.071 | 0.261 |  | 25.9813 | -8.9104 | -0.00023971 | -5.3696
286.857 | 16.4763 | -0.679 |  | 25.9655 | -9.4892 | -0.00025533 | -5.7193
287.338 | 16.8534 | 0.976 |  | 25.9878 | -9.1344 | -0.00024572 | -5.5042
287.874 | 16.5488 | 1.063 |  | 26.0126 | -9.4638 | -0.00025452 | -5.7012
286.742 | 16.1862 | -2.815 |  | 25.9601 | -9.7739 | -0.000263 | -5.8913
287.237 | 16.6214 | 1.003 |  | 25.9831 | -9.3617 | -0.00025185 | -5.6415
286.216 | 16.7809 | -9.2 |  | 25.9357 | -9.1549 | -0.00024641 | -5.5196
286.565 | 16.8969 | 0.708 |  | 25.9519 | -9.055 | -0.00024368 | -5.4584
287.598 | 16.7954 | 2.5 |  | 25.9998 | -9.2044 | -0.00024758 | -5.5457
286.592 | 16.7519 | -4.752 |  | 25.9532 | -9.2013 | -0.00024761 | -5.5466
285.572 | 17.0855 | -3.069 |  | 25.9059 | -8.8204 | -0.00023748 | -5.3196
286.509 | 16.6939 | 1.896 |  | 25.9493 | -9.2555 | -0.00024908 | -5.5794
287.59 | 16.7519 | 3.071 |  | 25.9995 | -9.2476 | -0.00024874 | -5.5717
286.266 | 16.7954 | -7.314 |  | 25.9381 | -9.1427 | -0.00024608 | -5.5121
287.32 | 16.8534 | 2.906 |  | 25.9869 | -9.1335 | -0.0002457 | -5.5037
286.269 | 16.7374 | -3.481 |  | 25.9382 | -9.2008 | -0.00024764 | -5.5472
286.803 | 16.6504 | 1.085 |  | 25.963 | -9.3126 | -0.00025058 | -5.6131
287.287 | 17.129 | 0.962 |  | 25.9854 | -8.8564 | -0.00023825 | -5.3368
286.566 | 16.7809 | -1.434 |  | 25.952 | -9.1711 | -0.0002468 | -5.5284
287.275 | 16.4908 | 1.438 |  | 25.9849 | -9.494 | -0.00025541 | -5.7211
286.911 | 16.3458 | -0.721 |  | 25.968 | -9.6222 | -0.0002589 | -5.7994
286.957 | 16.6359 | 0.092 |  | 25.9701 | -9.3342 | -0.00025115 | -5.6257
287.981 | 16.5633 | 9.232 |  | 26.0176 | -9.4542 | -0.00025425 | -5.6951
286.928 | 16.3168 | -6.965 |  | 25.9688 | -9.652 | -0.0002597 | -5.8173
286.102 | 16.6359 | -1.674 |  | 25.9305 | -9.2946 | -0.00025019 | -5.6042
287.13 | 16.5778 | 12.772 |  | 25.9781 | -9.4003 | -0.0002529 | -5.665
287.597 | 16.4038 | 0.946 |  | 25.9998 | -9.596 | -0.00025811 | -5.7816
286.533 | 16.7664 | -2.401 |  | 25.9504 | -9.1841 | -0.00024716 | -5.5363
285.825 | 16.6069 | -1.436 |  | 25.9176 | -9.3108 | -0.00025065 | -5.6147
286.898 | 16.5923 | 6.26 |  | 25.9674 | -9.375 | -0.00025225 | -5.6504
286.693 | 16.5778 | -0.416 |  | 25.9579 | -9.38 | -0.00025241 | -5.654
287.231 | 16.3748 | 1.07 |  | 25.9828 | -9.608 | -0.00025848 | -5.7899
287.55 | 16.7374 | 0.634 |  | 25.9976 | -9.2602 | -0.00024908 | -5.5794
286.989 | 16.6504 | -1.138 |  | 25.9716 | -9.3212 | -0.00025079 | -5.6178
286.852 | 16.6359 | -0.272 |  | 25.9652 | -9.3294 | -0.00025103 | -5.623
287.68 | 16.5923 | 1.646 |  | 26.0036 | -9.4113 | -0.00025313 | -5.6701
286.522 | 16.5198 | -6.767 |  | 25.9499 | -9.4301 | -0.00025378 | -5.6847
286.542 | 16.5198 | 0.04 |  | 25.9509 | -9.431 | -0.0002538 | -5.6852
287.589 | 16.6504 | 2.363 |  | 25.9994 | -9.349 | -0.00025147 | -5.6329
287.36 | 16.2733 | -0.464 |  | 25.9888 | -9.7155 | -0.00026135 | -5.8543
287.154 | 16.5053 | -0.408 |  | 25.9792 | -9.4739 | -0.00025488 | -5.7093
286.119 | 16.6794 | -5.719 |  | 25.9313 | -9.2519 | -0.00024903 | -5.5783
286.527 | 15.9977 | 0.827 |  | 25.9502 | -9.9525 | -0.00026784 | -5.9996
287.301 | 16.6504 | 1.536 |  | 25.9861 | -9.3357 | -0.00025114 | -5.6256
286.865 | 16.4038 | -0.865 |  | 25.9658 | -9.562 | -0.00025729 | -5.7632
287.113 | 16.5923 | 0.503 |  | 25.9773 | -9.385 | -0.00025249 | -5.6558
287.043 | 17.071 | -0.139 |  | 25.9741 | -8.9031 | -0.00023954 | -5.3656
286.874 | 16.6504 | -0.337 |  | 25.9663 | -9.3159 | -0.00025066 | -5.6149
287.08 | 16.9694 | 0.418 |  | 25.9758 | -9.0064 | -0.00024231 | -5.4277
286.192 | 16.5633 | -1.766 |  | 25.9346 | -9.3713 | -0.00025224 | -5.6501
287.393 | 16.5633 | 4.118 |  | 25.9903 | -9.427 | -0.00025359 | -5.6804
286.707 | 16.5923 | -1.39 |  | 25.9585 | -9.3662 | -0.00025204 | -5.6456
286.987 | 16.5488 | 0.556 |  | 25.9715 | -9.4227 | -0.00025352 | -5.6789
286.944 | 16.6214 | -0.084 |  | 25.9695 | -9.3481 | -0.00025152 | -5.6341
286.517 | 16.4618 | -0.866 |  | 25.9497 | -9.4879 | -0.00025534 | -5.7195
287.681 | 16.5923 | 3.213 |  | 26.0037 | -9.4113 | -0.00025313 | -5.6701
287.569 | 16.4908 | -0.226 |  | 25.9985 | -9.5077 | -0.00025574 | -5.7285
286.96 | 16.5633 | -1.209 |  | 25.9702 | -9.4069 | -0.0002531 | -5.6695
287.165 | 16.7519 | 0.406 |  | 25.9798 | -9.2279 | -0.00024826 | -5.561
287.029 | 16.5778 | -0.274 |  | 25.9734 | -9.3956 | -0.00025279 | -5.6625
287.269 | 16.4038 | 0.476 |  | 25.9846 | -9.5808 | -0.00025774 | -5.7734
287.135 | 16.3023 | -0.266 |  | 25.9784 | -9.6761 | -0.00026032 | -5.8312
288.211 | 16.5198 | 2.807 |  | 26.0283 | -9.5084 | -0.00025568 | -5.7271
287.158 | 16.2588 | -4.364 |  | 25.9794 | -9.7207 | -0.00026152 | -5.858
288.221 | 16.1427 | 8.8 |  | 26.0287 | -9.886 | -0.00026583 | -5.9545
287.99 | 16.5633 | -0.469 |  | 26.018 | -9.4547 | -0.00025426 | -5.6954
287.709 | 16.4618 | -0.558 |  | 26.005 | -9.5432 | -0.00025667 | -5.7495
288.724 | 16.4038 | 3.735 |  | 26.052 | -9.6482 | -0.00025937 | -5.8099
288.399 | 16.5053 | -0.661 |  | 26.037 | -9.5316 | -0.00025628 | -5.7406
289.414 | 16.7664 | 3.878 |  | 26.084 | -9.3176 | -0.0002504 | -5.6089
289.833 | 16.6359 | 0.851 |  | 26.1035 | -9.4676 | -0.00025438 | -5.698
289.703 | 16.0847 | -0.258 |  | 26.0974 | -10.0127 | -0.00026904 | -6.0265
289.532 | 16.3313 | -0.339 |  | 26.0895 | -9.7582 | -0.00026222 | -5.8738
289.579 | 16.5778 | 0.094 |  | 26.0917 | -9.5138 | -0.00025565 | -5.7266
289.19 | 16.8389 | -0.773 |  | 26.0736 | -9.2347 | -0.0002482 | -5.5596
288.9 | 16.2878 | -0.588 |  | 26.0602 | -9.7724 | -0.00026269 | -5.8842
288.851 | 16.6069 | -0.097 |  | 26.0579 | -9.4511 | -0.00025405 | -5.6908
288.715 | 16.4328 | -0.269 |  | 26.0516 | -9.6188 | -0.00025858 | -5.7922
288.283 | 17.158 | -0.875 |  | 26.0316 | -8.8736 | -0.0002386 | -5.3446
288.383 | 16.5488 | 0.198 |  | 26.0362 | -9.4874 | -0.00025509 | -5.714
288.079 | 17.187 | -0.605 |  | 26.0221 | -8.8351 | -0.00023759 | -5.3219
287.767 | 17.071 | -0.632 |  | 26.0077 | -8.9367 | -0.00024035 | -5.3839
287.634 | 16.2443 | -0.263 |  | 26.0015 | -9.7572 | -0.00026244 | -5.8787
287.592 | 16.4618 | -0.085 |  | 25.9995 | -9.5377 | -0.00025654 | -5.7465
287.57 | 16.8969 | -0.045 |  | 25.9985 | -9.1016 | -0.00024481 | -5.4838
287.441 | 16.9985 | -0.255 |  | 25.9925 | -8.9941 | -0.00024194 | -5.4194
287.281 | 16.2152 | -0.319 |  | 25.9851 | -9.7699 | -0.00026283 | -5.8873
287.168 | 16.7084 | -0.229 |  | 25.9799 | -9.2715 | -0.00024943 | -5.5873
286.91 | 16.9404 | -0.51 |  | 25.9679 | -9.0275 | -0.0002429 | -5.4409
286.615 | 16.4473 | -0.586 |  | 25.9542 | -9.5069 | -0.00025584 | -5.7307
286.571 | 15.8962 | -0.09 |  | 25.9522 | -10.056 | -0.00027062 | -6.0619
286.464 | 16.3313 | -0.213 |  | 25.9472 | -9.616 | -0.00025879 | -5.7969
286.316 | 16.1427 | -0.292 |  | 25.9404 | -9.7977 | -0.0002637 | -5.9068
286.171 | 16.8679 | -0.294 |  | 25.9337 | -9.0657 | -0.00024402 | -5.466
285.966 | 17.013 | -0.407 |  | 25.9242 | -8.9112 | -0.00023988 | -5.3733
285.853 | 16.7374 | -0.229 |  | 25.9189 | -9.1815 | -0.00024717 | -5.5367
285.704 | 16.1137 | -0.296 |  | 25.912 | -9.7983 | -0.00026379 | -5.909
285.538 | 16.4038 | -0.33 |  | 25.9043 | -9.5005 | -0.0002558 | -5.7299
285.328 | 16.1282 | -0.417 |  | 25.8946 | -9.7664 | -0.00026298 | -5.8908
285.019 | 17.1 | -0.627 |  | 25.8802 | -8.7803 | -0.00023647 | -5.2969
284.928 | 16.0557 | -0.18 |  | 25.876 | -9.8203 | -0.00026449 | -5.9246
284.728 | 16.2443 | -0.398 |  | 25.8668 | -9.6225 | -0.00025919 | -5.8058
284.386 | 16.8679 | -0.694 |  | 25.8509 | -8.983 | -0.000242 | -5.4209
284.106 | 15.9107 | -0.555 |  | 25.8379 | -9.9272 | -0.00026748 | -5.9915
283.989 | 16.4618 | -0.231 |  | 25.8325 | -9.3707 | -0.0002525 | -5.6559
283.711 | 16.7809 | -0.565 |  | 25.8196 | -9.0387 | -0.00024359 | -5.4563
283.602 | 16.5633 | -0.215 |  | 25.8145 | -9.2512 | -0.00024933 | -5.5849
283.426 | 16.8099 | -0.35 |  | 25.8064 | -8.9965 | -0.00024248 | -5.4316
283.247 | 16.3458 | -0.364 |  | 25.7981 | -9.4523 | -0.00025479 | -5.7073
282.862 | 16.2298 | -0.763 |  | 25.7802 | -9.5505 | -0.00025749 | -5.7677
282.621 | 16.9259 | -0.478 |  | 25.7691 | -8.8431 | -0.00023844 | -5.3411
282.32 | 17.0855 | -0.611 |  | 25.7551 | -8.6696 | -0.0002338 | -5.2371
282.221 | 16.3023 | -0.197 |  | 25.7505 | -9.4482 | -0.00025481 | -5.7078
281.96 | 16.3458 | -0.518 |  | 25.7384 | -9.3926 | -0.00025334 | -5.6749
281.444 | 16.1862 | -1.046 |  | 25.7145 | -9.5282 | -0.00025707 | -5.7583
281.405 | 15.9252 | -0.077 |  | 25.7127 | -9.7875 | -0.00026407 | -5.9151
281.364 | 16.7809 | -0.081 |  | 25.7108 | -8.9299 | -0.00024093 | -5.3969
281.172 | 16.4908 | -0.389 |  | 25.7019 | -9.2111 | -0.00024854 | -5.5674
280.728 | 16.4328 | -0.883 |  | 25.6813 | -9.2485 | -0.00024961 | -5.5913
280.58 | 16.5923 | -0.293 |  | 25.6744 | -9.0821 | -0.00024514 | -5.4911
280.319 | 16.6794 | -0.53 |  | 25.6623 | -8.983 | -0.00024249 | -5.4318
280.143 | 16.4328 | -0.348 |  | 25.6542 | -9.2214 | -0.00024895 | -5.5765
279.749 | 15.8817 | -0.784 |  | 25.6359 | -9.7542 | -0.00026339 | -5.8999
279.582 | 17.1725 | -0.338 |  | 25.6282 | -8.4557 | -0.00022834 | -5.1149
279.534 | 16.1427 | -0.094 |  | 25.6259 | -9.4832 | -0.0002561 | -5.7366
279.303 | 16.7519 | -0.459 |  | 25.6152 | -8.8633 | -0.00023939 | -5.3622
278.883 | 17.1145 | -0.853 |  | 25.5957 | -8.4813 | -0.00022912 | -5.1322
278.654 | 16.8679 | -0.455 |  | 25.5851 | -8.7172 | -0.00023552 | -5.2756
278.344 | 15.9832 | -0.616 |  | 25.5708 | -9.5876 | -0.00025907 | -5.8032
278.186 | 16.0557 | -0.32 |  | 25.5634 | -9.5077 | -0.00025693 | -5.7553
277.98 | 16.5343 | -0.409 |  | 25.5539 | -9.0195 | -0.00024377 | -5.4604
276.997 | 16.8099 | -0.251 |  | 25.5083 | -8.6984 | -0.00023521 | -5.2686
277.7 | 16.7229 | 1.423 |  | 25.5409 | -8.818 | -0.00023835 | -5.3391
278.673 | 16.4473 | 1.934 |  | 25.586 | -9.1387 | -0.0002469 | -5.5306
279.598 | 16.4908 | 1.837 |  | 25.6289 | -9.1381 | -0.00024677 | -5.5276
279.028 | 16.9404 | -1.156 |  | 25.6025 | -8.662 | -0.00023398 | -5.2412
280.14 | 16.2733 | 5.774 |  | 25.654 | -9.3808 | -0.00025325 | -5.6729
280.871 | 16.7809 | 1.481 |  | 25.6879 | -8.907 | -0.00024038 | -5.3844
281.942 | 16.6359 | 2.125 |  | 25.7376 | -9.1017 | -0.0002455 | -5.4992
282.207 | 16.8099 | 0.539 |  | 25.7499 | -8.94 | -0.0002411 | -5.4007
283.268 | 16.4763 | 2.108 |  | 25.7991 | -9.3227 | -0.0002513 | -5.629
283.197 | 16.3313 | -0.146 |  | 25.7958 | -9.4645 | -0.00025512 | -5.7148
283.635 | 16.2152 | 0.87 |  | 25.8161 | -9.6008 | -0.00025874 | -5.7959
284.77 | 16.5923 | 9.388 |  | 25.8687 | -9.2764 | -0.00024986 | -5.5968
285.368 | 16.5053 | 1.213 |  | 25.8964 | -9.3911 | -0.00025287 | -5.6644
284.341 | 16.9985 | -3.518 |  | 25.8488 | -8.8504 | -0.00023843 | -5.3409
284.41 | 16.8534 | 0.141 |  | 25.852 | -8.9986 | -0.00024242 | -5.4302
285.511 | 16.7374 | 3.766 |  | 25.9031 | -9.1657 | -0.00024679 | -5.528
286.587 | 16.6069 | 2.372 |  | 25.953 | -9.3461 | -0.00025151 | -5.6339
287.577 | 16.6359 | 2.006 |  | 25.9989 | -9.363 | -0.00025184 | -5.6413
286.752 | 16.9694 | -1.637 |  | 25.9606 | -8.9912 | -0.00024194 | -5.4195
288.01 | 16.4908 | 5.205 |  | 26.0189 | -9.5281 | -0.00025623 | -5.7396
289.027 | 16.6939 | 11.253 |  | 26.0661 | -9.3722 | -0.00025191 | -5.6428
288.356 | 16.8244 | -1.361 |  | 26.035 | -9.2106 | -0.00024765 | -5.5473
289.661 | 16.5198 | 3.708 |  | 26.0955 | -9.5757 | -0.0002573 | -5.7635
290.69 | 16.7519 | 4.255 |  | 26.1432 | -9.3913 | -0.00025222 | -5.6498
291.283 | 16.6794 | 1.202 |  | 26.1707 | -9.4913 | -0.00025483 | -5.7083
291.074 | 16.6794 | -0.416 |  | 26.161 | -9.4816 | -0.0002546 | -5.703
292.122 | 16.8969 | 4.953 |  | 26.2096 | -9.3127 | -0.00024994 | -5.5986
292.155 | 16.8679 | 0.068 |  | 26.2111 | -9.3432 | -0.00025075 | -5.6168
292.777 | 16.6504 | 1.235 |  | 26.24 | -9.5896 | -0.00025729 | -5.7632
292.824 | 16.5198 | 0.093 |  | 26.2421 | -9.7223 | -0.00026084 | -5.8428
293.884 | 16.2007 | 3.097 |  | 26.2913 | -10.0905 | -0.00027058 | -6.061
294.253 | 16.1717 | 0.748 |  | 26.3084 | -10.1367 | -0.00027177 | -6.0877
294.218 | 16.8679 | -0.069 |  | 26.3068 | -9.4389 | -0.00025307 | -5.6687
293.359 | 16.3748 | -1.709 |  | 26.2669 | -9.8922 | -0.00026533 | -5.9434
293.718 | 16.7519 | 0.728 |  | 26.2836 | -9.5317 | -0.00025562 | -5.7258
294.804 | 16.4328 | 7.2 |  | 26.3339 | -9.9011 | -0.00026539 | -5.9446
294.929 | 16.4473 | 0.254 |  | 26.3397 | -9.8924 | -0.00026514 | -5.9391
294.677 | 16.6504 | -0.502 |  | 26.3281 | -9.6777 | -0.00025941 | -5.8108
294.632 | 16.6359 | -0.09 |  | 26.326 | -9.6901 | -0.00025975 | -5.8184
294.569 | 16.8099 | -0.127 |  | 26.323 | -9.5131 | -0.00025502 | -5.7123
294.198 | 16.5923 | -0.734 |  | 26.3058 | -9.7135 | -0.00026043 | -5.8337
294.121 | 16.4618 | -0.153 |  | 26.3023 | -9.8405 | -0.00026385 | -5.9102
293.744 | 16.6214 | -0.766 |  | 26.2848 | -9.6634 | -0.00025915 | -5.8049
293.53 | 16.3458 | -0.424 |  | 26.2749 | -9.9291 | -0.0002663 | -5.9651
293.28 | 16.6939 | -0.498 |  | 26.2633 | -9.5694 | -0.00025668 | -5.7497
293.251 | 16.4763 | -0.059 |  | 26.2619 | -9.7856 | -0.00026249 | -5.8797
293.188 | 16.6794 | -0.126 |  | 26.259 | -9.5796 | -0.00025697 | -5.7561
293.193 | 17.274 | 0.011 |  | 26.2592 | -8.9852 | -0.00024102 | -5.3989
293.049 | 17.187 | -0.292 |  | 26.2526 | -9.0656 | -0.00024319 | -5.4476
292.887 | 16.2443 | -0.32 |  | 26.2451 | -10.0008 | -0.0002683 | -6.01
292.752 | 17.274 | -0.27 |  | 26.2388 | -8.9648 | -0.00024053 | -5.3878
292.51 | 16.3313 | -0.49 |  | 26.2276 | -9.8963 | -0.00026555 | -5.9483
292.441 | 16.1572 | -0.137 |  | 26.2244 | -10.0671 | -0.00027014 | -6.0512
292.277 | 16.8389 | -0.325 |  | 26.2168 | -9.3779 | -0.00025167 | -5.6373
292.172 | 16.5198 | -0.213 |  | 26.2119 | -9.6921 | -0.00026011 | -5.8265
291.987 | 17.1 | -0.367 |  | 26.2033 | -9.1033 | -0.00024433 | -5.4731
291.838 | 16.0847 | -0.296 |  | 26.1964 | -10.1117 | -0.00027142 | -6.0798
291.665 | 17.0855 | -0.35 |  | 26.1884 | -9.1029 | -0.00024436 | -5.4737
291.493 | 16.9985 | -0.342 |  | 26.1804 | -9.182 | -0.0002465 | -5.5217
291.353 | 16.8099 | -0.279 |  | 26.1739 | -9.364 | -0.00025141 | -5.6315
291.172 | 15.9252 | -0.366 |  | 26.1655 | -10.2404 | -0.00027496 | -6.1591
291.064 | 16.2007 | -0.213 |  | 26.1605 | -9.9598 | -0.00026744 | -5.9907
290.872 | 17.0855 | -0.39 |  | 26.1516 | -9.0662 | -0.00024347 | -5.4537
290.753 | 16.8534 | -0.237 |  | 26.1461 | -9.2927 | -0.00024957 | -5.5903
290.574 | 16.3168 | -0.354 |  | 26.1378 | -9.821 | -0.00026378 | -5.9086
290.442 | 17.332 | -0.268 |  | 26.1317 | -8.7997 | -0.00023636 | -5.2945
290.271 | 16.7809 | -0.339 |  | 26.1238 | -9.3429 | -0.00025097 | -5.6218
290.133 | 16.2588 | -0.273 |  | 26.1174 | -9.8586 | -0.00026484 | -5.9325
289.97 | 16.3168 | -0.332 |  | 26.1098 | -9.793 | -0.0002631 | -5.8935
289.82 | 17.3465 | -0.298 |  | 26.1029 | -8.7563 | -0.00023527 | -5.27
289.655 | 17.3465 | -0.327 |  | 26.0952 | -8.7487 | -0.00023508 | -5.2658
289.518 | 16.4908 | -0.277 |  | 26.0889 | -9.598 | -0.00025792 | -5.7774
289.344 | 16.5343 | -0.346 |  | 26.0808 | -9.5465 | -0.00025656 | -5.7469
289.208 | 16.1427 | -0.275 |  | 26.0745 | -9.9317 | -0.00026693 | -5.9792
289.042 | 16.9259 | -0.329 |  | 26.0668 | -9.1408 | -0.00024569 | -5.5035
288.898 | 16.4763 | -0.286 |  | 26.0601 | -9.5838 | -0.00025762 | -5.7706
288.732 | 17.129 | -0.337 |  | 26.0524 | -8.9234 | -0.00023988 | -5.3734
288.588 | 16.6504 | -0.284 |  | 26.0457 | -9.3954 | -0.00025259 | -5.658
288.417 | 17.129 | -0.341 |  | 26.0378 | -8.9088 | -0.00023953 | -5.3654
288.281 | 17.013 | -0.276 |  | 26.0315 | -9.0185 | -0.00024249 | -5.4319
288.118 | 17.245 | -0.325 |  | 26.0239 | -8.7789 | -0.00023607 | -5.288
287.941 | 16.1137 | -0.351 |  | 26.0157 | -9.902 | -0.00026629 | -5.965
287.804 | 16.8099 | -0.279 |  | 26.0094 | -9.1995 | -0.00024742 | -5.5422
287.64 | 16.3603 | -0.324 |  | 26.0018 | -9.6415 | -0.00025933 | -5.8089
287.5 | 16.3168 | -0.278 |  | 25.9953 | -9.6785 | -0.00026034 | -5.8316
287.33 | 17.0855 | -0.344 |  | 25.9874 | -8.9019 | -0.00023947 | -5.3641
287.193 | 16.4038 | -0.272 |  | 25.981 | -9.5773 | -0.00025766 | -5.7715
287.03 | 16.1572 | -0.324 |  | 25.9735 | -9.8163 | -0.00026411 | -5.916
286.882 | 16.9404 | -0.299 |  | 25.9666 | -9.0262 | -0.00024287 | -5.4402
286.713 | 16.9985 | -0.336 |  | 25.9588 | -8.9603 | -0.00024112 | -5.401
286.573 | 16.8244 | -0.283 |  | 25.9523 | -9.1279 | -0.00024564 | -5.5024
286.398 | 15.9397 | -0.346 |  | 25.9442 | -10.0045 | -0.00026925 | -6.0313
286.26 | 16.9114 | -0.28 |  | 25.9378 | -9.0264 | -0.00024295 | -5.442
286.084 | 16.3168 | -0.349 |  | 25.9296 | -9.6129 | -0.00025875 | -5.7961
285.946 | 16.5923 | -0.274 |  | 25.9232 | -9.3309 | -0.00025118 | -5.6265
285.784 | 16.0702 | -0.328 |  | 25.9157 | -9.8455 | -0.00026506 | -5.9372
285.563 | 16.7519 | -0.289 |  | 25.9055 | -9.1536 | -0.00024646 | -5.5206
285.438 | 17.158 | -0.249 |  | 25.8997 | -8.7417 | -0.00023538 | -5.2725
286.033 | 16.7084 | 1.206 |  | 25.9273 | -9.2189 | -0.00024816 | -5.5587
287.026 | 16.9985 | 1.971 |  | 25.9733 | -8.9749 | -0.00024147 | -5.4089
288.109 | 16.7374 | 2.392 |  | 26.0235 | -9.2861 | -0.00024971 | -5.5935
289.202 | 16.3893 | 3.02 |  | 26.0742 | -9.6849 | -0.0002603 | -5.8306
290.079 | 16.8389 | 1.78 |  | 26.1149 | -9.276 | -0.0002492 | -5.582
291.118 | 16.3023 | 2.52 |  | 26.163 | -9.8608 | -0.00026477 | -5.9309
292.184 | 16.6939 | 2.942 |  | 26.2125 | -9.5186 | -0.00025545 | -5.7222
292.8 | 17.0565 | 1.251 |  | 26.241 | -9.1846 | -0.00024642 | -5.5197
293.356 | 16.5778 | 1.106 |  | 26.2668 | -9.689 | -0.00025988 | -5.8213
294.357 | 16.5778 | 2.162 |  | 26.3132 | -9.7354 | -0.000261 | -5.8464
295.371 | 16.2588 | 2.645 |  | 26.3602 | -10.1015 | -0.00027068 | -6.0633
295.369 | 16.7229 | -0.002 |  | 26.3601 | -9.6373 | -0.00025824 | -5.7846
296.45 | 16.7664 | 3.067 |  | 26.4103 | -9.6439 | -0.00025829 | -5.7856
296.85 | 16.9839 | 0.81 |  | 26.4288 | -9.4449 | -0.00025291 | -5.6651
296.98 | 16.5778 | 0.26 |  | 26.4348 | -9.857 | -0.00026393 | -5.912
297.068 | 16.6359 | 0.177 |  | 26.4389 | -9.8031 | -0.00026247 | -5.8794
297.312 | 16.6069 | 0.484 |  | 26.4502 | -9.8434 | -0.00026352 | -5.9029
298.321 | 16.7664 | 2.38 |  | 26.497 | -9.7306 | -0.00026038 | -5.8325
298.151 | 16.2878 | -0.345 |  | 26.4891 | -10.2014 | -0.000273 | -6.1151
298.966 | 16.7374 | 1.618 |  | 26.5269 | -9.7895 | -0.00026187 | -5.866
298.456 | 16.3748 | -1.031 |  | 26.5033 | -10.1285 | -0.00027101 | -6.0706
299.288 | 16.8679 | 1.646 |  | 26.5419 | -9.6739 | -0.00025874 | -5.7958
298.959 | 16.5633 | -0.653 |  | 26.5266 | -9.9633 | -0.00026652 | -5.9701
299.294 | 16.9549 | 0.68 |  | 26.5421 | -9.5872 | -0.00025642 | -5.7438
299.517 | 16.6359 | 0.444 |  | 26.5525 | -9.9166 | -0.0002652 | -5.9406
299.355 | 17.1725 | -0.324 |  | 26.545 | -9.3725 | -0.00025067 | -5.615
299.61 | 16.4618 | 0.518 |  | 26.5568 | -10.095 | -0.00026996 | -6.0472
300.265 | 16.6359 | 1.3 |  | 26.5872 | -9.9513 | -0.00026604 | -5.9592
299.811 | 16.4473 | -0.901 |  | 26.5661 | -10.1188 | -0.00027057 | -6.0608
299.44 | 16.7229 | -0.754 |  | 26.5489 | -9.826 | -0.00026279 | -5.8865
299.199 | 16.8679 | -0.478 |  | 26.5377 | -9.6698 | -0.00025864 | -5.7936
299.271 | 16.5633 | 0.143 |  | 26.5411 | -9.9777 | -0.00026687 | -5.9779
298.972 | 16.9549 | -0.606 |  | 26.5272 | -9.5723 | -0.00025606 | -5.7358
298.848 | 16.9259 | -0.245 |  | 26.5214 | -9.5955 | -0.0002567 | -5.75
298.729 | 16.8679 | -0.238 |  | 26.5159 | -9.648 | -0.00025812 | -5.7818
298.291 | 16.5778 | -0.887 |  | 26.4956 | -9.9178 | -0.00026539 | -5.9447
298.127 | 16.7084 | -0.326 |  | 26.488 | -9.7796 | -0.00026171 | -5.8624
297.887 | 16.7084 | -0.477 |  | 26.4769 | -9.7685 | -0.00026145 | -5.8564
297.861 | 17.042 | -0.053 |  | 26.4757 | -9.4337 | -0.00025249 | -5.6557
297.72 | 16.2443 | -0.28 |  | 26.4691 | -10.2249 | -0.00027368 | -6.1305
297.518 | 17.129 | -0.401 |  | 26.4598 | -9.3308 | -0.00024977 | -5.5949
297.339 | 17.1 | -0.363 |  | 26.4515 | -9.3515 | -0.00025035 | -5.6078
296.928 | 16.6214 | -0.814 |  | 26.4324 | -9.8111 | -0.0002627 | -5.8846
296.77 | 16.6504 | -0.315 |  | 26.4251 | -9.7747 | -0.00026175 | -5.8632
296.646 | 16.2588 | -0.251 |  | 26.4194 | -10.1606 | -0.0002721 | -6.095
296.3 | 16.3458 | -0.686 |  | 26.4033 | -10.0575 | -0.00026938 | -6.0342
296.125 | 17.4046 | -0.349 |  | 26.3952 | -8.9906 | -0.00024083 | -5.3946
295.845 | 17.1725 | -0.566 |  | 26.3822 | -9.2097 | -0.00024673 | -5.5268
295.509 | 16.6069 | -0.667 |  | 26.3666 | -9.7598 | -0.00026151 | -5.8578
295.382 | 16.2443 | -0.252 |  | 26.3607 | -10.1165 | -0.00027108 | -6.0723
295.186 | 16.4618 | -0.399 |  | 26.3517 | -9.8898 | -0.00026503 | -5.9368
294.987 | 16.8969 | -0.393 |  | 26.3424 | -9.4455 | -0.00025315 | -5.6706
294.855 | 16.9694 | -0.262 |  | 26.3363 | -9.3669 | -0.00025106 | -5.6237
294.676 | 17.158 | -0.365 |  | 26.328 | -9.17 | -0.0002458 | -5.506
294.511 | 16.2588 | -0.328 |  | 26.3204 | -10.0616 | -0.00026972 | -6.0418
294.325 | 16.5198 | -0.37 |  | 26.3117 | -9.7919 | -0.00026252 | -5.8804
294.207 | 16.4908 | -0.239 |  | 26.3063 | -9.8154 | -0.00026316 | -5.8949
294.035 | 17.1435 | -0.34 |  | 26.2983 | -9.1548 | -0.00024547 | -5.4986
293.738 | 16.2588 | -0.591 |  | 26.2845 | -10.0258 | -0.00026886 | -6.0226
293.526 | 16.2007 | -0.43 |  | 26.2747 | -10.0739 | -0.00027018 | -6.0521
293.449 | 16.4328 | -0.152 |  | 26.2711 | -9.8383 | -0.00026387 | -5.9108
293.306 | 16.3458 | -0.284 |  | 26.2645 | -9.9187 | -0.00026605 | -5.9595
293.189 | 16.9694 | -0.238 |  | 26.2591 | -9.2896 | -0.00024919 | -5.5818
292.858 | 16.8389 | -0.656 |  | 26.2437 | -9.4048 | -0.00025232 | -5.6519
292.686 | 17.187 | -0.342 |  | 26.2357 | -9.0487 | -0.00024279 | -5.4384
292.587 | 17.216 | -0.201 |  | 26.2311 | -9.0151 | -0.0002419 | -5.4185
292.362 | 16.2007 | -0.447 |  | 26.2207 | -10.02 | -0.00026889 | -6.0231
292.086 | 17.1 | -0.547 |  | 26.2079 | -9.1079 | -0.00024445 | -5.4756
291.828 | 17.216 | -0.524 |  | 26.196 | -8.9799 | -0.00024104 | -5.3993
291.636 | 17.1 | -0.38 |  | 26.1871 | -9.0871 | -0.00024394 | -5.4642
291.481 | 17.4336 | -0.307 |  | 26.1799 | -8.7463 | -0.00023481 | -5.2597
291.251 | 16.8824 | -0.468 |  | 26.1692 | -9.2868 | -0.00024935 | -5.5854
291.067 | 17.274 | -0.365 |  | 26.1607 | -8.8866 | -0.00023862 | -5.3452
290.641 | 15.5771 | -0.845 |  | 26.1409 | -10.5638 | -0.00028372 | -6.3553
290.289 | 17.2015 | -0.715 |  | 26.1246 | -8.9231 | -0.00023969 | -5.3691
290.148 | 16.4038 | -0.279 |  | 26.1181 | -9.7143 | -0.00026096 | -5.8456
289.89 | 16.9404 | -0.513 |  | 26.1061 | -9.1657 | -0.00024626 | -5.5162
289.542 | 16.4618 | -0.706 |  | 26.09 | -9.6282 | -0.00025873 | -5.7955
289.509 | 16.2588 | -0.066 |  | 26.0884 | -9.8297 | -0.00026415 | -5.9169
289.454 | 16.8969 | -0.109 |  | 26.0859 | -9.189 | -0.00024694 | -5.5314
289.291 | 16.3748 | -0.331 |  | 26.0783 | -9.7035 | -0.00026078 | -5.8416
288.971 | 16.2007 | -0.635 |  | 26.0635 | -9.8627 | -0.0002651 | -5.9383
288.591 | 16.5923 | -0.755 |  | 26.0459 | -9.4535 | -0.00025415 | -5.693
288.411 | 16.4473 | -0.366 |  | 26.0375 | -9.5902 | -0.00025785 | -5.7758
288.225 | 16.7664 | -0.37 |  | 26.0289 | -9.2625 | -0.00024906 | -5.579
288.18 | 17.1725 | -0.09 |  | 26.0268 | -8.8543 | -0.00023809 | -5.3332
288.051 | 16.5053 | -0.26 |  | 26.0208 | -9.5155 | -0.00025589 | -5.7319
287.862 | 16.9114 | -0.307 |  | 26.0121 | -9.1006 | -0.00024475 | -5.4825
287.671 | 16.5198 | -0.381 |  | 26.0032 | -9.4834 | -0.00025507 | -5.7136
288.472 | 16.6359 | 1.623 |  | 26.0404 | -9.4045 | -0.00025285 | -5.6638
289.473 | 16.9549 | 2.028 |  | 26.0868 | -9.1318 | -0.0002454 | -5.4969
290.535 | 16.9259 | 2.854 |  | 26.136 | -9.2101 | -0.00024737 | -5.5411
291.506 | 16.9985 | 1.967 |  | 26.181 | -9.1826 | -0.00024652 | -5.522
292.549 | 16.6504 | 2.528 |  | 26.2294 | -9.579 | -0.00025703 | -5.7575
293.601 | 16.6939 | 3.169 |  | 26.2782 | -9.5843 | -0.00025704 | -5.7577
294.441 | 16.7664 | 1.701 |  | 26.3171 | -9.5507 | -0.00025604 | -5.7353
294.664 | 17.129 | 0.444 |  | 26.3275 | -9.1985 | -0.00024657 | -5.5231
295.792 | 16.8099 | 9.338 |  | 26.3798 | -9.5698 | -0.00025638 | -5.743
296.305 | 16.9404 | 1.037 |  | 26.4035 | -9.4631 | -0.00025346 | -5.6776
296.858 | 16.1137 | 1.097 |  | 26.4292 | -10.3155 | -0.00027622 | -6.1873
298.062 | 16.5488 | 3.617 |  | 26.485 | -9.9362 | -0.00026591 | -5.9564
298.633 | 16.8969 | 1.155 |  | 26.5115 | -9.6146 | -0.00025723 | -5.762
299.758 | 16.2298 | 7.938 |  | 26.5636 | -10.3339 | -0.00027633 | -6.1898
300.061 | 17.3175 | 0.613 |  | 26.5777 | -9.2602 | -0.00024758 | -5.5459
300.561 | 17.129 | 0.994 |  | 26.6009 | -9.4719 | -0.00025319 | -5.6714
300.897 | 16.9114 | 0.68 |  | 26.6165 | -9.705 | -0.00025938 | -5.81
301.948 | 16.7229 | 2.085 |  | 26.6652 | -9.9423 | -0.00026559 | -5.9491
301.803 | 16.5198 | -0.295 |  | 26.6585 | -10.1386 | -0.00027085 | -6.067
301.881 | 16.7084 | 0.157 |  | 26.6621 | -9.9537 | -0.0002659 | -5.9562
301.872 | 16.1572 | -0.019 |  | 26.6617 | -10.5044 | -0.00028061 | -6.2857
302.095 | 16.4763 | 0.453 |  | 26.672 | -10.1957 | -0.00027234 | -6.1003
302.243 | 16.7664 | 0.292 |  | 26.6789 | -9.9125 | -0.00026475 | -5.9305
302.553 | 16.6504 | 0.616 |  | 26.6932 | -10.0429 | -0.0002682 | -6.0076
302.565 | 16.7229 | 0.025 |  | 26.6938 | -9.9709 | -0.00026627 | -5.9645
302.955 | 16.5633 | 0.773 |  | 26.7119 | -10.1485 | -0.00027097 | -6.0697
302.943 | 17.0565 | -0.023 |  | 26.7113 | -9.6549 | -0.00025779 | -5.7744
302.416 | 16.6794 | -1.045 |  | 26.6869 | -10.0075 | -0.00026727 | -5.9868
302.451 | 16.5778 | 0.068 |  | 26.6885 | -10.1107 | -0.00027002 | -6.0485
302.506 | 16.3748 | 0.11 |  | 26.6911 | -10.3163 | -0.0002755 | -6.1713
303.229 | 16.7809 | 1.467 |  | 26.7246 | -9.9437 | -0.00026546 | -5.9464
303.831 | 16.5633 | 1.195 |  | 26.7525 | -10.1892 | -0.00027194 | -6.0915
303.597 | 16.4908 | -0.463 |  | 26.7416 | -10.2508 | -0.00027362 | -6.129
303.394 | 16.4618 | -0.411 |  | 26.7322 | -10.2704 | -0.00027417 | -6.1413
303.218 | 16.6504 | -0.351 |  | 26.7241 | -10.0737 | -0.00026894 | -6.0242
303.083 | 17.1 | -0.267 |  | 26.7178 | -9.6178 | -0.00025678 | -5.7519
303.579 | 16.8099 | 1.004 |  | 26.7408 | -9.9309 | -0.00026508 | -5.9378
302.64 | 16.8534 | -1.866 |  | 26.6973 | -9.8439 | -0.00026287 | -5.8883
303.592 | 17.303 | 1.895 |  | 26.7414 | -9.4384 | -0.00025193 | -5.6433
303.1 | 16.4038 | -0.998 |  | 26.7186 | -10.3148 | -0.00027539 | -6.1687
303.14 | 16.6794 | 0.077 |  | 26.7205 | -10.0411 | -0.00026808 | -6.0049
303.382 | 16.5488 | 0.483 |  | 26.7317 | -10.1828 | -0.00027183 | -6.089
303.234 | 16.3748 | -0.301 |  | 26.7248 | -10.35 | -0.00027631 | -6.1894
302.915 | 16.3603 | -0.631 |  | 26.71 | -10.3497 | -0.00027635 | -6.1901
303.241 | 16.7664 | 0.649 |  | 26.7251 | -9.9587 | -0.00026586 | -5.9554
303.269 | 16.8824 | 0.055 |  | 26.7264 | -9.844 | -0.0002628 | -5.8867
302.663 | 16.7664 | -1.202 |  | 26.6983 | -9.9319 | -0.00026522 | -5.941
303.22 | 16.6504 | 1.107 |  | 26.7242 | -10.0738 | -0.00026894 | -6.0242
302.091 | 17.1145 | -11.225 |  | 26.6718 | -9.5573 | -0.00025529 | -5.7184
303.133 | 16.5633 | 3.137 |  | 26.7201 | -10.1568 | -0.00027117 | -6.0741
302.132 | 16.8099 | -4.742 |  | 26.6737 | -9.8638 | -0.00026347 | -5.9017
302.748 | 16.6359 | 1.251 |  | 26.7023 | -10.0664 | -0.0002688 | -6.0212
302.985 | 16.5198 | 0.47 |  | 26.7133 | -10.1934 | -0.00027216 | -6.0965
303.269 | 16.8679 | 0.566 |  | 26.7264 | -9.8585 | -0.00026319 | -5.8954
302.151 | 15.9397 | -5.852 |  | 26.6746 | -10.7349 | -0.00028673 | -6.4228
302.068 | 16.7229 | -0.169 |  | 26.6707 | -9.9479 | -0.00026572 | -5.9521
301.703 | 16.8099 | -0.723 |  | 26.6538 | -9.8439 | -0.00026299 | -5.891
301.377 | 16.7519 | -0.66 |  | 26.6387 | -9.8868 | -0.00026418 | -5.9175
301.932 | 16.7664 | 1.099 |  | 26.6644 | -9.8981 | -0.00026441 | -5.9227
302.864 | 16.7809 | 1.851 |  | 26.7077 | -9.9268 | -0.00026506 | -5.9373
301.83 | 17.0855 | -6.415 |  | 26.6597 | -9.5742 | -0.00025577 | -5.7292
302.421 | 16.6504 | 1.197 |  | 26.6871 | -10.0368 | -0.00026805 | -6.0043
302.81 | 16.6939 | 0.773 |  | 26.7052 | -10.0113 | -0.00026732 | -5.988
302.697 | 16.5633 | -0.223 |  | 26.6999 | -10.1366 | -0.00027068 | -6.0633
302.862 | 16.6504 | 0.335 |  | 26.7076 | -10.0572 | -0.00026854 | -6.0153
302.829 | 16.9694 | -0.067 |  | 26.706 | -9.7366 | -0.00025998 | -5.8236
302.585 | 16.9259 | -0.484 |  | 26.6947 | -9.7688 | -0.00026087 | -5.8436
301.827 | 16.5633 | -1.538 |  | 26.6596 | -10.0962 | -0.00026971 | -6.0416
302.419 | 16.8099 | 1.176 |  | 26.687 | -9.8771 | -0.00026379 | -5.9088
302.701 | 16.4763 | 0.561 |  | 26.7001 | -10.2238 | -0.00027301 | -6.1154
301.664 | 16.7374 | -2.147 |  | 26.652 | -9.9146 | -0.00026488 | -5.9334
301.858 | 16.9985 | 0.393 |  | 26.661 | -9.6626 | -0.00025812 | -5.782
301.555 | 16.9404 | -0.601 |  | 26.647 | -9.7065 | -0.00025934 | -5.8091
302.597 | 16.7954 | 3.455 |  | 26.6953 | -9.8999 | -0.00026437 | -5.922
302.338 | 16.8389 | -0.524 |  | 26.6833 | -9.8444 | -0.00026292 | -5.8895
302.403 | 17.0855 | 0.128 |  | 26.6863 | -9.6008 | -0.00025641 | -5.7436
302.153 | 17.245 | -0.497 |  | 26.6747 | -9.4297 | -0.00025187 | -5.6419
302.358 | 17.042 | 0.417 |  | 26.6842 | -9.6422 | -0.00025752 | -5.7685
302.558 | 16.4328 | 0.397 |  | 26.6935 | -10.2607 | -0.00027401 | -6.1379
302.166 | 16.7664 | -0.779 |  | 26.6753 | -9.9089 | -0.00026467 | -5.9286
303.169 | 16.6359 | 4.331 |  | 26.7218 | -10.0859 | -0.00026927 | -6.0316
302 | 16.9114 | -3.224 |  | 26.6676 | -9.7562 | -0.00026061 | -5.8376
301.549 | 16.4908 | -0.913 |  | 26.6467 | -10.1559 | -0.00027134 | -6.0781
302.051 | 16.6794 | 0.999 |  | 26.67 | -9.9906 | -0.00026686 | -5.9777
302.921 | 16.6504 | 1.726 |  | 26.7103 | -10.0599 | -0.00026861 | -6.0168
302.768 | 17.0565 | -0.31 |  | 26.7032 | -9.6467 | -0.00025759 | -5.7701
302.181 | 17.1145 | -1.166 |  | 26.676 | -9.5615 | -0.00025539 | -5.7207
302.466 | 16.4038 | 0.567 |  | 26.6892 | -10.2854 | -0.00027469 | -6.1529
302.349 | 16.6939 | -0.237 |  | 26.6838 | -9.9899 | -0.00026681 | -5.9765
302.432 | 17.2015 | 0.164 |  | 26.6876 | -9.4861 | -0.00025334 | -5.6749
301.866 | 16.8969 | -1.125 |  | 26.6614 | -9.7645 | -0.00026085 | -5.843
302.088 | 16.3893 | 0.45 |  | 26.6717 | -10.2824 | -0.00027465 | -6.1522
301.032 | 16.5778 | -6.126 |  | 26.6227 | -10.0449 | -0.00026844 | -6.0131
301.101 | 17.3901 | 0.14 |  | 26.6259 | -9.2359 | -0.00024681 | -5.5286
302.152 | 16.7519 | 2.222 |  | 26.6746 | -9.9228 | -0.00026504 | -5.9369
300.854 | 16.5198 | -4.304 |  | 26.6145 | -10.0946 | -0.00026979 | -6.0434
302.031 | 16.9694 | 7.791 |  | 26.669 | -9.6996 | -0.00025909 | -5.8037
301.317 | 17.013 | -1.448 |  | 26.6359 | -9.623 | -0.00025713 | -5.7598
302.483 | 16.8099 | 3.993 |  | 26.69 | -9.8801 | -0.00026386 | -5.9104
302.585 | 16.8099 | 0.207 |  | 26.6947 | -9.8848 | -0.00026397 | -5.913
301.581 | 17.1725 | -4.338 |  | 26.6482 | -9.4757 | -0.00025317 | -5.6709
300.918 | 16.9985 | -1.343 |  | 26.6174 | -9.619 | -0.00025707 | -5.7585
301.94 | 16.6214 | 2.672 |  | 26.6648 | -10.0435 | -0.00026829 | -6.0097
302.692 | 16.9404 | 1.526 |  | 26.6997 | -9.7592 | -0.00026061 | -5.8376
301.629 | 16.5633 | -3.3 |  | 26.6504 | -10.0871 | -0.00026949 | -6.0367
302.731 | 16.8099 | 9.139 |  | 26.7015 | -9.8916 | -0.00026413 | -5.9166
302.678 | 16.6794 | -0.106 |  | 26.699 | -10.0197 | -0.00026756 | -5.9934
302.793 | 16.6214 | 0.228 |  | 26.7044 | -10.083 | -0.00026924 | -6.0309
302.758 | 16.6214 | -0.07 |  | 26.7027 | -10.0814 | -0.0002692 | -6.0301
302.037 | 16.8389 | -1.464 |  | 26.6693 | -9.8304 | -0.00026259 | -5.8819
301.289 | 16.9549 | -1.483 |  | 26.6346 | -9.6797 | -0.00025865 | -5.7938
301.328 | 16.8389 | 0.078 |  | 26.6364 | -9.7975 | -0.0002618 | -5.8642
302.239 | 16.8969 | 1.81 |  | 26.6787 | -9.7818 | -0.00026126 | -5.8523
301.154 | 16.7519 | -2.91 |  | 26.6284 | -9.8765 | -0.00026393 | -5.912
302.054 | 16.8099 | 1.824 |  | 26.6701 | -9.8602 | -0.00026338 | -5.8997
300.994 | 16.4473 | -4.574 |  | 26.621 | -10.1736 | -0.00027189 | -6.0903
301.857 | 16.7809 | 1.749 |  | 26.661 | -9.8801 | -0.00026394 | -5.9122
302.572 | 17.013 | 1.42 |  | 26.6941 | -9.6812 | -0.00025854 | -5.7912
301.465 | 16.8244 | -4.581 |  | 26.6428 | -9.8184 | -0.00026234 | -5.8763
302.527 | 17.2015 | 5.023 |  | 26.692 | -9.4905 | -0.00025345 | -5.6773
301.516 | 17.158 | -6.671 |  | 26.6452 | -9.4872 | -0.00025348 | -5.678
302.113 | 16.9259 | 1.209 |  | 26.6728 | -9.7469 | -0.00026035 | -5.8318
302.856 | 16.7809 | 1.478 |  | 26.7073 | -9.9264 | -0.00026505 | -5.9371
302.84 | 16.5488 | -0.032 |  | 26.7065 | -10.1577 | -0.00027123 | -6.0755
302.17 | 17.0275 | -1.36 |  | 26.6755 | -9.648 | -0.0002577 | -5.7725
301.482 | 16.7374 | -1.368 |  | 26.6436 | -9.9062 | -0.00026468 | -5.9288
300.352 | 16.5488 | -2.441 |  | 26.5912 | -10.0423 | -0.00026846 | -6.0135
301.449 | 17.129 | 6.061 |  | 26.642 | -9.5131 | -0.00025418 | -5.6936
302.298 | 16.7954 | 1.721 |  | 26.6814 | -9.886 | -0.00026404 | -5.9145
302.125 | 16.7664 | -0.345 |  | 26.6734 | -9.907 | -0.00026462 | -5.9275
301.45 | 16.8389 | -1.338 |  | 26.6421 | -9.8032 | -0.00026193 | -5.8673
301.738 | 16.9259 | 0.583 |  | 26.6554 | -9.7295 | -0.00025993 | -5.8224
301.57 | 16.8824 | -0.334 |  | 26.6477 | -9.7652 | -0.0002609 | -5.8442
302.699 | 16.9694 | 11.237 |  | 26.7 | -9.7306 | -0.00025984 | -5.8204
301.622 | 17.1145 | -7.133 |  | 26.6501 | -9.5356 | -0.00025476 | -5.7067
301.754 | 16.7374 | 0.269 |  | 26.6562 | -9.9188 | -0.00026498 | -5.9356
302.133 | 16.6214 | 0.752 |  | 26.6738 | -10.0524 | -0.0002685 | -6.0145
302.564 | 17.2595 | 0.856 |  | 26.6937 | -9.4342 | -0.00025194 | -5.6435
301.718 | 16.9694 | -1.715 |  | 26.6545 | -9.6851 | -0.00025874 | -5.7959
302.038 | 16.9114 | 0.635 |  | 26.6694 | -9.7579 | -0.00026065 | -5.8386
300.982 | 16.9259 | -8.063 |  | 26.6204 | -9.6945 | -0.00025908 | -5.8035
302.037 | 16.5488 | 2.911 |  | 26.6693 | -10.1205 | -0.00027034 | -6.0555
301.124 | 17.042 | -1.852 |  | 26.627 | -9.585 | -0.00025614 | -5.7376
301.138 | 17.013 | 0.029 |  | 26.6276 | -9.6147 | -0.00025693 | -5.7553
302.324 | 16.6504 | 3.279 |  | 26.6826 | -10.0323 | -0.00026794 | -6.0019
301.745 | 16.6939 | -1.171 |  | 26.6558 | -9.9619 | -0.00026614 | -5.9614
301.616 | 16.4908 | -0.256 |  | 26.6498 | -10.159 | -0.00027142 | -6.0797
301.912 | 16.7374 | 0.6 |  | 26.6635 | -9.9261 | -0.00026516 | -5.9396
302.318 | 16.9114 | 0.805 |  | 26.6823 | -9.7709 | -0.00026096 | -5.8456
301.22 | 16.8389 | -2.27 |  | 26.6314 | -9.7925 | -0.00026168 | -5.8615
302.294 | 17.1435 | 2.733 |  | 26.6812 | -9.5377 | -0.00025474 | -5.7061
302.705 | 17.1435 | 0.833 |  | 26.7003 | -9.5568 | -0.0002552 | -5.7164
302.267 | 16.8679 | -0.871 |  | 26.68 | -9.8121 | -0.00026207 | -5.8703
303.449 | 16.8244 | 3.92 |  | 26.7348 | -9.9104 | -0.00026455 | -5.9259
303.907 | 16.9985 | 0.928 |  | 26.756 | -9.7576 | -0.00026041 | -5.8332
304.088 | 16.5633 | 0.36 |  | 26.7644 | -10.2011 | -0.00027223 | -6.0979
303.505 | 16.5923 | -1.181 |  | 26.7374 | -10.145 | -0.0002708 | -6.066
304.571 | 16.9549 | 2.782 |  | 26.7868 | -9.8319 | -0.00026231 | -5.8758
305.088 | 17.2015 | 1.048 |  | 26.8108 | -9.6093 | -0.00025631 | -5.7414
304.761 | 16.7809 | -0.651 |  | 26.7956 | -10.0147 | -0.00026717 | -5.9846
304.259 | 16.9404 | -0.999 |  | 26.7723 | -9.8319 | -0.00026235 | -5.8767
304.394 | 16.9114 | 0.273 |  | 26.7786 | -9.8672 | -0.00026328 | -5.8974
303.893 | 17.0855 | -0.995 |  | 26.7554 | -9.6699 | -0.00025807 | -5.7809
303.698 | 16.7954 | -0.387 |  | 26.7463 | -9.9509 | -0.0002656 | -5.9494
303.666 | 17.3901 | -0.064 |  | 26.7448 | -9.3548 | -0.00024969 | -5.5931
303.257 | 16.6359 | -0.813 |  | 26.7259 | -10.09 | -0.00026937 | -6.0338
303.521 | 16.7229 | 0.524 |  | 26.7381 | -10.0152 | -0.00026734 | -5.9884
302.938 | 17.071 | -1.182 |  | 26.7111 | -9.6401 | -0.00025739 | -5.7656
302.895 | 16.9985 | -0.085 |  | 26.7091 | -9.7106 | -0.00025928 | -5.8079
302.898 | 16.9985 | 0.005 |  | 26.7092 | -9.7108 | -0.00025929 | -5.808
302.674 | 17.4771 | -0.453 |  | 26.6988 | -9.2218 | -0.00024626 | -5.5161
302.534 | 17.332 | -0.279 |  | 26.6924 | -9.3603 | -0.00024997 | -5.5994
302.451 | 17.4626 | -0.164 |  | 26.6885 | -9.2259 | -0.00024639 | -5.5192
302.339 | 17.158 | -0.228 |  | 26.6833 | -9.5253 | -0.0002544 | -5.6986
302.141 | 16.3748 | -0.393 |  | 26.6741 | -10.2993 | -0.0002751 | -6.1622
301.969 | 16.7519 | -0.34 |  | 26.6662 | -9.9143 | -0.00026484 | -5.9323
301.784 | 16.7519 | -0.376 |  | 26.6576 | -9.9057 | -0.00026463 | -5.9277
301.644 | 16.9985 | -0.277 |  | 26.6511 | -9.6526 | -0.00025789 | -5.7766
301.445 | 16.8389 | -0.396 |  | 26.6419 | -9.803 | -0.00026193 | -5.8671
301.295 | 17.245 | -0.304 |  | 26.6349 | -9.3899 | -0.00025091 | -5.6203
301.119 | 16.5343 | -0.349 |  | 26.6267 | -10.0924 | -0.0002697 | -6.0413
300.958 | 16.8099 | -0.32 |  | 26.6193 | -9.8094 | -0.00026216 | -5.8723
300.786 | 17.2885 | -0.35 |  | 26.6113 | -9.3228 | -0.00024917 | -5.5815
300.646 | 16.3893 | -0.277 |  | 26.6048 | -10.2155 | -0.00027305 | -6.1164
300.459 | 16.9839 | -0.38 |  | 26.5961 | -9.6122 | -0.00025695 | -5.7557
300.323 | 16.5778 | -0.269 |  | 26.5898 | -10.012 | -0.00026765 | -5.9954
300.135 | 17.2305 | -0.373 |  | 26.5811 | -9.3506 | -0.00024999 | -5.5999
300.01 | 16.4473 | -0.25 |  | 26.5753 | -10.128 | -0.00027079 | -6.0658
299.845 | 16.3603 | -0.334 |  | 26.5677 | -10.2074 | -0.00027294 | -6.1138
299.693 | 16.7809 | -0.302 |  | 26.5606 | -9.7797 | -0.00026152 | -5.8581
299.52 | 16.5778 | -0.342 |  | 26.5526 | -9.9748 | -0.00026676 | -5.9754
299.371 | 17.129 | -0.302 |  | 26.5457 | -9.4167 | -0.00025185 | -5.6415
299.215 | 17.274 | -0.31 |  | 26.5385 | -9.2644 | -0.0002478 | -5.5507
299.031 | 16.9694 | -0.365 |  | 26.5299 | -9.5605 | -0.00025574 | -5.7286
298.903 | 17.216 | -0.259 |  | 26.524 | -9.308 | -0.000249 | -5.5776
298.704 | 17.4916 | -0.397 |  | 26.5148 | -9.0232 | -0.0002414 | -5.4075
298.555 | 16.3458 | -0.297 |  | 26.5079 | -10.1621 | -0.00027189 | -6.0904
298.309 | 16.3168 | -0.498 |  | 26.4965 | -10.1797 | -0.0002724 | -6.1017
298.18 | 16.5198 | -0.255 |  | 26.4905 | -9.9706 | -0.00026682 | -5.9767
297.914 | 17.158 | -0.528 |  | 26.4781 | -9.3201 | -0.00024944 | -5.5875
297.807 | 16.5633 | -0.218 |  | 26.4732 | -9.9098 | -0.00026524 | -5.9413
297.604 | 16.4908 | -0.402 |  | 26.4638 | -9.9729 | -0.00026695 | -5.9798
297.493 | 16.4908 | -0.222 |  | 26.4586 | -9.9678 | -0.00026683 | -5.977
297.4 | 17.4771 | -0.187 |  | 26.4543 | -8.9772 | -0.00024032 | -5.3832
297.282 | 16.4038 | -0.234 |  | 26.4488 | -10.045 | -0.00026892 | -6.0239
297.144 | 16.4328 | -0.28 |  | 26.4424 | -10.0096 | -0.00026799 | -6.0031
297.06 | 17.2595 | -0.166 |  | 26.4385 | -9.179 | -0.00024577 | -5.5051
296.888 | 17.3756 | -0.341 |  | 26.4306 | -9.055 | -0.00024246 | -5.4312
296.748 | 16.7664 | -0.284 |  | 26.4241 | -9.6577 | -0.00025862 | -5.7931
296.558 | 16.8099 | -0.377 |  | 26.4153 | -9.6054 | -0.00025724 | -5.7622
296.425 | 16.2878 | -0.27 |  | 26.4091 | -10.1213 | -0.00027108 | -6.0721
296.288 | 16.7374 | -0.272 |  | 26.4028 | -9.6654 | -0.00025888 | -5.799
296.177 | 16.3168 | -0.221 |  | 26.3976 | -10.0808 | -0.00027002 | -6.0486
296.051 | 17.216 | -0.256 |  | 26.3918 | -9.1758 | -0.0002458 | -5.5058
295.93 | 16.8244 | -0.239 |  | 26.3862 | -9.5617 | -0.00025615 | -5.7378
295.776 | 16.9549 | -0.307 |  | 26.379 | -9.4241 | -0.00025248 | -5.6556
295.64 | 16.2007 | -0.276 |  | 26.3727 | -10.172 | -0.00027254 | -6.1048
295.49 | 16.2588 | -0.296 |  | 26.3658 | -10.107 | -0.00027081 | -6.0662
295.301 | 17.0565 | -0.241 |  | 26.357 | -9.3005 | -0.00024923 | -5.5827
295.579 | 16.8099 | 0.564 |  | 26.3699 | -9.56 | -0.00025615 | -5.7377
296.626 | 17.0275 | 2.116 |  | 26.4184 | -9.391 | -0.00025149 | -5.6334
297.64 | 16.9694 | 2.402 |  | 26.4654 | -9.496 | -0.00025418 | -5.6937
298.74 | 17.1145 | 3.038 |  | 26.5164 | -9.402 | -0.00025153 | -5.6343
298.994 | 16.9694 | 0.515 |  | 26.5282 | -9.5588 | -0.0002557 | -5.7276
300.013 | 16.9259 | 3.49 |  | 26.5755 | -9.6495 | -0.000258 | -5.7792
301.103 | 17.129 | 3.613 |  | 26.626 | -9.497 | -0.00025379 | -5.685
302.158 | 17.013 | 2.685 |  | 26.6749 | -9.662 | -0.00025807 | -5.7808
302.189 | 17.1145 | 0.064 |  | 26.6764 | -9.5619 | -0.0002554 | -5.7209
303.157 | 16.9694 | 1.924 |  | 26.7212 | -9.7518 | -0.00026035 | -5.8318
304.237 | 16.6939 | 5.117 |  | 26.7713 | -10.0774 | -0.00026891 | -6.0236
304.715 | 16.7084 | 0.969 |  | 26.7935 | -10.0851 | -0.00026905 | -6.0268
305.459 | 16.7374 | 1.476 |  | 26.828 | -10.0906 | -0.00026911 | -6.028
306.185 | 16.9404 | 1.471 |  | 26.8616 | -9.9212 | -0.0002645 | -5.9248
306.608 | 16.8244 | 0.839 |  | 26.8813 | -10.0568 | -0.00026806 | -6.0046
306.795 | 17.6221 | 0.37 |  | 26.8899 | -9.2678 | -0.00024701 | -5.533
307.499 | 17.216 | 1.427 |  | 26.9226 | -9.7066 | -0.00025862 | -5.7931
308.089 | 17.1145 | 1.167 |  | 26.9499 | -9.8354 | -0.00026198 | -5.8684
307.852 | 16.5053 | -0.48 |  | 26.9389 | -10.4336 | -0.00027795 | -6.226
307.652 | 17.0855 | -0.395 |  | 26.9297 | -9.8442 | -0.00026227 | -5.8748
307.939 | 16.9259 | 0.58 |  | 26.943 | -10.017 | -0.00026684 | -5.9772
308.649 | 16.9694 | 1.412 |  | 26.9759 | -10.0064 | -0.00026647 | -5.9689
309.183 | 16.6939 | 1.06 |  | 27.0006 | -10.3068 | -0.0002744 | -6.1465
308.815 | 16.9985 | -0.73 |  | 26.9836 | -9.9851 | -0.00026588 | -5.9557
309.213 | 16.9114 | 0.807 |  | 27.002 | -10.0906 | -0.00026864 | -6.0175
309.275 | 16.8244 | 0.122 |  | 27.0049 | -10.1805 | -0.00027103 | -6.071
309.922 | 16.9114 | 1.287 |  | 27.0349 | -10.1235 | -0.00026943 | -6.0352
309.257 | 16.6359 | -1.35 |  | 27.0041 | -10.3682 | -0.00027603 | -6.183
309.357 | 16.8534 | 0.199 |  | 27.0087 | -10.1553 | -0.00027034 | -6.0557
310.165 | 17.0565 | 1.604 |  | 27.0462 | -9.9897 | -0.00026584 | -5.9548
309.888 | 17.0855 | -0.561 |  | 27.0333 | -9.9479 | -0.00026476 | -5.9306
309.529 | 16.8244 | -0.713 |  | 27.0167 | -10.1923 | -0.00027131 | -6.0773
309.405 | 16.7084 | -0.247 |  | 27.0109 | -10.3026 | -0.00027426 | -6.1434
309.154 | 17.2015 | -0.508 |  | 26.9993 | -9.7978 | -0.00026085 | -5.8431
309.141 | 16.6794 | -0.027 |  | 26.9987 | -10.3193 | -0.00027474 | -6.1541
308.712 | 16.8389 | -0.852 |  | 26.9788 | -10.1399 | -0.00027001 | -6.0483
308.687 | 16.5633 | -0.05 |  | 26.9776 | -10.4143 | -0.00027732 | -6.2121
308.49 | 16.8389 | -0.391 |  | 26.9685 | -10.1296 | -0.00026977 | -6.0428
308.218 | 16.7229 | -0.552 |  | 26.9559 | -10.233 | -0.00027256 | -6.1053
308.143 | 16.6794 | -0.148 |  | 26.9524 | -10.2731 | -0.00027363 | -6.1294
308.015 | 17.5496 | -0.253 |  | 26.9465 | -9.3969 | -0.00025031 | -5.6069
307.861 | 16.9839 | -0.313 |  | 26.9393 | -9.9554 | -0.00026521 | -5.9406
307.612 | 16.7084 | -0.494 |  | 26.9278 | -10.2194 | -0.00027227 | -6.0989
307.408 | 17.4626 | -0.413 |  | 26.9183 | -9.4558 | -0.00025195 | -5.6436
307.217 | 16.3168 | -0.378 |  | 26.9095 | -10.5927 | -0.00028227 | -6.3228
307.066 | 17.4046 | -0.301 |  | 26.9025 | -9.4979 | -0.00025311 | -5.6697
306.918 | 16.7084 | -0.3 |  | 26.8956 | -10.1872 | -0.0002715 | -6.0816
306.774 | 16.7084 | -0.285 |  | 26.8889 | -10.1806 | -0.00027134 | -6.078
306.561 | 16.3168 | -0.423 |  | 26.8791 | -10.5623 | -0.00028154 | -6.3065
306.347 | 16.2298 | -0.432 |  | 26.8692 | -10.6394 | -0.00028363 | -6.3532
306.069 | 17.3756 | -0.552 |  | 26.8563 | -9.4807 | -0.00025277 | -5.662
305.856 | 16.2878 | -0.424 |  | 26.8464 | -10.5586 | -0.00028154 | -6.3064
305.622 | 17.1145 | -0.473 |  | 26.8355 | -9.7211 | -0.00025923 | -5.8068
305.467 | 16.5053 | -0.309 |  | 26.8283 | -10.323 | -0.0002753 | -6.1668
305.286 | 16.8824 | -0.365 |  | 26.82 | -9.9375 | -0.00026505 | -5.937
305.076 | 16.8824 | -0.416 |  | 26.8102 | -9.9278 | -0.00026481 | -5.9318
304.809 | 16.6794 | -0.531 |  | 26.7978 | -10.1185 | -0.00026993 | -6.0465
304.579 | 17.1145 | -0.466 |  | 26.7872 | -9.6727 | -0.00025807 | -5.7807
304.157 | 17.0275 | -0.838 |  | 26.7676 | -9.7401 | -0.00025992 | -5.8222
303.958 | 17.303 | -0.395 |  | 26.7584 | -9.4553 | -0.00025234 | -5.6524
303.762 | 17.3465 | -0.398 |  | 26.7493 | -9.4027 | -0.00025096 | -5.6215
303.481 | 17.158 | -0.558 |  | 26.7363 | -9.5783 | -0.00025568 | -5.7272
303.296 | 17.2015 | -0.369 |  | 26.7277 | -9.5262 | -0.00025431 | -5.6965
303.146 | 17.2885 | -0.304 |  | 26.7207 | -9.4322 | -0.00025182 | -5.6407
302.928 | 16.4038 | -0.431 |  | 26.7106 | -10.3068 | -0.0002752 | -6.1644
302.743 | 16.8679 | -0.367 |  | 26.702 | -9.8341 | -0.0002626 | -5.8822
302.581 | 17.303 | -0.33 |  | 26.6945 | -9.3915 | -0.0002508 | -5.6179
302.416 | 17.4771 | -0.328 |  | 26.6869 | -9.2098 | -0.00024597 | -5.5096
302.238 | 17.1 | -0.36 |  | 26.6786 | -9.5787 | -0.00025584 | -5.7308
302.06 | 16.8969 | -0.354 |  | 26.6704 | -9.7735 | -0.00026106 | -5.8478
301.939 | 16.6069 | -0.24 |  | 26.6648 | -10.0579 | -0.00026868 | -6.0183
301.8 | 16.5923 | -0.28 |  | 26.6583 | -10.066 | -0.00026891 | -6.0236
301.715 | 16.9259 | -0.17 |  | 26.6544 | -9.7284 | -0.0002599 | -5.8218
301.57 | 16.1717 | -0.287 |  | 26.6477 | -10.4759 | -0.00027989 | -6.2696
301.452 | 17.042 | -0.239 |  | 26.6422 | -9.6002 | -0.00025651 | -5.7458
301.275 | 16.9694 | -0.353 |  | 26.634 | -9.6645 | -0.00025825 | -5.7848
301.119 | 16.2007 | -0.309 |  | 26.6267 | -10.426 | -0.00027862 | -6.241
300.968 | 17.158 | -0.307 |  | 26.6197 | -9.4618 | -0.00025287 | -5.6642
300.854 | 16.7084 | -0.226 |  | 26.6145 | -9.9061 | -0.00026476 | -5.9305
300.741 | 17.274 | -0.224 |  | 26.6092 | -9.3352 | -0.00024951 | -5.589
300.612 | 17.303 | -0.263 |  | 26.6032 | -9.3002 | -0.00024859 | -5.5684
300.47 | 16.8244 | -0.282 |  | 26.5967 | -9.7722 | -0.00026123 | -5.8515
300.325 | 17.158 | -0.287 |  | 26.5899 | -9.4319 | -0.00025215 | -5.6481
300.156 | 17.5206 | -0.343 |  | 26.5821 | -9.0615 | -0.00024226 | -5.4267
300.019 | 16.9114 | -0.272 |  | 26.5757 | -9.6643 | -0.0002584 | -5.7881
299.891 | 17.6656 | -0.254 |  | 26.5698 | -8.9042 | -0.00023809 | -5.3331
299.775 | 16.5633 | -0.234 |  | 26.5644 | -10.0011 | -0.00026743 | -5.9905
299.634 | 17.1435 | -0.281 |  | 26.5579 | -9.4144 | -0.00025176 | -5.6394
299.526 | 16.6504 | -0.219 |  | 26.5529 | -9.9025 | -0.00026483 | -5.9321
299.251 | 16.8824 | -0.268 |  | 26.5401 | -9.6577 | -0.00025831 | -5.7862
299.65 | 17.129 | 0.793 |  | 26.5586 | -9.4296 | -0.00025217 | -5.6485
300.654 | 17.216 | 2.167 |  | 26.6052 | -9.3892 | -0.00025096 | -5.6216
301.682 | 16.9404 | 2.432 |  | 26.6529 | -9.7124 | -0.00025948 | -5.8123
302.739 | 16.7954 | 2.916 |  | 26.7019 | -9.9065 | -0.00026453 | -5.9255
302.984 | 16.7374 | 0.496 |  | 26.7132 | -9.9758 | -0.00026635 | -5.9663
304.08 | 16.5053 | 3.393 |  | 26.764 | -10.2587 | -0.00027377 | -6.1323
304.662 | 16.8679 | 1.178 |  | 26.791 | -9.9231 | -0.00026474 | -5.9301
305.876 | 16.8679 | 3.17 |  | 26.8473 | -9.9794 | -0.00026609 | -5.9604
307.022 | 16.7954 | 2.918 |  | 26.9004 | -10.105 | -0.0002693 | -6.0322
308.124 | 17.0275 | 3.321 |  | 26.9515 | -9.9241 | -0.00026434 | -5.9212
308.317 | 17.1435 | 0.39 |  | 26.9605 | -9.817 | -0.00026146 | -5.8568
308.995 | 17.0565 | 1.346 |  | 26.9919 | -9.9355 | -0.00026454 | -5.9256
309.996 | 17.013 | 5.521 |  | 27.0383 | -10.0254 | -0.00026681 | -5.9765
310.374 | 16.9404 | 0.769 |  | 27.0559 | -10.1154 | -0.00026916 | -6.0291
310.631 | 17.0855 | 0.51 |  | 27.0678 | -9.9823 | -0.00026558 | -5.9491
311.451 | 16.8244 | 1.627 |  | 27.1058 | -10.2814 | -0.00027344 | -6.125
312.076 | 17.0855 | 1.267 |  | 27.1348 | -10.0493 | -0.00026719 | -5.9851
312.021 | 16.9839 | -0.109 |  | 27.1322 | -10.1483 | -0.00026983 | -6.0442
311.805 | 17.042 | -0.429 |  | 27.1222 | -10.0803 | -0.00026805 | -6.0042
311.83 | 17.361 | 0.051 |  | 27.1234 | -9.7623 | -0.00025959 | -5.8148
312.468 | 16.4618 | 1.27 |  | 27.153 | -10.6911 | -0.0002842 | -6.3662
313.299 | 16.6069 | 1.651 |  | 27.1915 | -10.5846 | -0.00028127 | -6.3004
313.179 | 16.8824 | -0.243 |  | 27.1859 | -10.3035 | -0.00027381 | -6.1334
313.616 | 17.2305 | 0.866 |  | 27.2062 | -9.9757 | -0.00026505 | -5.937
313.708 | 16.7519 | 0.184 |  | 27.2105 | -10.4586 | -0.00027787 | -6.2242
313.989 | 16.7374 | 0.568 |  | 27.2235 | -10.4861 | -0.00027856 | -6.2398
314.714 | 16.9694 | 1.437 |  | 27.2571 | -10.2877 | -0.0002732 | -6.1197
314.104 | 16.7084 | -1.235 |  | 27.2288 | -10.5204 | -0.00027946 | -6.2599
314.261 | 17.1145 | 0.31 |  | 27.2361 | -10.1216 | -0.00026885 | -6.0221
314.855 | 17.129 | 1.181 |  | 27.2636 | -10.1346 | -0.00026912 | -6.0283
315.27 | 16.9549 | 0.825 |  | 27.2829 | -10.3279 | -0.0002742 | -6.1421
314.489 | 16.9985 | -1.583 |  | 27.2467 | -10.2482 | -0.00027218 | -6.0968
314.311 | 16.7519 | -0.354 |  | 27.2384 | -10.4865 | -0.00027853 | -6.2391
314.243 | 17.245 | -0.137 |  | 27.2353 | -9.9902 | -0.00026536 | -5.944
314.17 | 17.0275 | -0.147 |  | 27.2319 | -10.2044 | -0.00027106 | -6.0717
313.761 | 16.8389 | -0.811 |  | 27.2129 | -10.374 | -0.00027561 | -6.1737
313.687 | 17.4771 | -0.146 |  | 27.2095 | -9.7324 | -0.00025857 | -5.7921
313.389 | 16.9985 | -0.605 |  | 27.1957 | -10.1972 | -0.00027096 | -6.0695
313.126 | 16.8389 | -0.521 |  | 27.1835 | -10.3446 | -0.00027491 | -6.158
312.918 | 17.2305 | -0.423 |  | 27.1738 | -9.9433 | -0.00026427 | -5.9197
312.739 | 17.303 | -0.353 |  | 27.1655 | -9.8625 | -0.00026214 | -5.872
312.474 | 16.6794 | -0.526 |  | 27.1532 | -10.4739 | -0.00027843 | -6.2368
312.245 | 16.8099 | -0.463 |  | 27.1426 | -10.3327 | -0.0002747 | -6.1534
311.854 | 16.8099 | -0.777 |  | 27.1245 | -10.3146 | -0.00027427 | -6.1437
311.599 | 16.9259 | -0.516 |  | 27.1127 | -10.1867 | -0.0002709 | -6.0682
311.3 | 16.9404 | -0.593 |  | 27.0988 | -10.1584 | -0.00027019 | -6.0522
311.157 | 16.6794 | -0.283 |  | 27.0922 | -10.4128 | -0.00027697 | -6.2041
310.8 | 17.158 | -0.723 |  | 27.0756 | -9.9176 | -0.00026384 | -5.9101
310.586 | 17.1145 | -0.425 |  | 27.0657 | -9.9512 | -0.00026476 | -5.9307
310.337 | 17.4191 | -0.495 |  | 27.0542 | -9.6351 | -0.00025638 | -5.7429
309.949 | 17.3465 | -0.786 |  | 27.0362 | -9.6896 | -0.00025788 | -5.7765
309.683 | 16.3748 | -0.53 |  | 27.0238 | -10.649 | -0.00028345 | -6.3492
309.561 | 17.245 | -0.243 |  | 27.0182 | -9.7732 | -0.00026015 | -5.8273
309.02 | 16.5488 | -1.095 |  | 26.9931 | -10.4443 | -0.00027808 | -6.229
308.731 | 16.4908 | -0.573 |  | 26.9797 | -10.4889 | -0.0002793 | -6.2564
308.658 | 16.4618 | -0.146 |  | 26.9763 | -10.5145 | -0.00028 | -6.2719
308.487 | 16.6214 | -0.347 |  | 26.9684 | -10.347 | -0.00027556 | -6.1725
307.886 | 16.7374 | -1.194 |  | 26.9405 | -10.2031 | -0.0002718 | -6.0884
307.61 | 17.1725 | -0.548 |  | 26.9277 | -9.7552 | -0.0002599 | -5.8218
307.575 | 16.6649 | -0.071 |  | 26.9261 | -10.2612 | -0.00027339 | -6.1239
307.381 | 17.5931 | -0.384 |  | 26.9171 | -9.324 | -0.00024844 | -5.5651
307.208 | 17.2305 | -0.351 |  | 26.9091 | -9.6786 | -0.00025791 | -5.7771
306.758 | 17.4336 | -0.891 |  | 26.8882 | -9.4546 | -0.00025199 | -5.6447
306.462 | 16.6939 | -0.587 |  | 26.8745 | -10.1806 | -0.00027138 | -6.0789
306.431 | 16.8389 | -0.063 |  | 26.873 | -10.0341 | -0.00026748 | -5.9915
306.296 | 17.3465 | -0.268 |  | 26.8668 | -9.5202 | -0.0002538 | -5.685
306.129 | 16.7664 | -0.338 |  | 26.859 | -10.0926 | -0.00026908 | -6.0273
305.879 | 16.8534 | -0.494 |  | 26.8475 | -9.994 | -0.00026648 | -5.9691
305.65 | 17.158 | -0.455 |  | 26.8368 | -9.6788 | -0.0002581 | -5.7815
305.586 | 16.9985 | -0.131 |  | 26.8339 | -9.8354 | -0.00026229 | -5.8752
305.459 | 17.4771 | -0.251 |  | 26.828 | -9.3509 | -0.00024938 | -5.5861
305.39 | 17.245 | -0.14 |  | 26.8248 | -9.5798 | -0.00025549 | -5.723
305.215 | 16.5778 | -0.347 |  | 26.8167 | -10.2388 | -0.00027309 | -6.1172
305.062 | 17.274 | -0.304 |  | 26.8096 | -9.5355 | -0.00025435 | -5.6975
304.888 | 17.129 | -0.354 |  | 26.8015 | -9.6725 | -0.00025802 | -5.7798
304.734 | 17.4626 | -0.305 |  | 26.7944 | -9.3318 | -0.00024895 | -5.5766
304.591 | 16.5633 | -0.283 |  | 26.7877 | -10.2244 | -0.00027278 | -6.1104
304.474 | 17.158 | -0.238 |  | 26.7823 | -9.6243 | -0.00025679 | -5.7521
304.354 | 17.332 | -0.238 |  | 26.7767 | -9.4447 | -0.00025201 | -5.645
304.202 | 17.2305 | -0.301 |  | 26.7697 | -9.5392 | -0.00025455 | -5.7019
304.03 | 17.7381 | -0.349 |  | 26.7617 | -9.0236 | -0.00024081 | -5.3941
303.906 | 16.4618 | -0.247 |  | 26.756 | -10.2942 | -0.00027473 | -6.154
303.726 | 17.3175 | -0.364 |  | 26.7476 | -9.4301 | -0.00025169 | -5.638
303.609 | 17.0275 | -0.231 |  | 26.7422 | -9.7147 | -0.00025931 | -5.8085
303.481 | 17.4771 | -0.255 |  | 26.7363 | -9.2592 | -0.00024716 | -5.5364
303.361 | 17.216 | -0.243 |  | 26.7307 | -9.5147 | -0.000254 | -5.6895
303.182 | 16.5488 | -0.353 |  | 26.7224 | -10.1736 | -0.00027161 | -6.084
303.037 | 17.5061 | -0.295 |  | 26.7157 | -9.2096 | -0.00024589 | -5.5079
302.883 | 17.0855 | -0.306 |  | 26.7085 | -9.6231 | -0.00025695 | -5.7556
302.743 | 16.7664 | -0.273 |  | 26.702 | -9.9357 | -0.00026531 | -5.9429
302.76 | 16.9549 | 0.034 |  | 26.7028 | -9.7479 | -0.00026029 | -5.8306
303.787 | 17.2885 | 2.079 |  | 26.7505 | -9.4619 | -0.00025254 | -5.6568
304.83 | 17.216 | 2.305 |  | 26.7988 | -9.5828 | -0.00025564 | -5.7263
305.834 | 17.245 | 3.02 |  | 26.8454 | -9.6003 | -0.00025599 | -5.7341
306.248 | 17.013 | 0.838 |  | 26.8646 | -9.8516 | -0.00026264 | -5.8831
307.249 | 17.2305 | 2.836 |  | 26.911 | -9.6805 | -0.00025795 | -5.7782
308.344 | 17.071 | 5.173 |  | 26.9617 | -9.8908 | -0.00026343 | -5.9007
308.282 | 17.187 | -0.126 |  | 26.9589 | -9.7719 | -0.00026027 | -5.83
308.935 | 16.9985 | 1.298 |  | 26.9891 | -9.9907 | -0.00026601 | -5.9587
310.11 | 16.7809 | 6.472 |  | 27.0436 | -10.2627 | -0.00027311 | -6.1177
311.118 | 17.3175 | 3.708 |  | 27.0904 | -9.7728 | -0.00025995 | -5.8229
311.23 | 17.129 | 0.226 |  | 27.0956 | -9.9666 | -0.00026509 | -5.9381
312.324 | 17.013 | 7.763 |  | 27.1463 | -10.1333 | -0.00026939 | -6.0344
313.009 | 17.013 | 1.387 |  | 27.178 | -10.1651 | -0.00027015 | -6.0514
313.828 | 17.216 | 1.626 |  | 27.216 | -10 | -0.00026567 | -5.951
314.929 | 17.013 | 9.124 |  | 27.2671 | -10.2541 | -0.00027228 | -6.0991
314.92 | 17.071 | -0.017 |  | 27.2666 | -10.1957 | -0.00027073 | -6.0644
315.374 | 17.274 | 0.9 |  | 27.2877 | -10.0137 | -0.00026584 | -5.9549
316.435 | 17.1435 | 3.905 |  | 27.3369 | -10.1934 | -0.00027049 | -6.0589
317.256 | 16.8099 | 1.663 |  | 27.375 | -10.5651 | -0.00028025 | -6.2775
316.352 | 17.129 | -1.793 |  | 27.333 | -10.2041 | -0.00027078 | -6.0655
316.431 | 16.8969 | 0.159 |  | 27.3367 | -10.4398 | -0.00027703 | -6.2054
316.995 | 17.158 | 1.117 |  | 27.3629 | -10.2049 | -0.00027072 | -6.0642
317.427 | 17.274 | 0.858 |  | 27.3829 | -10.1089 | -0.00026812 | -6.006
317.813 | 16.9694 | 0.782 |  | 27.4008 | -10.4313 | -0.00027663 | -6.1965
317.724 | 17.042 | -0.176 |  | 27.3967 | -10.3547 | -0.00027461 | -6.1512
318.095 | 17.274 | 0.751 |  | 27.4139 | -10.1398 | -0.00026887 | -6.0226
317.956 | 17.4336 | -0.274 |  | 27.4074 | -9.9738 | -0.00026448 | -5.9244
318.615 | 17.0855 | 1.31 |  | 27.438 | -10.3525 | -0.00027444 | -6.1475
318.983 | 17.2015 | 0.745 |  | 27.455 | -10.2535 | -0.00027177 | -6.0877
318.523 | 17.332 | -0.914 |  | 27.4337 | -10.1017 | -0.0002678 | -5.9988
318.542 | 17.013 | 0.039 |  | 27.4346 | -10.4216 | -0.00027628 | -6.1887
319.573 | 17.129 | 3.414 |  | 27.4824 | -10.3534 | -0.00027435 | -6.1454
318.774 | 17.071 | -1.621 |  | 27.4453 | -10.3744 | -0.000275 | -6.16
319.347 | 16.6069 | 1.138 |  | 27.4719 | -10.8651 | -0.00028793 | -6.4497
319.113 | 16.9404 | -0.464 |  | 27.4611 | -10.5206 | -0.00027884 | -6.2459
319.183 | 17.0275 | 0.142 |  | 27.4643 | -10.4368 | -0.00027661 | -6.196
319.162 | 17.187 | -0.042 |  | 27.4633 | -10.2763 | -0.00027235 | -6.1007
319.806 | 17.4481 | 1.278 |  | 27.4932 | -10.0451 | -0.00026615 | -5.9618
319.559 | 17.129 | -0.5 |  | 27.4817 | -10.3528 | -0.00027433 | -6.145
319.712 | 16.8389 | 0.303 |  | 27.4888 | -10.6499 | -0.00028219 | -6.321
319.539 | 16.9985 | -0.351 |  | 27.4808 | -10.4824 | -0.00027777 | -6.222
319.398 | 17.245 | -0.279 |  | 27.4743 | -10.2293 | -0.00027108 | -6.0722
318.356 | 16.8099 | -4.312 |  | 27.426 | -10.6161 | -0.00028146 | -6.3047
318.248 | 17.245 | -0.218 |  | 27.421 | -10.1759 | -0.0002698 | -6.0436
318.243 | 16.9694 | -0.011 |  | 27.4207 | -10.4513 | -0.0002771 | -6.2072
318.349 | 17.1145 | 0.216 |  | 27.4256 | -10.3112 | -0.00027338 | -6.1236
317.711 | 16.9114 | -1.262 |  | 27.3961 | -10.4846 | -0.00027806 | -6.2284
317.406 | 17.1 | -0.606 |  | 27.3819 | -10.2819 | -0.00027272 | -6.1089
317.073 | 16.8824 | -0.674 |  | 27.3665 | -10.4841 | -0.00027812 | -6.2299
316.506 | 17.6656 | -1.126 |  | 27.3402 | -9.6746 | -0.00025671 | -5.7503
316.596 | 17.129 | 0.179 |  | 27.3444 | -10.2154 | -0.00027105 | -6.0715
316.214 | 17.129 | -0.773 |  | 27.3266 | -10.1977 | -0.00027063 | -6.062
315.647 | 16.8969 | -1.126 |  | 27.3004 | -10.4034 | -0.00027616 | -6.1859
315.389 | 16.8679 | -0.523 |  | 27.2884 | -10.4205 | -0.00027664 | -6.1968
315.262 | 17.187 | -0.251 |  | 27.2825 | -10.0955 | -0.00026803 | -6.0039
314.959 | 16.5343 | -0.614 |  | 27.2685 | -10.7341 | -0.00028502 | -6.3846
314.718 | 17.2885 | -0.476 |  | 27.2573 | -9.9688 | -0.00026473 | -5.93
314.169 | 16.8534 | -1.09 |  | 27.2318 | -10.3784 | -0.00027568 | -6.1752
313.622 | 16.9985 | -1.107 |  | 27.2065 | -10.208 | -0.00027122 | -6.0753
313.449 | 16.6504 | -0.344 |  | 27.1984 | -10.5481 | -0.00028028 | -6.2782
313.376 | 16.6649 | -0.149 |  | 27.1951 | -10.5302 | -0.00027981 | -6.2678
313.245 | 16.7084 | -0.26 |  | 27.189 | -10.4806 | -0.00027851 | -6.2386
312.73 | 17.8107 | -1.021 |  | 27.1651 | -9.3544 | -0.00024864 | -5.5696
311.931 | 16.3313 | -1.618 |  | 27.1281 | -10.7968 | -0.00028708 | -6.4307
311.675 | 16.8099 | -0.509 |  | 27.1162 | -10.3063 | -0.00027407 | -6.1392
311.593 | 16.6794 | -0.162 |  | 27.1124 | -10.433 | -0.00027745 | -6.215
311.523 | 17.4336 | -0.143 |  | 27.1091 | -9.6756 | -0.00025732 | -5.7639
311.371 | 17.3465 | -0.3 |  | 27.1021 | -9.7556 | -0.00025946 | -5.812
311.024 | 16.8099 | -0.69 |  | 27.086 | -10.2761 | -0.00027335 | -6.1231
310.885 | 17.158 | -0.281 |  | 27.0796 | -9.9216 | -0.00026394 | -5.9122
310.451 | 17.2305 | -0.862 |  | 27.0594 | -9.8289 | -0.00026152 | -5.8582
310.092 | 16.6214 | -0.727 |  | 27.0428 | -10.4214 | -0.00027734 | -6.2123
309.98 | 16.3458 | -0.222 |  | 27.0376 | -10.6918 | -0.00028455 | -6.3738
309.574 | 17.303 | -0.807 |  | 27.0188 | -9.7157 | -0.00025862 | -5.793
309.189 | 16.9839 | -0.78 |  | 27.0009 | -10.017 | -0.00026668 | -5.9737
308.858 | 17.6656 | -0.655 |  | 26.9856 | -9.3199 | -0.00024816 | -5.5589
308.416 | 17.0275 | -0.88 |  | 26.9651 | -9.9376 | -0.00026466 | -5.9285
308.298 | 17.6221 | -0.239 |  | 26.9596 | -9.3375 | -0.00024869 | -5.5708
308.209 | 17.5061 | -0.175 |  | 26.9555 | -9.4494 | -0.00025169 | -5.6378
308.028 | 16.9404 | -0.367 |  | 26.9471 | -10.0067 | -0.00026655 | -5.9707
307.932 | 16.8679 | -0.19 |  | 26.9426 | -10.0747 | -0.00026838 | -6.0116
307.751 | 17.4046 | -0.36 |  | 26.9342 | -9.5297 | -0.00025388 | -5.6869
307.569 | 17.7091 | -0.369 |  | 26.9258 | -9.2167 | -0.00024556 | -5.5005
307.401 | 17.129 | -0.333 |  | 26.918 | -9.789 | -0.00026083 | -5.8426
307.219 | 17.216 | -0.362 |  | 26.9096 | -9.6936 | -0.00025831 | -5.7861
306.881 | 16.7084 | -0.684 |  | 26.8939 | -10.1855 | -0.00027146 | -6.0807
306.61 | 16.6069 | -0.538 |  | 26.8813 | -10.2745 | -0.00027386 | -6.1346
306.526 | 17.5206 | -0.17 |  | 26.8775 | -9.3569 | -0.00024941 | -5.5869
306.323 | 16.7084 | -0.403 |  | 26.868 | -10.1597 | -0.00027084 | -6.0668
306.127 | 16.6794 | -0.388 |  | 26.8589 | -10.1796 | -0.0002714 | -6.0793
305.992 | 17.7236 | -0.275 |  | 26.8527 | -9.129 | -0.0002434 | -5.4522
305.707 | 16.8679 | -0.564 |  | 26.8395 | -9.9716 | -0.0002659 | -5.9562
305.419 | 17.2305 | -0.572 |  | 26.8261 | -9.5956 | -0.00025591 | -5.7324
305.117 | 17.4191 | -0.613 |  | 26.8121 | -9.3931 | -0.00025054 | -5.6122
304.947 | 16.7519 | -0.337 |  | 26.8042 | -10.0523 | -0.00026815 | -6.0066
304.694 | 17.3901 | -0.503 |  | 26.7925 | -9.4025 | -0.00025084 | -5.6189
304.562 | 16.8099 | -0.267 |  | 26.7864 | -9.9765 | -0.00026617 | -5.9623
304.472 | 17.071 | -0.179 |  | 26.7822 | -9.7112 | -0.00025911 | -5.804
304.242 | 16.8679 | -0.458 |  | 26.7715 | -9.9036 | -0.00026427 | -5.9196
303.997 | 16.7954 | -0.307 |  | 26.7602 | -9.9648 | -0.00026593 | -5.9569
303.918 | 17.245 | -0.156 |  | 26.7565 | -9.5115 | -0.00025384 | -5.6861
304.693 | 17.2015 | 1.569 |  | 26.7925 | -9.591 | -0.00025587 | -5.7315
305.743 | 16.7519 | 2.36 |  | 26.8411 | -10.0893 | -0.00026904 | -6.0264
306.796 | 16.9985 | 2.683 |  | 26.89 | -9.8915 | -0.00026363 | -5.9054
307.839 | 16.9985 | 2.656 |  | 26.9383 | -9.9399 | -0.00026479 | -5.9314
308.438 | 17.1145 | 1.213 |  | 26.9661 | -9.8516 | -0.00026237 | -5.8771
309.567 | 17.5206 | 2.551 |  | 27.0185 | -9.4979 | -0.00025282 | -5.6631
310.613 | 17.0275 | 2.884 |  | 27.0669 | -10.0395 | -0.00026711 | -5.9832
310.546 | 17.042 | -0.135 |  | 27.0638 | -10.0219 | -0.00026665 | -5.9729
311.655 | 17.129 | 3.435 |  | 27.1153 | -9.9863 | -0.00026557 | -5.9487
312.222 | 16.8244 | 1.148 |  | 27.1416 | -10.3171 | -0.00027429 | -6.1442
313.316 | 17.3175 | 5.442 |  | 27.1923 | -9.8747 | -0.0002624 | -5.8778
313.534 | 16.8244 | 0.44 |  | 27.2024 | -10.378 | -0.00027575 | -6.1767
314.637 | 16.8099 | 3.78 |  | 27.2535 | -10.4436 | -0.00027735 | -6.2127
315.788 | 17.274 | 2.383 |  | 27.3069 | -10.0329 | -0.0002663 | -5.9652
316.864 | 17.187 | 2.739 |  | 27.3568 | -10.1698 | -0.00026981 | -6.0437
317.309 | 17.129 | 0.901 |  | 27.3774 | -10.2484 | -0.00027184 | -6.0892
318.382 | 17.0565 | 7.587 |  | 27.4272 | -10.3707 | -0.00027495 | -6.1589
319.435 | 17.0275 | 2.903 |  | 27.476 | -10.4485 | -0.00027688 | -6.2022
319.521 | 17.7091 | 0.175 |  | 27.48 | -9.7708 | -0.00025892 | -5.7997
319.992 | 17.0565 | 0.933 |  | 27.5018 | -10.4454 | -0.00027673 | -6.1988
320.469 | 17.332 | 0.967 |  | 27.5239 | -10.1919 | -0.00026996 | -6.0471
321.176 | 16.9694 | 1.402 |  | 27.5567 | -10.5873 | -0.00028034 | -6.2797
321.253 | 16.8824 | 0.152 |  | 27.5603 | -10.6779 | -0.00028273 | -6.3332
321.816 | 16.8389 | 1.141 |  | 27.5864 | -10.7475 | -0.00028451 | -6.3729
321.995 | 16.9404 | 0.356 |  | 27.5947 | -10.6543 | -0.00028202 | -6.3171
322.651 | 17.245 | 1.328 |  | 27.6251 | -10.3801 | -0.00027468 | -6.1528
322.565 | 16.9694 | -0.171 |  | 27.6211 | -10.6517 | -0.00028188 | -6.314
322.897 | 17.245 | 0.659 |  | 27.6365 | -10.3915 | -0.00027495 | -6.1589
323.66 | 17.332 | 1.546 |  | 27.6719 | -10.3398 | -0.00027349 | -6.1262
323.914 | 16.9985 | 0.503 |  | 27.6837 | -10.6852 | -0.0002826 | -6.3301
324.032 | 17.0855 | 0.235 |  | 27.6891 | -10.6037 | -0.00028042 | -6.2815
323.865 | 17.071 | -0.339 |  | 27.6814 | -10.6104 | -0.00028062 | -6.286
324.072 | 16.9549 | 0.411 |  | 27.691 | -10.7361 | -0.00028392 | -6.3598
324.785 | 17.187 | 1.417 |  | 27.7241 | -10.537 | -0.00027857 | -6.24
324.721 | 17.5931 | -0.131 |  | 27.7211 | -10.128 | -0.00026776 | -5.9979
324.244 | 17.0275 | -0.947 |  | 27.699 | -10.6715 | -0.00028219 | -6.3211
324.728 | 17.3465 | 0.963 |  | 27.7214 | -10.3749 | -0.00027429 | -6.1441
325.129 | 17.7091 | 0.812 |  | 27.74 | -10.0309 | -0.00026515 | -5.9393
324.713 | 17.0565 | -0.825 |  | 27.7207 | -10.6642 | -0.00028194 | -6.3155
324.198 | 17.4771 | -1.023 |  | 27.6968 | -10.2198 | -0.00027025 | -6.0536
324.067 | 17.4191 | -0.266 |  | 27.6908 | -10.2717 | -0.00027164 | -6.0847
324.084 | 17.5786 | 0.034 |  | 27.6916 | -10.1129 | -0.00026744 | -5.9907
323.487 | 16.8389 | -1.209 |  | 27.6639 | -10.825 | -0.00028634 | -6.4141
323.402 | 17.4046 | -0.168 |  | 27.6599 | -10.2554 | -0.00027129 | -6.0769
323.156 | 17.1145 | -0.486 |  | 27.6485 | -10.534 | -0.00027869 | -6.2427
322.782 | 16.8244 | -0.759 |  | 27.6312 | -10.8068 | -0.00028595 | -6.4053
322.61 | 17.4336 | -0.342 |  | 27.6232 | -10.1896 | -0.00026964 | -6.04
322.243 | 16.6214 | -0.743 |  | 27.6062 | -10.9848 | -0.00029073 | -6.5124
322.008 | 16.8679 | -0.464 |  | 27.5953 | -10.7274 | -0.00028395 | -6.3605
321.744 | 17.1145 | -0.525 |  | 27.5831 | -10.4686 | -0.00027713 | -6.2077
321.519 | 17.5351 | -0.455 |  | 27.5726 | -10.0375 | -0.00026575 | -5.9527
321.214 | 17.5061 | -0.604 |  | 27.5585 | -10.0524 | -0.00026618 | -5.9623
320.874 | 16.9694 | -0.687 |  | 27.5427 | -10.5733 | -0.00028001 | -6.2722
320.586 | 17.5061 | -0.572 |  | 27.5294 | -10.0233 | -0.00026548 | -5.9467
320.35 | 16.6359 | -0.477 |  | 27.5184 | -10.8826 | -0.00028827 | -6.4572
319.888 | 17.5351 | -0.917 |  | 27.497 | -9.9619 | -0.00026394 | -5.9122
319.706 | 16.8824 | -0.362 |  | 27.4886 | -10.6061 | -0.00028103 | -6.295
319.403 | 17.4046 | -0.613 |  | 27.4745 | -10.0699 | -0.00026686 | -5.9776
319.15 | 17.1725 | -0.502 |  | 27.4628 | -10.2903 | -0.00027273 | -6.1091
318.731 | 17.7817 | -0.832 |  | 27.4434 | -9.6617 | -0.00025611 | -5.737
318.645 | 16.8969 | -0.173 |  | 27.4394 | -10.5424 | -0.00027947 | -6.2602
318.393 | 17.3901 | -0.499 |  | 27.4277 | -10.0376 | -0.00026612 | -5.9611
317.835 | 17.5786 | -1.132 |  | 27.4018 | -9.8232 | -0.0002605 | -5.8352
317.402 | 17.158 | -0.859 |  | 27.3817 | -10.2237 | -0.00027117 | -6.0743
317.367 | 17.5206 | -0.069 |  | 27.3801 | -9.8595 | -0.00026152 | -5.858
317.252 | 17.8542 | -0.233 |  | 27.3748 | -9.5206 | -0.00025254 | -5.6569
317.055 | 17.2885 | -0.39 |  | 27.3656 | -10.0771 | -0.00026733 | -5.9881
316.781 | 16.8534 | -0.556 |  | 27.3529 | -10.4995 | -0.00027857 | -6.2399
316.377 | 17.1725 | -0.801 |  | 27.3342 | -10.1617 | -0.00026965 | -6.0402
315.904 | 17.5351 | -0.94 |  | 27.3123 | -9.7772 | -0.0002595 | -5.8129
315.526 | 17.6366 | -0.767 |  | 27.2947 | -9.6581 | -0.00025639 | -5.7431
315.286 | 16.6939 | -0.474 |  | 27.2836 | -10.5897 | -0.00028115 | -6.2978
315.048 | 17.0565 | -0.473 |  | 27.2726 | -10.2161 | -0.00027126 | -6.0762
314.455 | 16.9404 | -1.2 |  | 27.2451 | -10.3047 | -0.00027368 | -6.1305
314.25 | 16.8099 | -0.408 |  | 27.2356 | -10.4257 | -0.00027692 | -6.2031
314.039 | 17.303 | -0.426 |  | 27.2258 | -9.9228 | -0.00026359 | -5.9044
313.913 | 17.1145 | -0.25 |  | 27.22 | -10.1055 | -0.00026846 | -6.0135
313.764 | 17.1 | -0.297 |  | 27.213 | -10.1131 | -0.00026868 | -6.0184
313.29 | 16.9259 | -0.958 |  | 27.1911 | -10.2651 | -0.00027278 | -6.1102
312.616 | 16.9694 | -1.339 |  | 27.1598 | -10.1904 | -0.00027087 | -6.0676
312.569 | 17.129 | -0.093 |  | 27.1576 | -10.0287 | -0.00026658 | -5.9714
312.333 | 17.4771 | -0.478 |  | 27.1467 | -9.6696 | -0.00025707 | -5.7583
312.061 | 17.6511 | -0.541 |  | 27.1341 | -9.483 | -0.00025213 | -5.6478
311.889 | 17.4046 | -0.341 |  | 27.1261 | -9.7216 | -0.0002585 | -5.7904
311.632 | 16.6794 | -0.521 |  | 27.1142 | -10.4348 | -0.0002775 | -6.2159
311.174 | 17.3901 | -0.911 |  | 27.093 | -9.7029 | -0.00025809 | -5.7811
311.069 | 16.7809 | -0.208 |  | 27.0881 | -10.3072 | -0.00027417 | -6.1415
310.952 | 17.3465 | -0.236 |  | 27.0827 | -9.7361 | -0.000259 | -5.8015
310.496 | 17.2015 | -0.907 |  | 27.0615 | -9.86 | -0.00026235 | -5.8766
310.033 | 17.245 | -0.918 |  | 27.0401 | -9.795 | -0.00026067 | -5.8391
309.87 | 17.5931 | -0.33 |  | 27.0325 | -9.4394 | -0.00025123 | -5.6275
309.664 | 16.7519 | -0.408 |  | 27.0229 | -10.2711 | -0.00027339 | -6.1239
309.308 | 17.3756 | -0.722 |  | 27.0064 | -9.6309 | -0.00025639 | -5.7431
309.057 | 16.7664 | -0.497 |  | 26.9948 | -10.2284 | -0.00027233 | -6.1002
308.343 | 17.0275 | -1.419 |  | 26.9617 | -9.9342 | -0.00026458 | -5.9267
308.283 | 17.274 | -0.121 |  | 26.9589 | -9.6849 | -0.00025795 | -5.7781
308.296 | 17.3175 | 0.025 |  | 26.9595 | -9.642 | -0.0002568 | -5.7524
308.129 | 17.3465 | -0.33 |  | 26.9518 | -9.6052 | -0.00025585 | -5.7309
307.127 | 17.1725 | -0.141 |  | 26.9053 | -9.7328 | -0.00025936 | -5.8098
307.275 | 16.9114 | 0.299 |  | 26.9122 | -10.0007 | -0.00026649 | -5.9693
308.266 | 17.3175 | 1.962 |  | 26.9581 | -9.6406 | -0.00025677 | -5.7517
308.696 | 16.9404 | 0.87 |  | 26.9781 | -10.0376 | -0.00026729 | -5.9874
309.716 | 16.8679 | 4.201 |  | 27.0254 | -10.1574 | -0.00027036 | -6.056
309.422 | 17.158 | -0.597 |  | 27.0117 | -9.8537 | -0.00026231 | -5.8757
310.296 | 17.071 | 1.736 |  | 27.0523 | -9.9813 | -0.0002656 | -5.9494
310.851 | 16.9259 | 1.124 |  | 27.078 | -10.152 | -0.00027007 | -6.0496
311.842 | 17.3175 | 1.967 |  | 27.1239 | -9.8064 | -0.00026076 | -5.841
312.272 | 17.0855 | 0.852 |  | 27.1439 | -10.0584 | -0.00026741 | -5.9899
312.399 | 17.274 | 0.258 |  | 27.1498 | -9.8757 | -0.00026254 | -5.8808
312.222 | 16.9404 | -0.35 |  | 27.1416 | -10.2011 | -0.00027121 | -6.0751
313.36 | 17.274 | 11.316 |  | 27.1943 | -9.9203 | -0.00026361 | -5.9048
313.336 | 16.6794 | -0.049 |  | 27.1932 | -10.5138 | -0.00027938 | -6.2581
313.522 | 17.4336 | 0.369 |  | 27.2018 | -9.7683 | -0.00025955 | -5.8139
314.739 | 17.4046 | 5.75 |  | 27.2583 | -9.8537 | -0.00026167 | -5.8615
314.932 | 17.187 | 0.389 |  | 27.2672 | -10.0802 | -0.00026766 | -5.9957
315.382 | 17.332 | 0.895 |  | 27.2881 | -9.956 | -0.00026431 | -5.9206
315.729 | 17.2015 | 0.69 |  | 27.3042 | -10.1027 | -0.00026816 | -6.0069
315.631 | 17.2015 | -0.199 |  | 27.2996 | -10.0981 | -0.00026806 | -6.0044
316.839 | 17.5061 | 2.665 |  | 27.3556 | -9.8495 | -0.00026131 | -5.8535
315.995 | 17.5641 | -1.709 |  | 27.3165 | -9.7524 | -0.00025884 | -5.7979
317.147 | 17.3175 | 8.164 |  | 27.3699 | -10.0524 | -0.00026666 | -5.9732
316.068 | 17.3465 | -2.555 |  | 27.3199 | -9.9733 | -0.00026469 | -5.9291
317.319 | 17.6656 | 5.916 |  | 27.3779 | -9.7123 | -0.00025762 | -5.7706
316.391 | 16.9694 | -1.884 |  | 27.3349 | -10.3654 | -0.00027506 | -6.1613
317.819 | 17.2015 | 6.161 |  | 27.4011 | -10.1996 | -0.00027048 | -6.0588
316.797 | 17.187 | -5.629 |  | 27.3537 | -10.1667 | -0.00026973 | -6.042
317.976 | 17.6511 | 3.256 |  | 27.4083 | -9.7572 | -0.00025873 | -5.7956
319.218 | 17.2015 | 3.166 |  | 27.4659 | -10.2644 | -0.00027203 | -6.0935
320.306 | 17.5351 | 2.573 |  | 27.5164 | -9.9813 | -0.0002644 | -5.9226
318.957 | 16.7664 | -11.166 |  | 27.4538 | -10.6874 | -0.00028328 | -6.3454
319.797 | 17.274 | 1.704 |  | 27.4928 | -10.2188 | -0.00027075 | -6.0648
320.292 | 17.2885 | 0.98 |  | 27.5157 | -10.2272 | -0.00027092 | -6.0685
319.088 | 17.3465 | -7.993 |  | 27.4599 | -10.1134 | -0.00026804 | -6.0042
320.198 | 17.2885 | 2.822 |  | 27.5114 | -10.2228 | -0.00027081 | -6.0662
319.874 | 17.129 | -0.656 |  | 27.4963 | -10.3674 | -0.00027468 | -6.1528
321.061 | 17.274 | 4.062 |  | 27.5514 | -10.2774 | -0.00027215 | -6.0962
320.75 | 17.187 | -0.629 |  | 27.537 | -10.35 | -0.00027411 | -6.1401
321.969 | 17.042 | 15.142 |  | 27.5935 | -10.5515 | -0.0002793 | -6.2563
320.832 | 17.4046 | -4.71 |  | 27.5408 | -10.1362 | -0.00026844 | -6.0131
319.627 | 17.158 | -7.978 |  | 27.4849 | -10.3269 | -0.00027364 | -6.1295
320.969 | 17.6946 | 4.931 |  | 27.5471 | -9.8525 | -0.00026091 | -5.8444
321.332 | 17.129 | 0.737 |  | 27.5639 | -10.435 | -0.00027629 | -6.1889
322.348 | 17.332 | 2.46 |  | 27.6111 | -10.279 | -0.00027204 | -6.0937
323.138 | 17.2015 | 1.603 |  | 27.6477 | -10.4462 | -0.00027637 | -6.1906
321.835 | 17.013 | -7.604 |  | 27.5873 | -10.5743 | -0.00027992 | -6.2702
321.264 | 17.2885 | -1.157 |  | 27.5608 | -10.2723 | -0.00027199 | -6.0926
322.856 | 17.013 | 19.781 |  | 27.6346 | -10.6217 | -0.00028105 | -6.2954
323.033 | 17.6801 | 0.359 |  | 27.6428 | -9.9627 | -0.00026359 | -5.9044
322.022 | 16.9114 | -3.573 |  | 27.5959 | -10.6845 | -0.00028281 | -6.335
321.619 | 17.1145 | -0.816 |  | 27.5773 | -10.4628 | -0.00027699 | -6.2046
322.628 | 17.4191 | 3.709 |  | 27.624 | -10.205 | -0.00027005 | -6.0491
323.039 | 17.0565 | 0.833 |  | 27.6431 | -10.5866 | -0.0002801 | -6.2741
324.278 | 17.6946 | 7.23 |  | 27.7005 | -10.0059 | -0.00026459 | -5.9268
324.52 | 17.071 | 0.49 |  | 27.7118 | -10.6408 | -0.00028135 | -6.3021
323.439 | 17.274 | -9.741 |  | 27.6616 | -10.3876 | -0.00027478 | -6.1551
324.481 | 17.0855 | 4.922 |  | 27.71 | -10.6245 | -0.00028092 | -6.2926
324.298 | 17.042 | -0.37 |  | 27.7015 | -10.6595 | -0.00028187 | -6.3138
325.068 | 17.4626 | 1.529 |  | 27.7372 | -10.2746 | -0.0002716 | -6.0838
323.968 | 17.9992 | -3.643 |  | 27.6862 | -9.687 | -0.00025619 | -5.7386
325.062 | 16.8679 | 9.069 |  | 27.7369 | -10.869 | -0.00028731 | -6.4358
324.047 | 17.5061 | -3.731 |  | 27.6898 | -10.1837 | -0.00026932 | -6.0327
324.677 | 17.158 | 1.276 |  | 27.719 | -10.561 | -0.00027922 | -6.2545
324.485 | 16.9694 | -0.381 |  | 27.7101 | -10.7407 | -0.00028399 | -6.3614
325.784 | 17.4916 | 10.755 |  | 27.7704 | -10.2788 | -0.00027162 | -6.0844
325.4 | 17.1725 | -0.778 |  | 27.7526 | -10.5801 | -0.00027963 | -6.2638
324.365 | 17.6366 | -9.358 |  | 27.7046 | -10.068 | -0.00026622 | -5.9633
325.565 | 17.129 | 6.624 |  | 27.7602 | -10.6312 | -0.00028096 | -6.2936
326.705 | 17.332 | 2.694 |  | 27.8131 | -10.481 | -0.00027686 | -6.2016
325.688 | 17.274 | -4.206 |  | 27.7659 | -10.4919 | -0.00027727 | -6.2108
326.731 | 17.2595 | 11.516 |  | 27.8143 | -10.5548 | -0.0002788 | -6.2451
325.811 | 17.187 | -1.866 |  | 27.7716 | -10.5846 | -0.0002797 | -6.2653
325.838 | 16.7229 | 0.054 |  | 27.7729 | -11.05 | -0.000292 | -6.5407
324.464 | 16.9404 | -22.741 |  | 27.7092 | -10.7687 | -0.00028474 | -6.3781
325.486 | 17.4481 | 3.758 |  | 27.7566 | -10.3085 | -0.00027244 | -6.1027
326.546 | 17.1145 | 5.012 |  | 27.8057 | -10.6912 | -0.00028243 | -6.3264
325.541 | 17.216 | -3.022 |  | 27.7591 | -10.5431 | -0.00027864 | -6.2415
324.153 | 17.0855 | -15.276 |  | 27.6947 | -10.6093 | -0.00028056 | -6.2845
325.324 | 17.0275 | 3.881 |  | 27.749 | -10.7216 | -0.00028338 | -6.3477
324.173 | 17.4481 | -7.612 |  | 27.6957 | -10.2476 | -0.00027099 | -6.0702
325.375 | 17.245 | 9.952 |  | 27.7514 | -10.5064 | -0.00027769 | -6.2202
326.404 | 17.042 | 3.101 |  | 27.7991 | -10.7572 | -0.00028419 | -6.3658
326.538 | 17.5931 | 0.272 |  | 27.8053 | -10.2122 | -0.00026978 | -6.043
325.494 | 17.274 | -12.487 |  | 27.7569 | -10.4829 | -0.00027705 | -6.206
326.589 | 17.4771 | 12.076 |  | 27.8077 | -10.3306 | -0.0002729 | -6.1129
325.379 | 17.245 | -2.505 |  | 27.7516 | -10.5066 | -0.00027769 | -6.2203
326.441 | 17.216 | 2.2 |  | 27.8008 | -10.5848 | -0.00027963 | -6.2637
326.221 | 17.7672 | -0.447 |  | 27.7906 | -10.0235 | -0.00026483 | -5.9321
327.36 | 17.274 | 10.291 |  | 27.8434 | -10.5694 | -0.00027911 | -6.2521
326.008 | 17.1145 | -14.868 |  | 27.7808 | -10.6663 | -0.00028184 | -6.3131
324.886 | 17.5786 | -2.476 |  | 27.7287 | -10.1501 | -0.00026833 | -6.0106
325.937 | 17.332 | 17.48 |  | 27.7775 | -10.4454 | -0.00027601 | -6.1826
324.886 | 17.3465 | -8.686 |  | 27.7287 | -10.3822 | -0.00027446 | -6.148
326.007 | 17.216 | 4.641 |  | 27.7807 | -10.5647 | -0.00027915 | -6.253
327.025 | 17.3756 | 5.61 |  | 27.8279 | -10.4524 | -0.00027606 | -6.1838
326.693 | 17.2015 | -0.675 |  | 27.8125 | -10.611 | -0.00028029 | -6.2785
325.653 | 17.332 | -12.8 |  | 27.7643 | -10.4323 | -0.00027569 | -6.1756
326.692 | 17.1 | 6.895 |  | 27.8125 | -10.7125 | -0.00028297 | -6.3386
325.607 | 17.129 | -8.959 |  | 27.7622 | -10.6332 | -0.00028101 | -6.2946
326.683 | 17.187 | 4.452 |  | 27.8121 | -10.6251 | -0.00028066 | -6.2869
325.476 | 17.1725 | -13.25 |  | 27.7561 | -10.5836 | -0.00027972 | -6.2656
325.012 | 17.3901 | -0.938 |  | 27.7346 | -10.3445 | -0.00027345 | -6.1253
326.171 | 17.3465 | 6.785 |  | 27.7883 | -10.4418 | -0.00027588 | -6.1798
326.442 | 17.3175 | 0.548 |  | 27.8009 | -10.4833 | -0.00027695 | -6.2037
325.262 | 17.274 | -3.344 |  | 27.7462 | -10.4721 | -0.0002768 | -6.2002
326.307 | 16.9839 | 2.469 |  | 27.7946 | -10.8107 | -0.00028561 | -6.3977
327.392 | 17.2885 | 2.567 |  | 27.8449 | -10.5564 | -0.00027876 | -6.2443
326.121 | 17.4191 | -14.028 |  | 27.786 | -10.3669 | -0.00027391 | -6.1356
324.815 | 17.4046 | -14.413 |  | 27.7254 | -10.3209 | -0.00027285 | -6.1119
325.938 | 17.1145 | 6.204 |  | 27.7775 | -10.663 | -0.00028176 | -6.3114
325.612 | 17.332 | -0.66 |  | 27.7624 | -10.4304 | -0.00027565 | -6.1745
325.443 | 17.2015 | -0.334 |  | 27.7546 | -10.5531 | -0.00027891 | -6.2476
326.573 | 17.187 | 3.403 |  | 27.807 | -10.62 | -0.00028054 | -6.2841
327.587 | 17.4191 | 8.39 |  | 27.854 | -10.4349 | -0.00027553 | -6.1719
326.549 | 17.4191 | -8.586 |  | 27.8058 | -10.3868 | -0.00027439 | -6.1462
325.429 | 16.9549 | -3.37 |  | 27.7539 | -10.799 | -0.00028541 | -6.3933
326.515 | 17.0565 | 5.995 |  | 27.8043 | -10.7478 | -0.00028393 | -6.36
326.007 | 17.158 | -1.031 |  | 27.7807 | -10.6227 | -0.00028068 | -6.2873
327.007 | 17.7817 | 3.102 |  | 27.8271 | -10.0454 | -0.00026531 | -5.943
326.969 | 17.303 | -0.077 |  | 27.8253 | -10.5223 | -0.00027791 | -6.2253
325.603 | 17.4191 | -5.22 |  | 27.762 | -10.3429 | -0.00027334 | -6.1228
325.014 | 17.361 | -1.195 |  | 27.7347 | -10.3736 | -0.00027422 | -6.1426
326.076 | 16.9985 | 6.199 |  | 27.7839 | -10.7855 | -0.00028498 | -6.3835
327.169 | 17.2595 | 2.262 |  | 27.8346 | -10.5751 | -0.00027928 | -6.256
326.114 | 17.3756 | -4.368 |  | 27.7857 | -10.4101 | -0.00027505 | -6.1612
327.195 | 17.5061 | 2.235 |  | 27.8358 | -10.3297 | -0.0002728 | -6.1107
327.011 | 17.5641 | -0.374 |  | 27.8273 | -10.2632 | -0.00027107 | -6.0719
325.68 | 17.0565 | -6.61 |  | 27.7656 | -10.7091 | -0.00028301 | -6.3394
326.713 | 17.2015 | 2.276 |  | 27.8134 | -10.6119 | -0.00028031 | -6.279
325.549 | 17.4336 | -3.848 |  | 27.7595 | -10.3259 | -0.0002729 | -6.1129
324.512 | 17.361 | -4.906 |  | 27.7114 | -10.3503 | -0.00027367 | -6.1301
326.001 | 17.274 | 3.291 |  | 27.7804 | -10.5064 | -0.00027761 | -6.2185
326.609 | 17.4046 | 1.233 |  | 27.8086 | -10.4041 | -0.00027483 | -6.1563
325.605 | 17.0565 | -7.124 |  | 27.7621 | -10.7056 | -0.00028292 | -6.3375
325.783 | 17.2885 | 0.361 |  | 27.7703 | -10.4818 | -0.00027699 | -6.2045
324.542 | 17.245 | -15.373 |  | 27.7128 | -10.4678 | -0.00027677 | -6.1996
325.686 | 17.4626 | 4.737 |  | 27.7658 | -10.3033 | -0.00027228 | -6.0991
324.68 | 17.5351 | -2.082 |  | 27.7192 | -10.1841 | -0.00026925 | -6.0312
323.594 | 17.187 | -3.595 |  | 27.6688 | -10.4818 | -0.00027726 | -6.2105
324.663 | 17.5206 | 2.361 |  | 27.7184 | -10.1978 | -0.00026962 | -6.0394
323.567 | 17.0565 | -2.418 |  | 27.6676 | -10.6111 | -0.00028068 | -6.2872
323.279 | 17.7091 | -0.584 |  | 27.6542 | -9.9451 | -0.00026309 | -5.8933
324.524 | 17.2885 | 11.253 |  | 27.712 | -10.4234 | -0.0002756 | -6.1734
323.703 | 17.1145 | -1.663 |  | 27.6739 | -10.5594 | -0.00027929 | -6.2562
324.851 | 17.129 | 14.256 |  | 27.7271 | -10.5981 | -0.00028018 | -6.276
323.828 | 17.187 | -2.821 |  | 27.6797 | -10.4927 | -0.00027751 | -6.2163
325.078 | 17.2885 | 3.755 |  | 27.7376 | -10.4491 | -0.00027621 | -6.1871
326.172 | 17.0855 | 4.027 |  | 27.7884 | -10.7029 | -0.00028278 | -6.3343
325.912 | 17.1725 | -0.527 |  | 27.7763 | -10.6038 | -0.0002802 | -6.2764
324.773 | 17.4336 | -2.974 |  | 27.7235 | -10.2899 | -0.00027204 | -6.0937
325.792 | 17.5786 | 4.217 |  | 27.7707 | -10.1921 | -0.00026933 | -6.0331
324.68 | 17.7236 | -2.632 |  | 27.7192 | -9.9955 | -0.00026427 | -5.9196
323.654 | 16.9259 | -2.262 |  | 27.6716 | -10.7457 | -0.00028423 | -6.3667
324.664 | 17.245 | 2.227 |  | 27.7184 | -10.4734 | -0.0002769 | -6.2026
323.993 | 17.245 | -1.361 |  | 27.6873 | -10.4423 | -0.00027616 | -6.186
325.038 | 17.0565 | 9.401 |  | 27.7358 | -10.6793 | -0.0002823 | -6.3235
323.978 | 17.2015 | -4.389 |  | 27.6866 | -10.4851 | -0.0002773 | -6.2114
324.787 | 17.303 | 1.64 |  | 27.7241 | -10.4211 | -0.0002755 | -6.1713
323.645 | 17.5061 | -2.574 |  | 27.6712 | -10.1651 | -0.00026887 | -6.0227
324.747 | 17.3901 | 3.643 |  | 27.7223 | -10.3322 | -0.00027316 | -6.1188
324.795 | 17.4481 | 0.096 |  | 27.7245 | -10.2764 | -0.00027168 | -6.0856
323.72 | 17.4191 | -3.043 |  | 27.6747 | -10.2556 | -0.00027126 | -6.0761
324.824 | 17.071 | 2.437 |  | 27.7259 | -10.6549 | -0.00028168 | -6.3096
324.115 | 17.129 | -1.437 |  | 27.693 | -10.564 | -0.00027936 | -6.2578
325.168 | 17.7091 | 2.374 |  | 27.7418 | -10.0327 | -0.00026519 | -5.9403
324.1 | 17.1435 | -8.841 |  | 27.6923 | -10.5488 | -0.00027896 | -6.2488
323.026 | 17.3756 | -3.954 |  | 27.6425 | -10.2669 | -0.00027164 | -6.0847
324.112 | 17.3901 | 11.943 |  | 27.6928 | -10.3028 | -0.00027246 | -6.103
323.043 | 17.158 | -5.058 |  | 27.6433 | -10.4853 | -0.00027741 | -6.2141
324.102 | 17.6801 | 5.009 |  | 27.6924 | -10.0123 | -0.00026478 | -5.931
324.926 | 17.3901 | 1.67 |  | 27.7306 | -10.3405 | -0.00027336 | -6.1232
323.725 | 17.4481 | -2.91 |  | 27.6749 | -10.2268 | -0.00027049 | -6.0591
322.685 | 17.303 | -8.63 |  | 27.6267 | -10.3237 | -0.00027318 | -6.1193
323.08 | 17.5061 | 0.802 |  | 27.645 | -10.1389 | -0.00026825 | -6.0087
324.12 | 17.361 | 4.48 |  | 27.6932 | -10.3322 | -0.00027323 | -6.1204
324.727 | 17.3465 | 1.229 |  | 27.7214 | -10.3748 | -0.00027429 | -6.1441
323.568 | 17.4191 | -10.44 |  | 27.6676 | -10.2486 | -0.00027109 | -6.0724
322.544 | 17.2015 | -5.66 |  | 27.6201 | -10.4186 | -0.00027571 | -6.1759
323.877 | 17.3175 | 4.414 |  | 27.682 | -10.3644 | -0.00027412 | -6.1402
323.626 | 17.3756 | -0.509 |  | 27.6703 | -10.2948 | -0.0002723 | -6.0996
323.324 | 17.6366 | -0.601 |  | 27.6563 | -10.0197 | -0.00026506 | -5.9374
322.22 | 17.4336 | -2.611 |  | 27.6051 | -10.1716 | -0.00026921 | -6.0303
322.209 | 17.4191 | -0.022 |  | 27.6046 | -10.1855 | -0.00026958 | -6.0387
322.144 | 17.5061 | -0.129 |  | 27.6016 | -10.0955 | -0.00026721 | -5.9855
323.182 | 17.158 | 2.64 |  | 27.6497 | -10.4917 | -0.00027757 | -6.2175
322.385 | 16.8824 | -1.615 |  | 27.6128 | -10.7304 | -0.00028398 | -6.3612
322.982 | 17.3465 | 1.183 |  | 27.6405 | -10.2939 | -0.00027236 | -6.1008
322.962 | 17.158 | -0.04 |  | 27.6395 | -10.4815 | -0.00027732 | -6.2121
322.814 | 17.3175 | -0.293 |  | 27.6327 | -10.3151 | -0.00027294 | -6.1139
323.857 | 17.013 | 3.454 |  | 27.681 | -10.6681 | -0.00028215 | -6.3201
322.787 | 17.361 | -5.893 |  | 27.6314 | -10.2704 | -0.00027176 | -6.0874
323.895 | 17.4626 | 2.291 |  | 27.6828 | -10.2202 | -0.0002703 | -6.0547
322.738 | 17.1145 | -7.659 |  | 27.6291 | -10.5147 | -0.00027823 | -6.2323
323.248 | 17.129 | 1.032 |  | 27.6528 | -10.5238 | -0.00027841 | -6.2363
323.05 | 17.4771 | -0.395 |  | 27.6436 | -10.1665 | -0.00026898 | -6.0251
322.437 | 17.4916 | -1.242 |  | 27.6152 | -10.1236 | -0.00026792 | -6.0013
323.653 | 17.1435 | 2.407 |  | 27.6716 | -10.5281 | -0.00027847 | -6.2378
322.606 | 17.158 | -3.468 |  | 27.623 | -10.465 | -0.00027693 | -6.2033
323.62 | 17.4336 | 8.355 |  | 27.67 | -10.2365 | -0.00027076 | -6.0651
322.425 | 17.332 | -13.18 |  | 27.6146 | -10.2826 | -0.00027213 | -6.0956
322.44 | 17.1725 | 0.03 |  | 27.6153 | -10.4428 | -0.00027636 | -6.1906
323.381 | 17.4481 | 1.866 |  | 27.659 | -10.2109 | -0.00027011 | -6.0506
322.11 | 17.5931 | -4.196 |  | 27.6 | -10.0069 | -0.00026487 | -5.933
322.64 | 17.274 | 1.074 |  | 27.6246 | -10.3506 | -0.0002739 | -6.1353
323.02 | 17.5206 | 0.754 |  | 27.6422 | -10.1216 | -0.0002678 | -5.9986
321.722 | 17.3465 | -3.906 |  | 27.582 | -10.2355 | -0.00027096 | -6.0696
321.318 | 17.303 | -0.818 |  | 27.5633 | -10.2603 | -0.00027167 | -6.0854
322.467 | 17.3756 | 22.743 |  | 27.6166 | -10.241 | -0.00027102 | -6.0709
321.696 | 17.274 | -1.561 |  | 27.5808 | -10.3068 | -0.00027285 | -6.1119
320.685 | 17.7817 | -2.281 |  | 27.534 | -9.7523 | -0.00025829 | -5.7857
322.124 | 17.5641 | 4.764 |  | 27.6007 | -10.0366 | -0.00026565 | -5.9506
322.298 | 17.4046 | 0.353 |  | 27.6087 | -10.2042 | -0.00027007 | -6.0495
323.353 | 17.3465 | 2.992 |  | 27.6577 | -10.3111 | -0.00027277 | -6.11
322.066 | 17.3756 | -8.521 |  | 27.598 | -10.2224 | -0.00027058 | -6.0609
323.248 | 17.5931 | 3.907 |  | 27.6528 | -10.0597 | -0.00026613 | -5.9613
322.235 | 17.6946 | -5.587 |  | 27.6058 | -9.9112 | -0.00026232 | -5.8759
322.334 | 17.216 | 0.201 |  | 27.6104 | -10.3944 | -0.0002751 | -6.1621
322.069 | 17.5351 | -0.527 |  | 27.5981 | -10.063 | -0.00026636 | -5.9664
320.98 | 17.1145 | -4.501 |  | 27.5476 | -10.4331 | -0.00027629 | -6.1888
322.135 | 17.5061 | 9.558 |  | 27.6012 | -10.0951 | -0.0002672 | -5.9852
322.378 | 17.5351 | 0.492 |  | 27.6124 | -10.0774 | -0.0002667 | -5.9741
322.654 | 17.5931 | 0.549 |  | 27.6252 | -10.0321 | -0.00026547 | -5.9465
322.107 | 17.2885 | -1.11 |  | 27.5999 | -10.3114 | -0.00027293 | -6.1135
321.006 | 17.4046 | -2.473 |  | 27.5488 | -10.1443 | -0.00026863 | -6.0174
322.069 | 17.4191 | 3.912 |  | 27.5981 | -10.1791 | -0.00026943 | -6.0352
321.591 | 17.5786 | -0.969 |  | 27.576 | -9.9974 | -0.00026467 | -5.9287
322.677 | 17.158 | 3.715 |  | 27.6263 | -10.4683 | -0.00027701 | -6.205
321.672 | 17.5206 | -3.701 |  | 27.5797 | -10.0591 | -0.0002663 | -5.9651
320.605 | 17.361 | -7.04 |  | 27.5302 | -10.1692 | -0.00026934 | -6.0333
321.617 | 17.5931 | 6.283 |  | 27.5772 | -9.9841 | -0.00026432 | -5.9208
322.046 | 17.1725 | 0.869 |  | 27.5971 | -10.4246 | -0.00027593 | -6.1808
321.761 | 17.4916 | -0.564 |  | 27.5838 | -10.0923 | -0.00026717 | -5.9845
321.84 | 17.4481 | 0.158 |  | 27.5875 | -10.1394 | -0.00026841 | -6.0123
322.012 | 17.3901 | 0.342 |  | 27.5955 | -10.2054 | -0.00027013 | -6.051
320.986 | 17.5496 | -2.911 |  | 27.5479 | -9.9983 | -0.00026477 | -5.9309
320.824 | 17.7672 | -0.328 |  | 27.5404 | -9.7732 | -0.00025883 | -5.7978
321.449 | 17.3756 | 1.24 |  | 27.5694 | -10.1938 | -0.00026989 | -6.0456
320.298 | 17.2885 | -5.453 |  | 27.516 | -10.2275 | -0.00027092 | -6.0687
321.594 | 17.5786 | 8.583 |  | 27.5761 | -9.9975 | -0.00026468 | -5.9288
321.652 | 17.1725 | 0.117 |  | 27.5788 | -10.4063 | -0.00027549 | -6.1711
320.608 | 17.3175 | -2.355 |  | 27.5304 | -10.2128 | -0.0002705 | -6.0591
319.895 | 17.274 | -1.447 |  | 27.4973 | -10.2233 | -0.00027086 | -6.0673
320.779 | 17.187 | 1.757 |  | 27.5383 | -10.3513 | -0.00027414 | -6.1408
321.926 | 17.6511 | 4.217 |  | 27.5915 | -9.9404 | -0.00026313 | -5.894
320.795 | 17.3756 | -12.479 |  | 27.5391 | -10.1635 | -0.00026917 | -6.0294
321.834 | 17.3901 | 2.293 |  | 27.5872 | -10.1972 | -0.00026994 | -6.0466
320.672 | 17.4191 | -2.962 |  | 27.5333 | -10.1143 | -0.00026788 | -6.0005
320.702 | 17.158 | 0.06 |  | 27.5347 | -10.3767 | -0.00027483 | -6.1561
320.949 | 17.4481 | 0.493 |  | 27.5462 | -10.0981 | -0.00026742 | -5.9902
320.385 | 17.4046 | -1.121 |  | 27.52 | -10.1155 | -0.00026795 | -6.002
321.506 | 17.5061 | 2.587 |  | 27.572 | -10.0659 | -0.0002665 | -5.9696
320.207 | 17.6801 | -7.168 |  | 27.5118 | -9.8317 | -0.00026045 | -5.834
321.412 | 17.4191 | 6.659 |  | 27.5677 | -10.1486 | -0.0002687 | -6.0189
320.834 | 17.3175 | -1.172 |  | 27.5409 | -10.2233 | -0.00027075 | -6.0648
321.248 | 17.3756 | 0.823 |  | 27.5601 | -10.1845 | -0.00026967 | -6.0406
320.187 | 17.6801 | -4.381 |  | 27.5109 | -9.8307 | -0.00026043 | -5.8335
319.134 | 17.3465 | -8.715 |  | 27.462 | -10.1155 | -0.0002681 | -6.0053
320.564 | 17.3901 | 3.638 |  | 27.5283 | -10.1383 | -0.00026853 | -6.015
319.509 | 17.5206 | -4.999 |  | 27.4794 | -9.9588 | -0.0002639 | -5.9113
320.808 | 17.0275 | 8.596 |  | 27.5397 | -10.5122 | -0.0002784 | -6.2362
320.162 | 17.332 | -1.306 |  | 27.5097 | -10.1777 | -0.00026962 | -6.0395
319.969 | 17.303 | -0.384 |  | 27.5008 | -10.1977 | -0.00027017 | -6.0519
321.144 | 17.4191 | 2.776 |  | 27.5552 | -10.1362 | -0.0002684 | -6.0122
320.771 | 17.5641 | -0.757 |  | 27.5379 | -9.9738 | -0.00026415 | -5.9169
320.746 | 17.129 | -0.05 |  | 27.5368 | -10.4078 | -0.00027564 | -6.1744
319.722 | 17.158 | -2.417 |  | 27.4893 | -10.3313 | -0.00027374 | -6.1318
321.036 | 17.3175 | 3.106 |  | 27.5502 | -10.2327 | -0.00027097 | -6.0698
319.893 | 17.042 | -2.363 |  | 27.4972 | -10.4553 | -0.00027701 | -6.2049
320.991 | 17.2885 | 9.07 |  | 27.5481 | -10.2596 | -0.00027169 | -6.0859
319.837 | 17.4191 | -4.762 |  | 27.4946 | -10.0756 | -0.00026695 | -5.9798
319.864 | 17.5786 | 0.055 |  | 27.4959 | -9.9173 | -0.00026276 | -5.8857
320.436 | 17.4481 | 1.134 |  | 27.5224 | -10.0743 | -0.00026685 | -5.9774
319.317 | 17.3465 | -5.292 |  | 27.4705 | -10.124 | -0.0002683 | -6.0099
318.291 | 17.6511 | -2.616 |  | 27.4229 | -9.7718 | -0.00025908 | -5.8035
319.296 | 17.5206 | 5.539 |  | 27.4695 | -9.949 | -0.00026366 | -5.906
320.327 | 17.4626 | 11.344 |  | 27.5174 | -10.0548 | -0.00026634 | -5.9661
319.786 | 17.4336 | -1.098 |  | 27.4923 | -10.0587 | -0.00026651 | -5.9699
318.747 | 17.8252 | -2.714 |  | 27.4441 | -9.6189 | -0.00025498 | -5.7115
319.761 | 17.6366 | 4.786 |  | 27.4911 | -9.8545 | -0.0002611 | -5.8487
318.977 | 17.6801 | -1.585 |  | 27.4548 | -9.7746 | -0.00025908 | -5.8034
320.243 | 17.5206 | 2.673 |  | 27.5135 | -9.9929 | -0.00026471 | -5.9296
319.531 | 17.5786 | -1.444 |  | 27.4804 | -9.9018 | -0.00026239 | -5.8774
320.347 | 17.4046 | 1.621 |  | 27.5183 | -10.1137 | -0.0002679 | -6.001
320.055 | 17.3465 | -0.591 |  | 27.5047 | -10.1582 | -0.00026912 | -6.0282
319.694 | 17.158 | -0.716 |  | 27.488 | -10.33 | -0.00027371 | -6.1312
318.57 | 17.6801 | -2.863 |  | 27.4359 | -9.7558 | -0.00025863 | -5.7932
319.652 | 17.0565 | 5.952 |  | 27.4861 | -10.4296 | -0.00027636 | -6.1904
319.96 | 17.4771 | 0.623 |  | 27.5003 | -10.0233 | -0.00026555 | -5.9484
320.64 | 17.216 | 1.348 |  | 27.5319 | -10.3159 | -0.00027322 | -6.1202
319.469 | 17.3901 | -4.299 |  | 27.4776 | -10.0875 | -0.00026731 | -5.9878
320.488 | 17.332 | 6.737 |  | 27.5248 | -10.1928 | -0.00026998 | -6.0476
320.147 | 17.332 | -0.691 |  | 27.509 | -10.177 | -0.0002696 | -6.0391
320.41 | 17.7817 | 0.523 |  | 27.5212 | -9.7395 | -0.00025798 | -5.7789
319.445 | 17.3901 | -1.921 |  | 27.4765 | -10.0864 | -0.00026729 | -5.9872
319.113 | 17.4046 | -0.674 |  | 27.4611 | -10.0565 | -0.00026653 | -5.9704
319.33 | 17.5786 | 0.432 |  | 27.4711 | -9.8925 | -0.00026216 | -5.8724
319.746 | 17.5786 | 0.843 |  | 27.4904 | -9.9118 | -0.00026263 | -5.8828
319.338 | 17.245 | -0.811 |  | 27.4715 | -10.2265 | -0.00027101 | -6.0707
319.777 | 17.303 | 0.872 |  | 27.4919 | -10.1888 | -0.00026996 | -6.0471
318.648 | 17.3756 | -2.735 |  | 27.4395 | -10.064 | -0.00026679 | -5.976
317.969 | 17.332 | -1.375 |  | 27.408 | -10.076 | -0.00026719 | -5.985
319.016 | 17.4626 | 4.004 |  | 27.4566 | -9.994 | -0.00026489 | -5.9335
318.314 | 17.7091 | -1.42 |  | 27.424 | -9.7149 | -0.00025757 | -5.7696
319.337 | 17.3901 | 7.26 |  | 27.4714 | -10.0814 | -0.00026717 | -5.9845
318.266 | 17.216 | -5.063 |  | 27.4218 | -10.2058 | -0.00027059 | -6.0613
319.488 | 17.5206 | 4.48 |  | 27.4785 | -9.9579 | -0.00026388 | -5.9108
319.564 | 17.303 | 0.153 |  | 27.482 | -10.1789 | -0.00026972 | -6.0418
318.904 | 17.5931 | -1.31 |  | 27.4514 | -9.8583 | -0.0002613 | -5.8532
320.055 | 17.245 | 2.72 |  | 27.5047 | -10.2597 | -0.00027181 | -6.0885
318.962 | 17.7672 | -3.009 |  | 27.4541 | -9.6869 | -0.00025676 | -5.7513
318.176 | 17.332 | -1.593 |  | 27.4176 | -10.0856 | -0.00026742 | -5.9901
319.224 | 17.2305 | 2.972 |  | 27.4662 | -10.2357 | -0.00027127 | -6.0764
318.203 | 17.4191 | -3.379 |  | 27.4189 | -9.9998 | -0.00026514 | -5.9391
319.452 | 16.9839 | 4.603 |  | 27.4768 | -10.4928 | -0.00027806 | -6.2285
319.078 | 17.5786 | -0.757 |  | 27.4594 | -9.8808 | -0.00026188 | -5.8662
318.009 | 17.5206 | -2.587 |  | 27.4099 | -9.8893 | -0.00026223 | -5.874
319.246 | 17.245 | 5.108 |  | 27.4672 | -10.2222 | -0.00027091 | -6.0684
318.19 | 17.4046 | -3.881 |  | 27.4183 | -10.0137 | -0.00026551 | -5.9474
319.219 | 17.5496 | 8.519 |  | 27.466 | -9.9164 | -0.00026281 | -5.8869
319.612 | 17.303 | 0.794 |  | 27.4842 | -10.1812 | -0.00026978 | -6.043
318.642 | 17.2595 | -1.925 |  | 27.4392 | -10.1797 | -0.00026986 | -6.0448
319.656 | 17.2015 | 6.69 |  | 27.4862 | -10.2847 | -0.00027252 | -6.1044
319.09 | 17.2305 | -1.147 |  | 27.46 | -10.2295 | -0.00027112 | -6.0731
317.983 | 17.4771 | -6.44 |  | 27.4087 | -9.9316 | -0.00026336 | -5.8992
319.159 | 17.6946 | 9.754 |  | 27.4632 | -9.7686 | -0.0002589 | -5.7993
318.789 | 17.7527 | -0.749 |  | 27.446 | -9.6934 | -0.00025695 | -5.7556
317.721 | 17.6366 | -3.313 |  | 27.3965 | -9.7599 | -0.00025883 | -5.7979
319.021 | 17.2015 | 5.372 |  | 27.4568 | -10.2553 | -0.00027181 | -6.0886
319.641 | 17.4481 | 1.257 |  | 27.4855 | -10.0375 | -0.00026597 | -5.9577
318.256 | 17.187 | -8.107 |  | 27.4213 | -10.2343 | -0.00027135 | -6.0783
317.22 | 17.5206 | -8.575 |  | 27.3733 | -9.8527 | -0.00026135 | -5.8543
318.255 | 17.332 | 6.851 |  | 27.4213 | -10.0892 | -0.0002675 | -5.9921
319.306 | 17.4046 | 2.675 |  | 27.47 | -10.0655 | -0.00026675 | -5.9752
319.101 | 16.9404 | -0.415 |  | 27.4605 | -10.5201 | -0.00027882 | -6.2456
318.06 | 17.7091 | -9.383 |  | 27.4122 | -9.7031 | -0.00025729 | -5.7633
318.837 | 17.6221 | 1.575 |  | 27.4483 | -9.8261 | -0.00026046 | -5.8343
318.315 | 17.5061 | -1.037 |  | 27.4241 | -9.918 | -0.00026296 | -5.8902
319.398 | 17.303 | 7.162 |  | 27.4743 | -10.1712 | -0.00026954 | -6.0377
319.2 | 17.2015 | -0.401 |  | 27.4651 | -10.2636 | -0.00027201 | -6.0931
318.143 | 17.5351 | -9.554 |  | 27.4161 | -9.881 | -0.000262 | -5.8687
318.938 | 17.3465 | 1.613 |  | 27.4529 | -10.1064 | -0.00026788 | -6.0005
317.834 | 17.4046 | -6.44 |  | 27.4018 | -9.9972 | -0.00026511 | -5.9386
316.799 | 17.2595 | -5.712 |  | 27.3538 | -10.0942 | -0.00026781 | -5.999
316.702 | 17.5061 | -0.196 |  | 27.3493 | -9.8432 | -0.00026116 | -5.85
317.722 | 17.4336 | 9.172 |  | 27.3966 | -9.963 | -0.00026422 | -5.9185
317.631 | 17.6801 | -0.184 |  | 27.3923 | -9.7122 | -0.00025758 | -5.7698
318.81 | 17.6366 | 3.08 |  | 27.447 | -9.8104 | -0.00026005 | -5.825
318.595 | 17.7236 | -0.437 |  | 27.437 | -9.7134 | -0.0002575 | -5.768
318.863 | 17.6511 | 0.533 |  | 27.4495 | -9.7983 | -0.00025972 | -5.8178
317.631 | 17.6366 | -2.715 |  | 27.3923 | -9.7557 | -0.00025873 | -5.7956
317.022 | 17.6366 | -1.233 |  | 27.3641 | -9.7275 | -0.00025806 | -5.7804
318.122 | 17.216 | 4.74 |  | 27.4151 | -10.1991 | -0.00027043 | -6.0577
317.734 | 17.4046 | -0.786 |  | 27.3971 | -9.9926 | -0.000265 | -5.9361
317.861 | 16.8824 | 0.251 |  | 27.403 | -10.5206 | -0.00027899 | -6.2494
318.528 | 17.8107 | 1.325 |  | 27.4339 | -9.6233 | -0.00025512 | -5.7147
317.407 | 17.6221 | -2.417 |  | 27.382 | -9.7598 | -0.00025887 | -5.7987
318.051 | 17.8252 | 1.308 |  | 27.4118 | -9.5867 | -0.0002542 | -5.6941
317.858 | 17.5786 | -0.383 |  | 27.4029 | -9.8243 | -0.00026053 | -5.8358
317.816 | 17.4046 | -0.084 |  | 27.4009 | -9.9964 | -0.00026509 | -5.9381
317.83 | 17.2595 | 0.028 |  | 27.4016 | -10.1421 | -0.00026896 | -6.0246
317.856 | 17.6801 | 0.052 |  | 27.4028 | -9.7226 | -0.00025783 | -5.7754
318.123 | 17.8107 | 0.54 |  | 27.4152 | -9.6045 | -0.00025467 | -5.7045
317.052 | 17.4046 | -3.543 |  | 27.3655 | -9.9609 | -0.00026425 | -5.9191
315.987 | 17.4481 | -4.41 |  | 27.3161 | -9.8681 | -0.00026191 | -5.8667
317.235 | 17.8252 | 8.247 |  | 27.374 | -9.5488 | -0.00025329 | -5.6737
317.233 | 17.042 | -0.003 |  | 27.3739 | -10.3319 | -0.00027406 | -6.139
318.256 | 17.216 | 5.966 |  | 27.4213 | -10.2053 | -0.00027058 | -6.061
318.379 | 17.332 | 0.25 |  | 27.427 | -10.095 | -0.00026764 | -5.9952
317.357 | 17.2015 | -7.242 |  | 27.3796 | -10.1781 | -0.00026997 | -6.0473
316.296 | 17.5786 | -3.9 |  | 27.3304 | -9.7518 | -0.00025879 | -5.7968
317.335 | 17.4481 | 5.734 |  | 27.3786 | -9.9306 | -0.00026341 | -5.9003
316.279 | 17.1435 | -5.816 |  | 27.3297 | -10.1862 | -0.00027031 | -6.055
317.295 | 17.332 | 3.364 |  | 27.3768 | -10.0447 | -0.00026644 | -5.9682
316.318 | 17.0565 | -1.978 |  | 27.3315 | -10.275 | -0.00027267 | -6.1077
317.595 | 17.3756 | 5.508 |  | 27.3907 | -10.0151 | -0.00026562 | -5.9498
317.807 | 17.4916 | 0.43 |  | 27.4005 | -9.9089 | -0.00026278 | -5.8862
316.768 | 17.5931 | -9.39 |  | 27.3523 | -9.7592 | -0.00025893 | -5.8
316.655 | 17.187 | -0.227 |  | 27.3471 | -10.1601 | -0.00026958 | -6.0385
317.786 | 17.7091 | 6.599 |  | 27.3995 | -9.6904 | -0.00025698 | -5.7564
316.667 | 17.8252 | -5.298 |  | 27.3477 | -9.5225 | -0.00025266 | -5.6595
316.65 | 17.361 | -0.035 |  | 27.3469 | -9.9858 | -0.00026495 | -5.9349
317.728 | 17.6366 | 4.105 |  | 27.3968 | -9.7602 | -0.00025884 | -5.7981
317.241 | 17.7236 | -0.987 |  | 27.3743 | -9.6506 | -0.00025599 | -5.7342
316.114 | 17.5931 | -5.59 |  | 27.322 | -9.7289 | -0.0002582 | -5.7836
317.184 | 17.8397 | 2.721 |  | 27.3716 | -9.5319 | -0.00025285 | -5.6638
316.441 | 17.6366 | -1.504 |  | 27.3372 | -9.7006 | -0.00025741 | -5.7659
317.133 | 17.274 | 1.375 |  | 27.3693 | -10.0952 | -0.0002678 | -5.9987
318.214 | 17.1 | 4.473 |  | 27.4194 | -10.3194 | -0.00027361 | -6.1289
317.108 | 17.2595 | -2.812 |  | 27.3681 | -10.1086 | -0.00026815 | -6.0067
316.071 | 17.7817 | -11.41 |  | 27.32 | -9.5384 | -0.00025315 | -5.6705
317.238 | 17.5061 | 5.522 |  | 27.3741 | -9.868 | -0.00026176 | -5.8634
316.04 | 17.6221 | -3.305 |  | 27.3186 | -9.6965 | -0.00025735 | -5.7646
317.242 | 17.6801 | 13.262 |  | 27.3743 | -9.6942 | -0.00025715 | -5.7601
316.62 | 17.5786 | -1.258 |  | 27.3455 | -9.7669 | -0.00025915 | -5.8049
317.673 | 17.3901 | 2.987 |  | 27.3943 | -10.0042 | -0.00026532 | -5.9432
317.265 | 16.9404 | -0.826 |  | 27.3754 | -10.4349 | -0.00027679 | -6.2002
317.002 | 17.4481 | -0.523 |  | 27.3632 | -9.9151 | -0.00026304 | -5.892
317.147 | 17.8687 | 0.292 |  | 27.3699 | -9.5012 | -0.00025204 | -5.6457
316.138 | 17.6946 | -5.885 |  | 27.3231 | -9.6285 | -0.00025553 | -5.7239
315.695 | 17.274 | -0.898 |  | 27.3026 | -10.0286 | -0.0002662 | -5.9629
316.819 | 17.0565 | 2.371 |  | 27.3547 | -10.2982 | -0.00027322 | -6.1202
315.805 | 17.9847 | -5.587 |  | 27.3077 | -9.323 | -0.00024746 | -5.5431
316.967 | 16.9549 | 4.804 |  | 27.3616 | -10.4066 | -0.00027608 | -6.1842
316.09 | 17.7091 | -1.778 |  | 27.3209 | -9.6118 | -0.00025509 | -5.7141
317.231 | 17.7236 | 5.663 |  | 27.3738 | -9.6502 | -0.00025598 | -5.734
316.117 | 17.5931 | -5.269 |  | 27.3221 | -9.729 | -0.0002582 | -5.7837
316.655 | 17.332 | 1.088 |  | 27.3471 | -10.0151 | -0.00026573 | -5.9523
316.947 | 16.9404 | 0.581 |  | 27.3606 | -10.4202 | -0.00027644 | -6.1923
316.505 | 17.3175 | -0.879 |  | 27.3401 | -10.0226 | -0.00026595 | -5.9572
316.248 | 17.5641 | -0.521 |  | 27.3282 | -9.7641 | -0.00025912 | -5.8042
317.357 | 17.3175 | 2.443 |  | 27.3796 | -10.0621 | -0.00026689 | -5.9784
316.273 | 17.4771 | -3.99 |  | 27.3294 | -9.8523 | -0.00026145 | -5.8566
317.315 | 17.4771 | 3.133 |  | 27.3777 | -9.9006 | -0.00026261 | -5.8826
316.68 | 17.245 | -1.286 |  | 27.3483 | -10.1032 | -0.00026806 | -6.0047
315.684 | 17.071 | -1.978 |  | 27.3021 | -10.2311 | -0.00027158 | -6.0834
316.809 | 17.9267 | 2.479 |  | 27.3542 | -9.4275 | -0.00025012 | -5.6027
316.178 | 17.5641 | -1.28 |  | 27.325 | -9.7609 | -0.00025904 | -5.8025
316.889 | 17.9702 | 1.408 |  | 27.3579 | -9.3877 | -0.00024906 | -5.5789
316.294 | 17.4336 | -1.205 |  | 27.3304 | -9.8968 | -0.00026263 | -5.883
315.28 | 17.6366 | -9.14 |  | 27.2833 | -9.6467 | -0.00025611 | -5.7369
316.372 | 17.3175 | 5.158 |  | 27.334 | -10.0164 | -0.0002658 | -5.9539
317.376 | 17.5931 | 6.644 |  | 27.3805 | -9.7874 | -0.0002596 | -5.8151
316.938 | 17.6221 | -0.887 |  | 27.3602 | -9.7381 | -0.00025835 | -5.787
317.067 | 17.4481 | 0.254 |  | 27.3662 | -9.9181 | -0.00026311 | -5.8936
315.974 | 17.3465 | -6.012 |  | 27.3155 | -9.969 | -0.00026459 | -5.9267
316.367 | 17.7091 | 0.796 |  | 27.3337 | -9.6246 | -0.0002554 | -5.721
316.736 | 17.5351 | 0.733 |  | 27.3509 | -9.8158 | -0.00026043 | -5.8336
315.71 | 17.5641 | -2.83 |  | 27.3033 | -9.7392 | -0.00025852 | -5.7908
314.5 | 17.3175 | -4.453 |  | 27.2472 | -9.9296 | -0.00026372 | -5.9073
315.583 | 17.4046 | 3.982 |  | 27.2974 | -9.8928 | -0.00026261 | -5.8825
316.662 | 17.2015 | 17.947 |  | 27.3474 | -10.1459 | -0.0002692 | -6.0301
315.95 | 17.245 | -1.443 |  | 27.3144 | -10.0694 | -0.00026725 | -5.9865
315.86 | 17.5931 | -0.179 |  | 27.3102 | -9.7171 | -0.00025792 | -5.7773
316.885 | 17.4191 | 4.842 |  | 27.3578 | -9.9387 | -0.00026367 | -5.9063
315.881 | 17.4046 | -3.691 |  | 27.3112 | -9.9066 | -0.00026294 | -5.8899
314.786 | 17.5061 | -7.238 |  | 27.2604 | -9.7543 | -0.00025903 | -5.8023
314.495 | 17.4046 | -0.59 |  | 27.2469 | -9.8424 | -0.0002614 | -5.8554
315.646 | 17.6801 | 6.728 |  | 27.3003 | -9.6202 | -0.00025537 | -5.7202
316.708 | 17.5351 | 4.385 |  | 27.3496 | -9.8145 | -0.0002604 | -5.8329
316.749 | 17.8687 | 0.084 |  | 27.3515 | -9.4828 | -0.00025159 | -5.6357
315.701 | 17.6366 | -2.737 |  | 27.3029 | -9.6662 | -0.00025658 | -5.7475
314.653 | 17.216 | -5.778 |  | 27.2543 | -10.0383 | -0.00026658 | -5.9715
315.323 | 17.5786 | 1.359 |  | 27.2853 | -9.7067 | -0.0002577 | -5.7725
315.563 | 17.6801 | 0.476 |  | 27.2965 | -9.6163 | -0.00025527 | -5.7181
316.575 | 17.3901 | 4.182 |  | 27.3434 | -9.9533 | -0.0002641 | -5.9158
316.613 | 17.5786 | 0.078 |  | 27.3451 | -9.7665 | -0.00025914 | -5.8047
315.838 | 17.4481 | -1.537 |  | 27.3092 | -9.8611 | -0.00026174 | -5.863
315.756 | 17.2885 | -0.166 |  | 27.3054 | -10.0169 | -0.00026588 | -5.9558
315.825 | 17.4046 | 0.136 |  | 27.3086 | -9.9041 | -0.00026288 | -5.8885
315.631 | 17.6946 | -0.392 |  | 27.2996 | -9.605 | -0.00025497 | -5.7112
315.64 | 17.332 | 0.018 |  | 27.3 | -9.968 | -0.0002646 | -5.927
314.624 | 17.4191 | -3.063 |  | 27.2529 | -9.8339 | -0.00026116 | -5.85
315.804 | 17.3465 | 4.88 |  | 27.3076 | -9.9611 | -0.0002644 | -5.9225
314.612 | 17.6946 | -2.631 |  | 27.2524 | -9.5577 | -0.00025383 | -5.6857
314.445 | 17.3901 | -0.337 |  | 27.2446 | -9.8546 | -0.00026173 | -5.8628
315.452 | 16.8534 | 2.127 |  | 27.2913 | -10.4379 | -0.0002771 | -6.207
315.063 | 17.216 | -0.788 |  | 27.2733 | -10.0573 | -0.00026704 | -5.9817
314.662 | 17.5931 | -0.795 |  | 27.2547 | -9.6616 | -0.00025658 | -5.7474
315.671 | 17.4191 | 3.703 |  | 27.3015 | -9.8824 | -0.00026232 | -5.8761
315.827 | 17.1 | 0.317 |  | 27.3087 | -10.2087 | -0.00027097 | -6.0697
314.746 | 17.245 | -4.676 |  | 27.2586 | -10.0136 | -0.00026592 | -5.9565
315.922 | 17.5351 | 6.489 |  | 27.3131 | -9.778 | -0.00025952 | -5.8133
316.168 | 17.5786 | 0.497 |  | 27.3245 | -9.7459 | -0.00025864 | -5.7936
315.146 | 17.5931 | -5.06 |  | 27.2771 | -9.684 | -0.00025712 | -5.7595
313.843 | 17.6221 | -4.307 |  | 27.2167 | -9.5946 | -0.0002549 | -5.7097
315.108 | 17.8687 | 4.178 |  | 27.2754 | -9.4067 | -0.00024976 | -5.5946
315.345 | 17.6221 | 0.48 |  | 27.2864 | -9.6642 | -0.00025657 | -5.7472
314.117 | 17.4046 | -4.199 |  | 27.2294 | -9.8249 | -0.00026098 | -5.846
315.194 | 17.5786 | 3.961 |  | 27.2794 | -9.7007 | -0.00025756 | -5.7693
315.513 | 16.9839 | 0.646 |  | 27.2941 | -10.3102 | -0.0002737 | -6.1309
314.47 | 17.8977 | -2.071 |  | 27.2458 | -9.3481 | -0.00024828 | -5.5614
315.548 | 17.7817 | 2.737 |  | 27.2958 | -9.5141 | -0.00025256 | -5.6574
314.504 | 17.216 | -3.446 |  | 27.2474 | -10.0314 | -0.00026642 | -5.9678
315.218 | 17.4916 | 1.445 |  | 27.2805 | -9.7889 | -0.0002599 | -5.8217
314.05 | 17.245 | -3.31 |  | 27.2263 | -9.9813 | -0.00026514 | -5.9392
315.149 | 17.9847 | 9.095 |  | 27.2773 | -9.2926 | -0.00024673 | -5.5267
314.081 | 17.332 | -4.427 |  | 27.2277 | -9.8957 | -0.00026287 | -5.8882
315.116 | 17.6366 | 4.274 |  | 27.2757 | -9.6391 | -0.00025593 | -5.7329
314.927 | 17.3901 | -0.383 |  | 27.267 | -9.8769 | -0.00026227 | -5.8748
313.927 | 17.3465 | -4.729 |  | 27.2206 | -9.8741 | -0.00026231 | -5.8757
314.699 | 17.2015 | 1.566 |  | 27.2564 | -10.0549 | -0.00026702 | -5.9813
314.253 | 17.5931 | -0.885 |  | 27.2357 | -9.6426 | -0.00025612 | -5.7372
315.437 | 17.4481 | 3.359 |  | 27.2906 | -9.8425 | -0.00026129 | -5.853
315.241 | 17.4481 | -0.397 |  | 27.2815 | -9.8335 | -0.00026108 | -5.8481
314.116 | 17.3175 | -10.16 |  | 27.2294 | -9.9118 | -0.00026329 | -5.8977
315.188 | 17.4481 | 2.36 |  | 27.2791 | -9.831 | -0.00026102 | -5.8468
313.988 | 17.4481 | -3.965 |  | 27.2234 | -9.7754 | -0.00025968 | -5.8169
315.181 | 17.2305 | 9.873 |  | 27.2788 | -10.0482 | -0.00026679 | -5.976
314.154 | 17.3175 | -2.825 |  | 27.2311 | -9.9136 | -0.00026333 | -5.8987
313.127 | 17.5931 | -5.657 |  | 27.1835 | -9.5904 | -0.00025487 | -5.709
314.19 | 17.8252 | 3.519 |  | 27.2328 | -9.4076 | -0.00024989 | -5.5975
315.213 | 17.6656 | 11.327 |  | 27.2802 | -9.6146 | -0.00025527 | -5.718
314.475 | 17.332 | -1.498 |  | 27.246 | -9.914 | -0.0002633 | -5.898
314.601 | 17.5351 | 0.249 |  | 27.2519 | -9.7168 | -0.00025805 | -5.7804
313.458 | 17.6801 | -9.459 |  | 27.1989 | -9.5187 | -0.00025292 | -5.6655
314.642 | 17.5206 | 3.004 |  | 27.2538 | -9.7332 | -0.00025848 | -5.79
314.466 | 17.3175 | -0.356 |  | 27.2456 | -9.9281 | -0.00026368 | -5.9064
313.395 | 17.2595 | -9.694 |  | 27.1959 | -9.9364 | -0.00026403 | -5.9143
314.643 | 17.3175 | 2.752 |  | 27.2538 | -9.9363 | -0.00026388 | -5.9108
313.329 | 17.5351 | -3.106 |  | 27.1929 | -9.6578 | -0.00025663 | -5.7486
314.231 | 17.4481 | 1.825 |  | 27.2347 | -9.7866 | -0.00025995 | -5.8229
313.191 | 17.5641 | -3.966 |  | 27.1865 | -9.6224 | -0.00025571 | -5.7279
314.25 | 17.4481 | 4.386 |  | 27.2356 | -9.7875 | -0.00025997 | -5.8234
315.003 | 17.274 | 1.524 |  | 27.2705 | -9.9965 | -0.00026543 | -5.9457
313.815 | 17.332 | -10.707 |  | 27.2154 | -9.8834 | -0.00026257 | -5.8816
314.681 | 17.3901 | 1.751 |  | 27.2556 | -9.8655 | -0.00026199 | -5.8687
313.642 | 17.6221 | -5.162 |  | 27.2074 | -9.5853 | -0.00025467 | -5.7046
313.489 | 17.3901 | -0.309 |  | 27.2003 | -9.8102 | -0.00026067 | -5.8389
314.544 | 17.6801 | 7.501 |  | 27.2492 | -9.5691 | -0.00025414 | -5.6927
313.667 | 17.4481 | -1.775 |  | 27.2086 | -9.7605 | -0.00025932 | -5.8088
314.594 | 17.8107 | 1.839 |  | 27.2515 | -9.4409 | -0.00025073 | -5.6163
313.445 | 17.4481 | -6.341 |  | 27.1983 | -9.7502 | -0.00025908 | -5.8033
314.589 | 17.3465 | 2.363 |  | 27.2513 | -9.9048 | -0.00026305 | -5.8922
313.838 | 17.3901 | -1.521 |  | 27.2165 | -9.8264 | -0.00026106 | -5.8476
314.117 | 17.3756 | 0.554 |  | 27.2294 | -9.8539 | -0.00026175 | -5.8632
313.095 | 17.158 | -4.826 |  | 27.182 | -10.024 | -0.00026639 | -5.9672
314.267 | 17.2015 | 2.423 |  | 27.2364 | -10.0349 | -0.00026654 | -5.9705
313.056 | 17.1145 | -6.672 |  | 27.1802 | -10.0657 | -0.00026751 | -5.9922
314.104 | 17.4336 | 2.313 |  | 27.2288 | -9.7952 | -0.0002602 | -5.8284
313.046 | 17.4191 | -8.743 |  | 27.1798 | -9.7607 | -0.0002594 | -5.8106
313.875 | 17.4336 | 1.68 |  | 27.2182 | -9.7846 | -0.00025994 | -5.8227
312.802 | 17.5351 | -5.317 |  | 27.1684 | -9.6334 | -0.00025605 | -5.7354
311.868 | 17.6366 | -1.89 |  | 27.1251 | -9.4885 | -0.0002523 | -5.6516
312.875 | 18.1443 | 7.148 |  | 27.1718 | -9.0276 | -0.00023994 | -5.3746
314.136 | 17.2885 | 13.913 |  | 27.2303 | -9.9418 | -0.00026408 | -5.9155
312.971 | 17.6511 | -2.963 |  | 27.1763 | -9.5252 | -0.00025315 | -5.6706
314.161 | 17.5931 | 2.623 |  | 27.2315 | -9.6383 | -0.00025602 | -5.7349
313.024 | 17.3175 | -4.697 |  | 27.1787 | -9.8612 | -0.00026208 | -5.8705
314.154 | 17.5931 | 2.876 |  | 27.2311 | -9.638 | -0.00025601 | -5.7347
314.336 | 17.3465 | 0.369 |  | 27.2396 | -9.893 | -0.00026277 | -5.8859
313.322 | 17.6221 | -2.65 |  | 27.1926 | -9.5704 | -0.00025431 | -5.6966
312.292 | 17.4626 | -2.436 |  | 27.1448 | -9.6822 | -0.0002574 | -5.7659
312.763 | 17.4626 | 0.952 |  | 27.1666 | -9.7041 | -0.00025793 | -5.7776
313.769 | 17.4771 | 2.437 |  | 27.2133 | -9.7362 | -0.00025867 | -5.7941
312.643 | 17.4046 | -4.138 |  | 27.1611 | -9.7565 | -0.00025934 | -5.8092
312.854 | 17.5641 | 0.428 |  | 27.1709 | -9.6068 | -0.00025533 | -5.7195
312.809 | 17.7236 | -0.089 |  | 27.1688 | -9.4451 | -0.00025104 | -5.6234
313.832 | 17.7236 | 3.076 |  | 27.2162 | -9.4926 | -0.00025219 | -5.649
313.328 | 17.6946 | -1.021 |  | 27.1928 | -9.4982 | -0.00025239 | -5.6536
313.108 | 17.3175 | -0.436 |  | 27.1826 | -9.8651 | -0.00026217 | -5.8726
312.785 | 17.3175 | -0.654 |  | 27.1677 | -9.8501 | -0.00026181 | -5.8645
313.505 | 17.2015 | 1.424 |  | 27.201 | -9.9995 | -0.00026569 | -5.9515
313.493 | 17.3901 | -0.026 |  | 27.2005 | -9.8104 | -0.00026067 | -5.839
313.978 | 17.274 | 0.959 |  | 27.223 | -9.9489 | -0.00026429 | -5.9202
312.685 | 17.5206 | -3.561 |  | 27.163 | -9.6424 | -0.0002563 | -5.7411
311.564 | 17.4481 | -5.286 |  | 27.111 | -9.663 | -0.00025698 | -5.7563
312.725 | 17.3901 | 3.843 |  | 27.1649 | -9.7748 | -0.00025982 | -5.8199
312.986 | 17.5061 | 0.529 |  | 27.177 | -9.6709 | -0.00025702 | -5.7573
314.053 | 17.7236 | 4.073 |  | 27.2264 | -9.5028 | -0.00025243 | -5.6545
313.053 | 17.332 | -6.218 |  | 27.1801 | -9.848 | -0.00026172 | -5.8626
313.524 | 17.6221 | 0.954 |  | 27.2019 | -9.5798 | -0.00025454 | -5.7017
313.745 | 17.7236 | 0.438 |  | 27.2122 | -9.4885 | -0.00025209 | -5.6468
312.634 | 18.1733 | -4.244 |  | 27.1607 | -8.9874 | -0.0002389 | -5.3513
312.35 | 17.5786 | -0.575 |  | 27.1475 | -9.5689 | -0.00025438 | -5.6982
312.559 | 17.6511 | 0.414 |  | 27.1572 | -9.5061 | -0.00025269 | -5.6603
313.681 | 17.3756 | 5.307 |  | 27.2092 | -9.8336 | -0.00026127 | -5.8523
312.548 | 17.7236 | -2.344 |  | 27.1567 | -9.433 | -0.00025075 | -5.6168
313.694 | 17.5206 | 6.314 |  | 27.2098 | -9.6892 | -0.00025743 | -5.7664
312.753 | 17.9122 | -1.906 |  | 27.1662 | -9.254 | -0.00024597 | -5.5097
312.349 | 17.013 | -0.802 |  | 27.1474 | -10.1345 | -0.00026942 | -6.035
312.64 | 17.4046 | 0.591 |  | 27.1609 | -9.7564 | -0.00025934 | -5.8091
311.857 | 17.6656 | -1.554 |  | 27.1246 | -9.459 | -0.00025152 | -5.6341
312.971 | 17.6221 | 12.288 |  | 27.1763 | -9.5542 | -0.00025392 | -5.6879
313.159 | 17.8832 | 0.38 |  | 27.185 | -9.3018 | -0.00024719 | -5.5371
311.879 | 17.2305 | -11.561 |  | 27.1256 | -9.8951 | -0.00026311 | -5.8938
313.097 | 17.7236 | 6.718 |  | 27.1821 | -9.4585 | -0.00025136 | -5.6306
313.958 | 17.4916 | 1.746 |  | 27.222 | -9.7305 | -0.00025849 | -5.7902
312.842 | 17.6946 | -6.505 |  | 27.1703 | -9.4757 | -0.00025185 | -5.6414
313.397 | 17.5931 | 1.124 |  | 27.196 | -9.6029 | -0.00025517 | -5.7158
312.332 | 17.5786 | -4.605 |  | 27.1467 | -9.568 | -0.00025436 | -5.6978
311.275 | 17.245 | -3.174 |  | 27.0976 | -9.8526 | -0.00026206 | -5.8701
312.32 | 17.274 | 4.327 |  | 27.1461 | -9.8721 | -0.00026245 | -5.8789
312.572 | 17.5931 | 0.509 |  | 27.1578 | -9.5647 | -0.00025425 | -5.6951
312.859 | 17.216 | 0.57 |  | 27.1711 | -9.9551 | -0.00026459 | -5.9268
311.988 | 17.4191 | -1.761 |  | 27.1307 | -9.7116 | -0.00025822 | -5.7842
310.938 | 17.4916 | -6.091 |  | 27.082 | -9.5904 | -0.00025512 | -5.7147
312.368 | 17.5931 | 9.466 |  | 27.1483 | -9.5552 | -0.00025402 | -5.69
311.751 | 17.187 | -1.247 |  | 27.1197 | -9.9327 | -0.00026413 | -5.9165
312.159 | 17.5931 | 0.808 |  | 27.1386 | -9.5455 | -0.00025379 | -5.6848
313.294 | 17.6801 | 9.374 |  | 27.1913 | -9.5111 | -0.00025274 | -5.6614
312.203 | 17.332 | -4.011 |  | 27.1407 | -9.8086 | -0.00026078 | -5.8414
311.149 | 17.3756 | -8.727 |  | 27.0918 | -9.7162 | -0.00025844 | -5.7891
312.386 | 17.8107 | 3.42 |  | 27.1492 | -9.3385 | -0.00024826 | -5.5609
311.271 | 17.6511 | -5.251 |  | 27.0975 | -9.4463 | -0.00025125 | -5.628
312.156 | 17.4481 | 1.792 |  | 27.1385 | -9.6904 | -0.00025764 | -5.7711
311.547 | 17.3756 | -1.207 |  | 27.1103 | -9.7347 | -0.00025889 | -5.7991
312.633 | 17.5931 | 3.59 |  | 27.1606 | -9.5675 | -0.00025432 | -5.6967
311.506 | 17.216 | -2.487 |  | 27.1084 | -9.8923 | -0.00026309 | -5.8931
312.587 | 17.6801 | 5.104 |  | 27.1585 | -9.4783 | -0.00025195 | -5.6437
312.541 | 17.4046 | -0.093 |  | 27.1563 | -9.7518 | -0.00025922 | -5.8066
313.094 | 17.332 | 1.096 |  | 27.182 | -9.8499 | -0.00026177 | -5.8636
311.81 | 17.9702 | -7.096 |  | 27.1224 | -9.1522 | -0.00024337 | -5.4515
312.841 | 17.5641 | 2.623 |  | 27.1703 | -9.6062 | -0.00025532 | -5.7191
311.69 | 17.1145 | -9.571 |  | 27.1169 | -10.0024 | -0.00026599 | -5.9582
312.735 | 17.8687 | 2.301 |  | 27.1653 | -9.2967 | -0.0002471 | -5.5351
311.663 | 17.7817 | -3.538 |  | 27.1156 | -9.334 | -0.00024822 | -5.5601
312.861 | 17.361 | 5.655 |  | 27.1712 | -9.8101 | -0.00026074 | -5.8405
313.299 | 17.5206 | 0.887 |  | 27.1915 | -9.6709 | -0.00025699 | -5.7565
312.15 | 17.4481 | -4.958 |  | 27.1382 | -9.6901 | -0.00025763 | -5.771
313.276 | 17.6221 | 2.661 |  | 27.1904 | -9.5683 | -0.00025426 | -5.6955
312.242 | 17.332 | -4.893 |  | 27.1425 | -9.8104 | -0.00026082 | -5.8424
312.05 | 17.5206 | -0.388 |  | 27.1336 | -9.613 | -0.00025559 | -5.7253
311.039 | 17.5641 | -3.859 |  | 27.0867 | -9.5226 | -0.00025331 | -5.6741
311.697 | 17.4481 | 1.333 |  | 27.1172 | -9.6691 | -0.00025713 | -5.7596
311.83 | 17.4336 | 0.264 |  | 27.1234 | -9.6898 | -0.00025766 | -5.7716
312.176 | 17.216 | 0.701 |  | 27.1394 | -9.9234 | -0.00026383 | -5.9098
311.143 | 17.2595 | -5.12 |  | 27.0915 | -9.832 | -0.00026152 | -5.8581
312.205 | 17.5061 | 7.019 |  | 27.1408 | -9.6347 | -0.00025615 | -5.7378
312.645 | 17.1145 | 0.89 |  | 27.1612 | -10.0467 | -0.00026705 | -5.9819
311.531 | 17.4481 | -4.254 |  | 27.1095 | -9.6614 | -0.00025694 | -5.7555
312.653 | 17.2885 | 5.314 |  | 27.1615 | -9.873 | -0.00026243 | -5.8785
311.651 | 17.4626 | -4.729 |  | 27.1151 | -9.6525 | -0.00025669 | -5.7498
310.609 | 17.4336 | -8.622 |  | 27.0668 | -9.6332 | -0.0002563 | -5.7411
311.719 | 17.5496 | 9.184 |  | 27.1182 | -9.5686 | -0.00025445 | -5.6997
312.772 | 17.7817 | 6.961 |  | 27.1671 | -9.3854 | -0.00024946 | -5.5879
311.54 | 17.245 | -2.905 |  | 27.1099 | -9.8649 | -0.00026235 | -5.8767
312.569 | 17.1145 | 3.094 |  | 27.1576 | -10.0432 | -0.00026697 | -5.9801
311.486 | 17.332 | -3.985 |  | 27.1074 | -9.7754 | -0.00025998 | -5.8235
312.511 | 17.187 | 2.827 |  | 27.155 | -9.9679 | -0.00026497 | -5.9354
311.499 | 17.4336 | -2.092 |  | 27.108 | -9.6745 | -0.00025729 | -5.7633
310.348 | 17.5061 | -3.802 |  | 27.0547 | -9.5486 | -0.00025408 | -5.6913
311.894 | 17.5351 | 7.301 |  | 27.1263 | -9.5913 | -0.00025503 | -5.7127
311.317 | 17.4046 | -1.168 |  | 27.0996 | -9.695 | -0.00025786 | -5.7761
312.353 | 17.5641 | 6.044 |  | 27.1476 | -9.5835 | -0.00025477 | -5.7069
311.291 | 17.5641 | -8.766 |  | 27.0984 | -9.5343 | -0.00025359 | -5.6804
312.348 | 17.4916 | 2.327 |  | 27.1474 | -9.6558 | -0.0002567 | -5.75
311.192 | 16.8534 | -7.626 |  | 27.0938 | -10.2404 | -0.00027238 | -6.1013
312.354 | 17.5786 | 4.271 |  | 27.1477 | -9.5691 | -0.00025439 | -5.6983
312.637 | 17.4916 | 0.573 |  | 27.1608 | -9.6692 | -0.00025702 | -5.7572
311.632 | 17.7527 | -4.352 |  | 27.1142 | -9.3615 | -0.00024895 | -5.5766
311.332 | 17.0855 | -0.608 |  | 27.1003 | -10.0148 | -0.00026636 | -5.9665
312.434 | 17.0275 | 4.761 |  | 27.1514 | -10.1239 | -0.00026913 | -6.0285
311.571 | 17.8252 | -1.745 |  | 27.1114 | -9.2862 | -0.00024696 | -5.5318
312.576 | 17.4336 | 9.055 |  | 27.158 | -9.7244 | -0.00025849 | -5.7902
311.275 | 17.7672 | -10.762 |  | 27.0976 | -9.3305 | -0.00024817 | -5.559
310.184 | 17.4481 | -3.01 |  | 27.0471 | -9.599 | -0.00025544 | -5.7218
311.216 | 17.3175 | 2.843 |  | 27.0949 | -9.7774 | -0.00026006 | -5.8254
312.299 | 17.7527 | 7.171 |  | 27.1451 | -9.3925 | -0.0002497 | -5.5933
311.266 | 17.5496 | -2.845 |  | 27.0972 | -9.5476 | -0.00025395 | -5.6884
312.435 | 17.4046 | 3.223 |  | 27.1514 | -9.7469 | -0.00025911 | -5.804
311.347 | 17.5061 | -4.499 |  | 27.101 | -9.5949 | -0.00025519 | -5.7163
310.215 | 17.4481 | -5.348 |  | 27.0485 | -9.6004 | -0.00025547 | -5.7226
310.98 | 17.158 | 1.551 |  | 27.084 | -9.926 | -0.00026404 | -5.9146
310.804 | 17.303 | -0.35 |  | 27.0758 | -9.7728 | -0.00025999 | -5.8237
311.098 | 17.332 | 0.596 |  | 27.0894 | -9.7574 | -0.00025954 | -5.8138
310.041 | 17.5351 | -2.089 |  | 27.0404 | -9.5053 | -0.00025296 | -5.6664
311.414 | 17.9412 | 9.06 |  | 27.1041 | -9.1629 | -0.0002437 | -5.4588
310.373 | 17.071 | -3.83 |  | 27.0558 | -9.9848 | -0.00026568 | -5.9513
311.438 | 17.5206 | 3.522 |  | 27.1052 | -9.5846 | -0.00025491 | -5.71
310.675 | 17.6511 | -1.545 |  | 27.0698 | -9.4187 | -0.00025058 | -5.6131
311.793 | 17.4336 | 4.821 |  | 27.1217 | -9.6881 | -0.00025762 | -5.7707
310.764 | 17.6801 | -4.846 |  | 27.074 | -9.3938 | -0.00024991 | -5.598
311.847 | 17.3901 | 3.576 |  | 27.1242 | -9.7341 | -0.00025884 | -5.7979
311.041 | 17.071 | -1.63 |  | 27.0868 | -10.0158 | -0.00026643 | -5.9679
309.99 | 17.4336 | -3.594 |  | 27.0381 | -9.6045 | -0.00025561 | -5.7256
310.999 | 17.8832 | 4.767 |  | 27.0848 | -9.2017 | -0.00024477 | -5.4829
311.067 | 17.274 | 0.137 |  | 27.088 | -9.814 | -0.00026105 | -5.8476
310.948 | 17.5206 | -0.235 |  | 27.0825 | -9.5619 | -0.00025436 | -5.6977
310.041 | 17.6946 | -1.838 |  | 27.0404 | -9.3458 | -0.00024872 | -5.5712
311.393 | 17.5786 | 6.683 |  | 27.1031 | -9.5245 | -0.00025332 | -5.6743
310.34 | 17.6946 | -3.488 |  | 27.0543 | -9.3597 | -0.00024905 | -5.5787
311.37 | 17.274 | 3.79 |  | 27.102 | -9.828 | -0.00026139 | -5.8552
310.347 | 17.245 | -8.448 |  | 27.0546 | -9.8096 | -0.00026102 | -5.8469
311.43 | 17.3756 | 3.583 |  | 27.1048 | -9.7293 | -0.00025876 | -5.7962
311.301 | 17.4626 | -0.262 |  | 27.0988 | -9.6363 | -0.0002563 | -5.7411
310.248 | 17.5931 | -2.093 |  | 27.05 | -9.4569 | -0.00025165 | -5.637
310.723 | 17.4046 | 0.963 |  | 27.072 | -9.6675 | -0.0002572 | -5.7612
311.898 | 17.2015 | 6.858 |  | 27.1265 | -9.925 | -0.00026391 | -5.9115
311.797 | 17.6366 | -0.206 |  | 27.1218 | -9.4852 | -0.00025222 | -5.6498
310.769 | 17.3756 | -7.294 |  | 27.0742 | -9.6986 | -0.00025802 | -5.7797
309.693 | 17.4046 | -5.92 |  | 27.0243 | -9.6197 | -0.00025605 | -5.7355
310.712 | 17.4481 | 3.369 |  | 27.0715 | -9.6235 | -0.00025603 | -5.735
311.781 | 17.4481 | 3.217 |  | 27.1211 | -9.673 | -0.00025722 | -5.7617
310.931 | 17.4481 | -1.719 |  | 27.0817 | -9.6336 | -0.00025627 | -5.7405
309.89 | 16.9839 | -2.344 |  | 27.0334 | -10.0495 | -0.00026746 | -5.9911
308.888 | 17.4481 | -2.257 |  | 26.987 | -9.5389 | -0.00025399 | -5.6894
310.032 | 17.3756 | 4.547 |  | 27.04 | -9.6645 | -0.0002572 | -5.7612
311.174 | 17.4771 | 4.716 |  | 27.093 | -9.6159 | -0.00025577 | -5.7293
311.174 | 17.129 | 0 |  | 27.093 | -9.964 | -0.00026503 | -5.9367
311.239 | 17.216 | 0.128 |  | 27.096 | -9.88 | -0.00026279 | -5.8865
310.015 | 17.5206 | -8.088 |  | 27.0392 | -9.5186 | -0.00025332 | -5.6743
308.861 | 17.5061 | -3.473 |  | 26.9857 | -9.4796 | -0.00025241 | -5.6541
309.879 | 17.4191 | 2.246 |  | 27.0329 | -9.6139 | -0.00025587 | -5.7315
310.254 | 17.332 | 0.76 |  | 27.0503 | -9.7183 | -0.0002586 | -5.7927
310.755 | 17.5931 | 0.996 |  | 27.0735 | -9.4804 | -0.00025222 | -5.6497
311.437 | 17.2015 | 1.381 |  | 27.1052 | -9.9036 | -0.00026339 | -5.9
310.332 | 17.3901 | -3.416 |  | 27.0539 | -9.6639 | -0.00025715 | -5.7601
309.403 | 17.245 | -1.88 |  | 27.0108 | -9.7658 | -0.00025997 | -5.8233
310.521 | 17.332 | 3.462 |  | 27.0627 | -9.7306 | -0.0002589 | -5.7994
310.049 | 17.5206 | -0.956 |  | 27.0408 | -9.5202 | -0.00025336 | -5.6752
310.532 | 17.071 | 0.961 |  | 27.0632 | -9.9922 | -0.00026586 | -5.9553
309.459 | 17.4481 | -2.212 |  | 27.0134 | -9.5654 | -0.00025463 | -5.7037
310.703 | 17.5351 | 4.575 |  | 27.0711 | -9.536 | -0.0002537 | -5.6829
309.659 | 17.245 | -5.744 |  | 27.0227 | -9.7777 | -0.00026026 | -5.8297
309.606 | 17.4336 | -0.107 |  | 27.0203 | -9.5867 | -0.00025518 | -5.716
310.091 | 17.5786 | 0.962 |  | 27.0427 | -9.4641 | -0.00025186 | -5.6417
308.933 | 17.5061 | -7.649 |  | 26.9891 | -9.483 | -0.0002525 | -5.6559
310.045 | 17.0855 | 2.454 |  | 27.0406 | -9.9551 | -0.00026493 | -5.9345
309.865 | 17.245 | -0.364 |  | 27.0323 | -9.7872 | -0.00026049 | -5.8349
308.858 | 17.3756 | -2.437 |  | 26.9856 | -9.61 | -0.00025589 | -5.7319
310.018 | 17.5786 | 3.826 |  | 27.0394 | -9.4608 | -0.00025178 | -5.6398
310.331 | 17.5931 | 0.634 |  | 27.0539 | -9.4608 | -0.00025174 | -5.639
309.212 | 17.2305 | -2.22 |  | 27.002 | -9.7715 | -0.00026014 | -5.8272
310.231 | 17.071 | 5.638 |  | 27.0492 | -9.9783 | -0.00026553 | -5.9478
309.221 | 17.6366 | -2.782 |  | 27.0024 | -9.3658 | -0.00024934 | -5.5853
310.45 | 17.8252 | 13.525 |  | 27.0594 | -9.2342 | -0.0002457 | -5.5037
309.937 | 17.4626 | -1.039 |  | 27.0356 | -9.573 | -0.00025478 | -5.707
308.947 | 17.0855 | -1.962 |  | 26.9897 | -9.9042 | -0.00026371 | -5.9071
308.772 | 17.2885 | -0.355 |  | 26.9816 | -9.6931 | -0.00025811 | -5.7816
309.87 | 17.332 | 13.39 |  | 27.0325 | -9.7005 | -0.00025818 | -5.7831
310.773 | 17.5351 | 1.826 |  | 27.0744 | -9.5393 | -0.00025378 | -5.6847
310.36 | 17.4626 | -0.82 |  | 27.0552 | -9.5926 | -0.00025525 | -5.7176
310.34 | 17.7091 | -0.04 |  | 27.0543 | -9.3452 | -0.00024867 | -5.5701
309.763 | 17.6946 | -1.142 |  | 27.0275 | -9.3329 | -0.00024841 | -5.5643
310.203 | 17.6366 | 0.888 |  | 27.0479 | -9.4113 | -0.00025044 | -5.6099
310.008 | 17.8397 | -0.385 |  | 27.0389 | -9.1992 | -0.00024482 | -5.484
310.385 | 17.5931 | 0.763 |  | 27.0564 | -9.4633 | -0.0002518 | -5.6404
309.367 | 17.2885 | -8.99 |  | 27.0092 | -9.7206 | -0.00025877 | -5.7965
309.942 | 17.303 | 1.167 |  | 27.0358 | -9.7328 | -0.00025903 | -5.8022
310.971 | 17.7091 | 7.277 |  | 27.0835 | -9.3744 | -0.00024937 | -5.5859
309.903 | 17.4481 | -7.056 |  | 27.034 | -9.586 | -0.00025512 | -5.7148
308.962 | 17.7091 | -1.907 |  | 26.9904 | -9.2813 | -0.00024712 | -5.5355
310.013 | 17.013 | 2.219 |  | 27.0391 | -10.0262 | -0.00026683 | -5.9769
308.946 | 17.7236 | -3.919 |  | 26.9897 | -9.266 | -0.00024672 | -5.5265
310.023 | 17.4481 | 2.96 |  | 27.0396 | -9.5915 | -0.00025526 | -5.7178
308.957 | 17.6221 | -2.713 |  | 26.9902 | -9.368 | -0.00024943 | -5.5873
310.121 | 17.6366 | 6.408 |  | 27.0441 | -9.4075 | -0.00025035 | -5.6078
309.405 | 17.4771 | -1.451 |  | 27.0109 | -9.5339 | -0.0002538 | -5.685
309.006 | 17.3756 | -0.794 |  | 26.9924 | -9.6169 | -0.00025605 | -5.7356
310.108 | 17.4626 | 9.124 |  | 27.0435 | -9.581 | -0.00025497 | -5.7113
309.023 | 17.3465 | -2.397 |  | 26.9932 | -9.6467 | -0.00025684 | -5.7533
310.108 | 17.3756 | 4.483 |  | 27.0435 | -9.668 | -0.00025728 | -5.7631
309.671 | 17.332 | -0.886 |  | 27.0233 | -9.6912 | -0.00025795 | -5.7782
308.858 | 17.5931 | -1.612 |  | 26.9856 | -9.3925 | -0.00025009 | -5.6021
310.035 | 17.6366 | 5.546 |  | 27.0401 | -9.4035 | -0.00025025 | -5.6057
308.923 | 16.8824 | -2.831 |  | 26.9886 | -10.1062 | -0.00026909 | -6.0276
309.928 | 17.216 | 2.557 |  | 27.0352 | -9.8192 | -0.00026133 | -5.8537
309.598 | 17.7527 | -0.669 |  | 27.0199 | -9.2672 | -0.00024668 | -5.5255
310.215 | 17.6801 | 1.226 |  | 27.0485 | -9.3684 | -0.0002493 | -5.5843
309.175 | 17.6221 | -4.307 |  | 27.0003 | -9.3782 | -0.00024968 | -5.5928
309.042 | 17.129 | -0.27 |  | 26.9941 | -9.8651 | -0.00026266 | -5.8835
310.114 | 17.5206 | 6.261 |  | 27.0438 | -9.5232 | -0.00025343 | -5.6768
308.874 | 17.5351 | -3.153 |  | 26.9863 | -9.4512 | -0.00025166 | -5.6371
307.776 | 17.4336 | -2.796 |  | 26.9354 | -9.5018 | -0.00025313 | -5.6702
309.052 | 17.4626 | 10.582 |  | 26.9946 | -9.532 | -0.00025379 | -5.6848
308.552 | 16.9404 | -1.012 |  | 26.9714 | -10.0309 | -0.00026713 | -5.9838
309.372 | 17.5641 | 1.623 |  | 27.0094 | -9.4453 | -0.00025144 | -5.6323
308.358 | 17.158 | -3.714 |  | 26.9624 | -9.8044 | -0.00026112 | -5.8492
309.522 | 17.4046 | 3.839 |  | 27.0164 | -9.6118 | -0.00025586 | -5.7312
310.214 | 17.4336 | 1.397 |  | 27.0484 | -9.6149 | -0.00025586 | -5.7312
309.149 | 17.245 | -6.213 |  | 26.9991 | -9.7541 | -0.00025969 | -5.817
308.117 | 17.5786 | -6.831 |  | 26.9512 | -9.3726 | -0.00024965 | -5.5922
309.357 | 17.4046 | 4.559 |  | 27.0087 | -9.6042 | -0.00025567 | -5.7271
309.005 | 17.3756 | -0.711 |  | 26.9924 | -9.6168 | -0.00025605 | -5.7356
307.93 | 17.071 | -3.684 |  | 26.9425 | -9.8716 | -0.00026296 | -5.8904
309.182 | 17.3901 | 6.905 |  | 27.0006 | -9.6105 | -0.00025586 | -5.7313
309.658 | 17.4771 | 0.963 |  | 27.0227 | -9.5456 | -0.00025408 | -5.6914
308.604 | 17.4626 | -3.274 |  | 26.9738 | -9.5112 | -0.00025329 | -5.6736
309.66 | 17.4626 | 3.87 |  | 27.0228 | -9.5602 | -0.00025447 | -5.7001
309.092 | 17.8832 | -1.15 |  | 26.9964 | -9.1132 | -0.00024263 | -5.435
307.922 | 17.5061 | -4.459 |  | 26.9422 | -9.4361 | -0.00025136 | -5.6306
307.709 | 17.1 | -0.43 |  | 26.9323 | -9.8323 | -0.00026195 | -5.8676
308.999 | 17.1145 | 2.907 |  | 26.9921 | -9.8776 | -0.000263 | -5.8911
310.011 | 17.6511 | 8.389 |  | 27.039 | -9.3879 | -0.00024984 | -5.5964
308.935 | 17.303 | -8.886 |  | 26.9891 | -9.6861 | -0.0002579 | -5.7771
307.889 | 17.6221 | -8.584 |  | 26.9406 | -9.3185 | -0.00024824 | -5.5605
309.036 | 17.5496 | 3.8 |  | 26.9938 | -9.4442 | -0.00025145 | -5.6325
309.01 | 17.5786 | -0.053 |  | 26.9926 | -9.414 | -0.00025065 | -5.6146
307.985 | 17.332 | -2.309 |  | 26.9451 | -9.6131 | -0.00025607 | -5.736
309.106 | 17.274 | 6.171 |  | 26.9971 | -9.723 | -0.00025887 | -5.7986
308.414 | 17.216 | -1.4 |  | 26.965 | -9.749 | -0.00025964 | -5.8159
309.701 | 17.6511 | 7.524 |  | 27.0247 | -9.3735 | -0.00024949 | -5.5887
308.514 | 17.2885 | -4.903 |  | 26.9696 | -9.6811 | -0.00025782 | -5.7752
307.501 | 17.7817 | -5.563 |  | 26.9227 | -9.141 | -0.00024355 | -5.4555
308.678 | 17.5061 | 5.566 |  | 26.9772 | -9.4711 | -0.00025221 | -5.6495
307.671 | 17.4481 | -2.775 |  | 26.9305 | -9.4825 | -0.00025263 | -5.6589
308.991 | 17.042 | 8.737 |  | 26.9917 | -9.9498 | -0.00026492 | -5.9342
308.133 | 17.4771 | -1.736 |  | 26.952 | -9.4749 | -0.00025237 | -5.6532
309.142 | 17.2595 | 4.348 |  | 26.9987 | -9.7392 | -0.00025929 | -5.8082
309.683 | 17.6221 | 1.095 |  | 27.0238 | -9.4017 | -0.00025025 | -5.6055
308.678 | 17.5206 | -4.326 |  | 26.9772 | -9.4566 | -0.00025182 | -5.6409
307.63 | 17.7672 | -5.783 |  | 26.9286 | -9.1615 | -0.00024408 | -5.4674
308.782 | 17.4481 | 2.722 |  | 26.9821 | -9.534 | -0.00025387 | -5.6867
309.198 | 17.8107 | 0.841 |  | 27.0013 | -9.1907 | -0.00024468 | -5.4809
308.653 | 17.1725 | -1.083 |  | 26.9761 | -9.8036 | -0.00026107 | -5.8479
309.119 | 17.5786 | 0.942 |  | 26.9977 | -9.4191 | -0.00025077 | -5.6173
308.858 | 17.6366 | -0.517 |  | 26.9856 | -9.349 | -0.00024894 | -5.5762
308.993 | 17.5931 | 0.273 |  | 26.9918 | -9.3987 | -0.00025025 | -5.6055
307.821 | 17.4336 | -3.971 |  | 26.9375 | -9.5039 | -0.00025318 | -5.6713
308.972 | 17.3756 | 6.328 |  | 26.9909 | -9.6153 | -0.00025601 | -5.7347
309.278 | 17.4481 | 0.619 |  | 27.0051 | -9.557 | -0.00025443 | -5.6991
309.103 | 17.5061 | -0.347 |  | 26.9969 | -9.4908 | -0.00025269 | -5.6602
307.893 | 17.4046 | -2.851 |  | 26.9408 | -9.5363 | -0.00025404 | -5.6904
308.831 | 17.3465 | 1.896 |  | 26.9843 | -9.6378 | -0.00025663 | -5.7485
308.917 | 17.216 | 0.17 |  | 26.9883 | -9.7723 | -0.0002602 | -5.8285
308.894 | 17.4481 | -0.046 |  | 26.9872 | -9.5392 | -0.000254 | -5.6895
309.074 | 17.4916 | 0.357 |  | 26.9956 | -9.504 | -0.00025304 | -5.6681
308.597 | 17.4626 | -0.964 |  | 26.9735 | -9.5109 | -0.00025328 | -5.6734
307.472 | 17.3756 | -2.933 |  | 26.9213 | -9.5458 | -0.00025434 | -5.6972
308.485 | 17.3175 | 2.789 |  | 26.9683 | -9.6507 | -0.00025702 | -5.7572
307.454 | 17.3175 | -3.097 |  | 26.9205 | -9.6029 | -0.00025586 | -5.7314
308.62 | 17.2595 | 12.791 |  | 26.9745 | -9.715 | -0.00025871 | -5.7951
308.669 | 17.5206 | 0.1 |  | 26.9768 | -9.4562 | -0.00025181 | -5.6406
308.774 | 17.6801 | 0.207 |  | 26.9817 | -9.3015 | -0.00024768 | -5.5481
308.042 | 17.5931 | -1.48 |  | 26.9477 | -9.3546 | -0.00024918 | -5.5816
307.158 | 17.2015 | -1.75 |  | 26.9068 | -9.7052 | -0.00025863 | -5.7932
308.29 | 17.4336 | 4.168 |  | 26.9592 | -9.5257 | -0.00025371 | -5.6831
307.253 | 17.5496 | -3.81 |  | 26.9112 | -9.3616 | -0.00024946 | -5.5878
308.447 | 17.8977 | 9.859 |  | 26.9665 | -9.0688 | -0.00024152 | -5.4101
308.586 | 17.7236 | 0.282 |  | 26.973 | -9.2493 | -0.00024631 | -5.5174
308.331 | 17.3901 | -0.506 |  | 26.9611 | -9.5711 | -0.00025491 | -5.71
308.578 | 17.5641 | 0.499 |  | 26.9726 | -9.4085 | -0.00025055 | -5.6124
309.379 | 17.4481 | 1.582 |  | 27.0097 | -9.5617 | -0.00025454 | -5.7017
308.768 | 17.4916 | -1.234 |  | 26.9814 | -9.4898 | -0.0002527 | -5.6604
307.549 | 17.1145 | -8.571 |  | 26.9249 | -9.8104 | -0.00026138 | -5.8549
308.595 | 17.5641 | 2.884 |  | 26.9734 | -9.4093 | -0.00025057 | -5.6128
307.359 | 17.274 | -4.088 |  | 26.9161 | -9.642 | -0.00025692 | -5.755
308.487 | 17.5061 | 2.486 |  | 26.9684 | -9.4623 | -0.000252 | -5.6447
307.483 | 17.3175 | -2.371 |  | 26.9218 | -9.6043 | -0.0002559 | -5.7321
308.55 | 17.4481 | 2.717 |  | 26.9713 | -9.5232 | -0.00025361 | -5.6809
308.451 | 17.4046 | -0.2 |  | 26.9667 | -9.5621 | -0.00025466 | -5.7044
307.245 | 17.7962 | -3.147 |  | 26.9108 | -9.1146 | -0.00024288 | -5.4404
307.485 | 17.5931 | 0.487 |  | 26.9219 | -9.3288 | -0.00024856 | -5.5677
308.689 | 17.6366 | 2.543 |  | 26.9777 | -9.3411 | -0.00024875 | -5.5719
307.586 | 17.187 | -6.076 |  | 26.9266 | -9.7396 | -0.00025949 | -5.8126
306.852 | 17.274 | -1.483 |  | 26.8926 | -9.6185 | -0.00025635 | -5.7423
307.888 | 17.3901 | 4.467 |  | 26.9406 | -9.5505 | -0.00025442 | -5.6989
307.167 | 17.3175 | -1.459 |  | 26.9072 | -9.5896 | -0.00025554 | -5.7242
306.501 | 17.4481 | -1.32 |  | 26.8763 | -9.4282 | -0.00025132 | -5.6296
307.224 | 17.013 | 1.466 |  | 26.9098 | -9.8969 | -0.00026372 | -5.9074
308.237 | 17.071 | 7.101 |  | 26.9568 | -9.8858 | -0.00026331 | -5.8981
307.118 | 17.5061 | -4.112 |  | 26.9049 | -9.3988 | -0.00025046 | -5.6104
306.886 | 17.3901 | -0.469 |  | 26.8941 | -9.5041 | -0.0002533 | -5.6739
307.642 | 17.332 | 1.501 |  | 26.9292 | -9.5972 | -0.00025569 | -5.7274
306.89 | 17.3901 | -1.522 |  | 26.8943 | -9.5043 | -0.0002533 | -5.674
307.952 | 17.5061 | 4.02 |  | 26.9436 | -9.4375 | -0.0002514 | -5.6313
307.288 | 17.8397 | -1.342 |  | 26.9128 | -9.0731 | -0.00024177 | -5.4156
308.374 | 17.332 | 3.368 |  | 26.9631 | -9.6311 | -0.00025651 | -5.7457
307.374 | 17.4336 | -3.206 |  | 26.9168 | -9.4832 | -0.00025268 | -5.6601
307.286 | 17.5641 | -0.179 |  | 26.9127 | -9.3486 | -0.00024911 | -5.58
308.374 | 17.5206 | 6.742 |  | 26.9631 | -9.4425 | -0.00025148 | -5.6332
308.727 | 17.6221 | 0.715 |  | 26.9795 | -9.3574 | -0.00024918 | -5.5815
307.536 | 17.5061 | -6.937 |  | 26.9243 | -9.4182 | -0.00025093 | -5.6209
307.822 | 17.4336 | 0.578 |  | 26.9375 | -9.504 | -0.00025318 | -5.6713
307.017 | 17.7527 | -1.596 |  | 26.9002 | -9.1476 | -0.00024378 | -5.4607
307.806 | 17.2885 | 1.597 |  | 26.9368 | -9.6483 | -0.00025703 | -5.7575
307.735 | 17.4916 | -0.139 |  | 26.9335 | -9.4419 | -0.00025154 | -5.6345
307.74 | 17.158 | 0.008 |  | 26.9337 | -9.7757 | -0.00026043 | -5.8337
307.669 | 17.245 | -0.14 |  | 26.9304 | -9.6854 | -0.00025804 | -5.78
306.751 | 17.4626 | -1.821 |  | 26.8879 | -9.4253 | -0.00025121 | -5.6272
307.859 | 17.5931 | 3.916 |  | 26.9393 | -9.3461 | -0.00024898 | -5.5771
307.823 | 17.1145 | -0.073 |  | 26.9376 | -9.8231 | -0.00026169 | -5.8618
307.856 | 17.216 | 0.065 |  | 26.9391 | -9.7231 | -0.00025902 | -5.802
307.432 | 17.4626 | -0.858 |  | 26.9195 | -9.4569 | -0.00025198 | -5.6442
306.27 | 17.187 | -6.761 |  | 26.8656 | -9.6786 | -0.00025802 | -5.7797
307.397 | 17.4771 | 3.39 |  | 26.9178 | -9.4408 | -0.00025155 | -5.6347
308.105 | 17.3465 | 1.433 |  | 26.9507 | -9.6041 | -0.00025582 | -5.7303
307.097 | 17.361 | -2.857 |  | 26.9039 | -9.5429 | -0.00025431 | -5.6965
306.814 | 17.013 | -0.573 |  | 26.8908 | -9.8778 | -0.00026327 | -5.8972
307.828 | 17.3465 | 3.462 |  | 26.9378 | -9.5913 | -0.00025551 | -5.7234
306.627 | 17.1145 | -9.938 |  | 26.8821 | -9.7676 | -0.00026035 | -5.8319
307.669 | 17.4481 | 2.646 |  | 26.9304 | -9.4824 | -0.00025263 | -5.6588
306.434 | 16.8679 | -3.705 |  | 26.8732 | -10.0053 | -0.00026671 | -5.9743
305.775 | 17.245 | -1.331 |  | 26.8426 | -9.5976 | -0.00025592 | -5.7326
306.798 | 17.361 | 12.705 |  | 26.8901 | -9.529 | -0.00025397 | -5.689
307.992 | 16.5633 | 13.144 |  | 26.9454 | -10.3821 | -0.00027656 | -6.1948
307.669 | 17.6801 | -0.654 |  | 26.9304 | -9.2503 | -0.00024644 | -5.5204
307.186 | 17.5206 | -0.96 |  | 26.9081 | -9.3875 | -0.00025015 | -5.6034
306.644 | 17.3901 | -1.096 |  | 26.8829 | -9.4929 | -0.00025303 | -5.6678
307.143 | 17.332 | 0.988 |  | 26.9061 | -9.574 | -0.00025513 | -5.7149
306.177 | 17.4626 | -1.957 |  | 26.8613 | -9.3987 | -0.00025057 | -5.6128
306.048 | 17.274 | -0.256 |  | 26.8553 | -9.5813 | -0.00025545 | -5.7221
306.038 | 17.5061 | -0.019 |  | 26.8548 | -9.3487 | -0.00024925 | -5.5833
307.216 | 17.4046 | 6.136 |  | 26.9094 | -9.5049 | -0.00025328 | -5.6735
308.238 | 17.2305 | 6.767 |  | 26.9568 | -9.7263 | -0.00025906 | -5.8029
307.079 | 17.274 | -3.825 |  | 26.9031 | -9.6291 | -0.0002566 | -5.7479
306.012 | 17.274 | -2.2 |  | 26.8536 | -9.5796 | -0.00025541 | -5.7212
307.389 | 17.5206 | 7.588 |  | 26.9175 | -9.3969 | -0.00025038 | -5.6085
306.243 | 17.7236 | -2.367 |  | 26.8643 | -9.1407 | -0.00024368 | -5.4585
307.513 | 17.5786 | 6.986 |  | 26.9232 | -9.3446 | -0.00024897 | -5.577
307.288 | 17.7962 | -0.455 |  | 26.9128 | -9.1166 | -0.00024293 | -5.4415
308.194 | 17.187 | 1.795 |  | 26.9548 | -9.7678 | -0.00026017 | -5.8278
307.139 | 17.7236 | -3.174 |  | 26.9059 | -9.1822 | -0.00024469 | -5.4811
306.08 | 17.6946 | -2.187 |  | 26.8568 | -9.1621 | -0.00024427 | -5.4718
306.777 | 17.4046 | 1.41 |  | 26.8891 | -9.4845 | -0.00025279 | -5.6625
306.881 | 17.4626 | 0.207 |  | 26.8939 | -9.4313 | -0.00025136 | -5.6304
307.117 | 17.2885 | 0.476 |  | 26.9049 | -9.6163 | -0.00025626 | -5.7402
308.171 | 17.9992 | 2.225 |  | 26.9537 | -8.9545 | -0.00023851 | -5.3426
307.166 | 17.158 | -6.654 |  | 26.9071 | -9.7491 | -0.00025979 | -5.8194
306.86 | 17.3175 | -0.618 |  | 26.8929 | -9.5754 | -0.0002552 | -5.7165
305.785 | 17.2015 | -9.713 |  | 26.8431 | -9.6416 | -0.00025709 | -5.7589
306.796 | 17.129 | 7.708 |  | 26.89 | -9.761 | -0.00026015 | -5.8275
306.682 | 17.8252 | -0.232 |  | 26.8847 | -9.0595 | -0.00024147 | -5.409
307.716 | 16.7229 | 3.309 |  | 26.9326 | -10.2097 | -0.000272 | -6.0928
306.546 | 17.5206 | -5.51 |  | 26.8784 | -9.3578 | -0.00024944 | -5.5874
306.557 | 17.332 | 0.021 |  | 26.8789 | -9.5468 | -0.00025448 | -5.7002
306.195 | 17.187 | -0.717 |  | 26.8621 | -9.6751 | -0.00025794 | -5.7778
307.227 | 17.4046 | 2.433 |  | 26.91 | -9.5054 | -0.00025329 | -5.6737
306.139 | 17.8107 | -7.166 |  | 26.8595 | -9.0488 | -0.00024125 | -5.4039
306.88 | 17.6656 | 1.5 |  | 26.8939 | -9.2282 | -0.00024595 | -5.5092
305.762 | 17.3175 | -4.817 |  | 26.842 | -9.5245 | -0.00025397 | -5.689
306.663 | 17.5061 | 1.824 |  | 26.8838 | -9.3777 | -0.00024995 | -5.599
307.176 | 16.9694 | 1.018 |  | 26.9076 | -9.9381 | -0.00026483 | -5.9322
306.881 | 16.9259 | -0.598 |  | 26.8939 | -9.968 | -0.00026566 | -5.9508
307.213 | 17.3465 | 0.656 |  | 26.9093 | -9.5628 | -0.00025482 | -5.708
306.975 | 17.2015 | -0.482 |  | 26.8983 | -9.6968 | -0.00025842 | -5.7886
305.99 | 17.245 | -1.955 |  | 26.8526 | -9.6076 | -0.00025616 | -5.738
307.064 | 17.6511 | 5.067 |  | 26.9024 | -9.2513 | -0.00024654 | -5.5225
306.043 | 17.303 | -5.602 |  | 26.8551 | -9.552 | -0.00025467 | -5.7047
305.848 | 17.3756 | -0.395 |  | 26.846 | -9.4705 | -0.00025252 | -5.6565
305.995 | 17.5061 | 0.291 |  | 26.8528 | -9.3467 | -0.00024921 | -5.5822
305.951 | 17.158 | -0.088 |  | 26.8508 | -9.6928 | -0.00025844 | -5.789
306.759 | 17.303 | 1.598 |  | 26.8883 | -9.5852 | -0.00025547 | -5.7226
305.715 | 17.0565 | -4.93 |  | 26.8398 | -9.7834 | -0.00026088 | -5.8438
306.717 | 17.3901 | 2.112 |  | 26.8863 | -9.4962 | -0.00025311 | -5.6696
307.757 | 17.071 | 3.327 |  | 26.9345 | -9.8636 | -0.00026277 | -5.8861
306.51 | 17.4626 | -5.898 |  | 26.8767 | -9.4141 | -0.00025094 | -5.6211
305.941 | 17.2015 | -1.151 |  | 26.8503 | -9.6488 | -0.00025727 | -5.7628
306.205 | 17.3756 | 0.522 |  | 26.8626 | -9.487 | -0.00025292 | -5.6654
307.286 | 17.6366 | 11.892 |  | 26.9127 | -9.2761 | -0.00024717 | -5.5367
306.242 | 18.0137 | -2.463 |  | 26.8643 | -8.8506 | -0.00023595 | -5.2853
306.176 | 17.4481 | -0.133 |  | 26.8612 | -9.4132 | -0.00025096 | -5.6214
305.103 | 17.5351 | -6.264 |  | 26.8115 | -9.2764 | -0.00024743 | -5.5425
306.371 | 17.245 | 3.808 |  | 26.8703 | -9.6252 | -0.00025659 | -5.7476
306.166 | 17.5351 | -0.414 |  | 26.8608 | -9.3257 | -0.00024862 | -5.5692
306.631 | 17.1435 | 0.922 |  | 26.8823 | -9.7388 | -0.00025958 | -5.8147
305.592 | 17.2595 | -3.816 |  | 26.8341 | -9.5746 | -0.00025533 | -5.7194
306.726 | 17.4046 | 7.481 |  | 26.8867 | -9.4822 | -0.00025273 | -5.6612
305.661 | 17.2595 | -2.349 |  | 26.8373 | -9.5778 | -0.00025541 | -5.7211
305.347 | 17.7527 | -0.637 |  | 26.8228 | -9.0701 | -0.0002419 | -5.4187
306.3 | 17.6656 | 1.89 |  | 26.867 | -9.2013 | -0.00024529 | -5.4946
306.306 | 17.216 | 0.011 |  | 26.8672 | -9.6512 | -0.00025729 | -5.7632
305.276 | 16.7519 | -2.165 |  | 26.8195 | -10.0676 | -0.00026852 | -6.0148
306.367 | 17.274 | 3.277 |  | 26.8701 | -9.5961 | -0.00025581 | -5.7301
305.814 | 17.7672 | -1.12 |  | 26.8444 | -9.0773 | -0.00024204 | -5.4217
305.154 | 17.303 | -1.31 |  | 26.8138 | -9.5108 | -0.00025368 | -5.6824
306.538 | 17.3901 | 7.623 |  | 26.878 | -9.488 | -0.00025291 | -5.6651
305.456 | 17.2595 | -3.249 |  | 26.8278 | -9.5683 | -0.00025518 | -5.716
305.093 | 17.5351 | -0.734 |  | 26.811 | -9.2759 | -0.00024742 | -5.5422
305.288 | 17.3901 | 0.387 |  | 26.82 | -9.43 | -0.00025151 | -5.6338
305.894 | 17.9122 | 1.226 |  | 26.8481 | -8.936 | -0.00023826 | -5.3371
304.774 | 17.3175 | -13.777 |  | 26.7962 | -9.4787 | -0.00025287 | -5.6642
304.232 | 17.5206 | -1.099 |  | 26.7711 | -9.2505 | -0.00024684 | -5.5293
305.344 | 17.4336 | 7.868 |  | 26.8226 | -9.3891 | -0.00025041 | -5.6092
306.468 | 17.1435 | 4.632 |  | 26.8748 | -9.7313 | -0.0002594 | -5.8106
305.585 | 17.4626 | -1.787 |  | 26.8338 | -9.3712 | -0.00024991 | -5.5979
304.562 | 17.216 | -2.303 |  | 26.7864 | -9.5704 | -0.00025534 | -5.7196
305.774 | 17.1145 | 3.086 |  | 26.8426 | -9.7281 | -0.0002594 | -5.8106
304.714 | 17.274 | -2.507 |  | 26.7934 | -9.5194 | -0.00025396 | -5.6887
305.734 | 17.7817 | 2.247 |  | 26.8407 | -9.0591 | -0.00024157 | -5.4111
306.364 | 17.5931 | 1.274 |  | 26.8699 | -9.2768 | -0.0002473 | -5.5395
305.561 | 16.9259 | -1.593 |  | 26.8327 | -9.9068 | -0.00026419 | -5.9179
306.683 | 17.3175 | 6.182 |  | 26.8847 | -9.5672 | -0.000255 | -5.7121
305.78 | 17.4626 | -1.83 |  | 26.8429 | -9.3803 | -0.00025013 | -5.6028
305.164 | 17.303 | -1.221 |  | 26.8143 | -9.5113 | -0.00025369 | -5.6827
306.178 | 17.7527 | 2.799 |  | 26.8613 | -9.1087 | -0.00024284 | -5.4396
305.056 | 17.0855 | -6.187 |  | 26.8093 | -9.7238 | -0.00025937 | -5.81
305.637 | 17.187 | 1.176 |  | 26.8362 | -9.6492 | -0.00025731 | -5.7638
305.326 | 17.2885 | -0.617 |  | 26.8218 | -9.5333 | -0.00025426 | -5.6954
305.008 | 17.303 | -0.641 |  | 26.8071 | -9.504 | -0.00025352 | -5.6788
306.085 | 17.7817 | 2.419 |  | 26.857 | -9.0753 | -0.00024196 | -5.4199
305.049 | 17.3465 | -4.284 |  | 26.809 | -9.4624 | -0.0002524 | -5.6538
305.578 | 17.187 | 1.07 |  | 26.8335 | -9.6465 | -0.00025725 | -5.7624
304.42 | 17.8397 | -2.3 |  | 26.7798 | -8.9401 | -0.00023854 | -5.3433
305.558 | 17.4481 | 5.359 |  | 26.8326 | -9.3845 | -0.00025026 | -5.6059
305.972 | 17.7091 | 0.835 |  | 26.8518 | -9.1426 | -0.00024377 | -5.4604
305.668 | 17.3901 | -0.603 |  | 26.8377 | -9.4476 | -0.00025193 | -5.6433
304.498 | 17.7527 | -2.582 |  | 26.7834 | -9.0308 | -0.00024095 | -5.3973
305.535 | 17.4481 | 2.636 |  | 26.8315 | -9.3834 | -0.00025024 | -5.6053
305.009 | 17.5206 | -1.065 |  | 26.8071 | -9.2865 | -0.00024771 | -5.5488
306.063 | 17.4481 | 3.606 |  | 26.856 | -9.4079 | -0.00025083 | -5.6186
306.399 | 17.4916 | 0.681 |  | 26.8716 | -9.38 | -0.00025005 | -5.601
305.39 | 17.3175 | -9.1 |  | 26.8248 | -9.5072 | -0.00025356 | -5.6797
304.831 | 17.2595 | -1.13 |  | 26.7989 | -9.5393 | -0.00025448 | -5.7003
305.839 | 17.3756 | 7.13 |  | 26.8456 | -9.47 | -0.00025251 | -5.6563
304.834 | 17.5061 | -5.537 |  | 26.799 | -9.2929 | -0.0002479 | -5.5531
305.331 | 17.8977 | 1.005 |  | 26.822 | -8.9244 | -0.00023802 | -5.3316
306.342 | 17.5351 | 12.533 |  | 26.8689 | -9.3338 | -0.00024882 | -5.5736
305.368 | 17.4336 | -1.968 |  | 26.8238 | -9.3902 | -0.00025044 | -5.6098
306.445 | 17.5206 | 9.71 |  | 26.8737 | -9.3531 | -0.00024932 | -5.5849
305.285 | 17.361 | -3.194 |  | 26.8199 | -9.4589 | -0.00025228 | -5.651
305.192 | 17.4046 | -0.189 |  | 26.8156 | -9.411 | -0.00025101 | -5.6227
306.228 | 17.9992 | 2.336 |  | 26.8636 | -8.8644 | -0.00023632 | -5.2936
305.225 | 17.6366 | -2.072 |  | 26.8171 | -9.1805 | -0.00024486 | -5.4849
305.565 | 17.6221 | 0.688 |  | 26.8329 | -9.2108 | -0.00024563 | -5.5021
306.583 | 17.129 | 3.881 |  | 26.8801 | -9.7511 | -0.00025992 | -5.8221
305.528 | 17.5641 | -3.485 |  | 26.8312 | -9.2671 | -0.00024714 | -5.5358
304.47 | 17.1435 | -2.497 |  | 26.7821 | -9.6386 | -0.00025717 | -5.7606
303.465 | 17.7527 | -3.685 |  | 26.7355 | -8.9829 | -0.00023979 | -5.3712
304.536 | 17.332 | 3.22 |  | 26.7852 | -9.4531 | -0.00025221 | -5.6496
305.545 | 17.5351 | 8.329 |  | 26.832 | -9.2969 | -0.00024793 | -5.5536
304.53 | 17.3756 | -4.786 |  | 26.7849 | -9.4094 | -0.00025105 | -5.6234
305.642 | 17.6946 | 2.826 |  | 26.8365 | -9.1418 | -0.00024378 | -5.4607
304.897 | 16.9549 | -1.503 |  | 26.8019 | -9.847 | -0.00026268 | -5.884
303.699 | 17.5206 | -8.462 |  | 26.7464 | -9.2258 | -0.00024624 | -5.5159
305.009 | 17.4916 | 7.211 |  | 26.8071 | -9.3155 | -0.00024849 | -5.5661
304.871 | 17.5641 | -0.281 |  | 26.8007 | -9.2366 | -0.0002464 | -5.5193
304.211 | 17.3756 | -1.307 |  | 26.7701 | -9.3946 | -0.00025069 | -5.6154
305.222 | 17.158 | 3.341 |  | 26.817 | -9.659 | -0.00025762 | -5.7708
304.337 | 17.303 | -1.792 |  | 26.776 | -9.4729 | -0.00025277 | -5.6619
305.357 | 17.1725 | 3.489 |  | 26.8232 | -9.6507 | -0.00025739 | -5.7655
305.957 | 17.4626 | 1.212 |  | 26.8511 | -9.3885 | -0.00025032 | -5.6073
305.495 | 17.216 | -0.916 |  | 26.8296 | -9.6136 | -0.00025638 | -5.743
304.434 | 17.303 | -5.827 |  | 26.7805 | -9.4774 | -0.00025287 | -5.6644
305.66 | 17.332 | 2.887 |  | 26.8373 | -9.5053 | -0.00025347 | -5.6778
304.615 | 17.3175 | -6.898 |  | 26.7888 | -9.4713 | -0.00025269 | -5.6602
304.546 | 17.3465 | -0.139 |  | 26.7856 | -9.4391 | -0.00025184 | -5.6412
305.246 | 17.3175 | 1.411 |  | 26.8181 | -9.5006 | -0.0002534 | -5.6761
304.232 | 17.6801 | -2.036 |  | 26.7711 | -9.091 | -0.00024259 | -5.4339
305.385 | 17.1145 | 3.162 |  | 26.8245 | -9.7101 | -0.00025897 | -5.8009
304.365 | 17.332 | -5.598 |  | 26.7773 | -9.4452 | -0.00025202 | -5.6453
303.685 | 17.2305 | -1.371 |  | 26.7457 | -9.5152 | -0.00025397 | -5.689
304.855 | 17.4626 | 3.039 |  | 26.8 | -9.3374 | -0.00024909 | -5.5796
303.949 | 17.274 | -1.827 |  | 26.758 | -9.4839 | -0.00025311 | -5.6696
303.635 | 17.216 | -0.633 |  | 26.7434 | -9.5274 | -0.0002543 | -5.6964
304.816 | 17.4336 | 4.628 |  | 26.7982 | -9.3646 | -0.00024982 | -5.596
305.84 | 17.6801 | 6.744 |  | 26.8456 | -9.1655 | -0.00024439 | -5.4744
304.815 | 17.274 | -3.745 |  | 26.7981 | -9.5241 | -0.00025407 | -5.6913
303.741 | 17.4191 | -2.531 |  | 26.7483 | -9.3293 | -0.000249 | -5.5776
304.785 | 17.071 | 5.732 |  | 26.7967 | -9.7258 | -0.00025946 | -5.8119
303.707 | 17.187 | -2.218 |  | 26.7467 | -9.5597 | -0.00025516 | -5.7155
304.708 | 17.5061 | 4.726 |  | 26.7932 | -9.2871 | -0.00024776 | -5.5499
303.635 | 17.274 | -3.935 |  | 26.7434 | -9.4694 | -0.00025275 | -5.6617
304.813 | 17.013 | 5.543 |  | 26.798 | -9.7851 | -0.00026104 | -5.8472
305.637 | 17.187 | 1.656 |  | 26.8362 | -9.6492 | -0.00025731 | -5.7638
304.516 | 17.9122 | -7.929 |  | 26.7843 | -8.8721 | -0.00023671 | -5.3024
303.906 | 17.4046 | -1.231 |  | 26.756 | -9.3514 | -0.00024957 | -5.5904
302.864 | 17.4046 | -4.49 |  | 26.7077 | -9.3031 | -0.00024841 | -5.5643
303.958 | 17.274 | 3.271 |  | 26.7584 | -9.4844 | -0.00025312 | -5.6698
304.275 | 17.4916 | 0.639 |  | 26.7731 | -9.2815 | -0.00024766 | -5.5477
305.461 | 17.4191 | 3.669 |  | 26.8281 | -9.409 | -0.00025093 | -5.6208
304.418 | 17.5786 | -4.299 |  | 26.7797 | -9.2011 | -0.0002455 | -5.4993
303.369 | 17.5061 | -6.887 |  | 26.7311 | -9.225 | -0.00024626 | -5.5162
304.447 | 17.7236 | 7.068 |  | 26.7811 | -9.0574 | -0.00024167 | -5.4133
305.465 | 17.8397 | 2.582 |  | 26.8283 | -8.9886 | -0.00023972 | -5.3696
305.309 | 17.245 | -0.315 |  | 26.821 | -9.576 | -0.0002554 | -5.721
304.195 | 17.0855 | -3.794 |  | 26.7694 | -9.6839 | -0.00025841 | -5.7884
303.552 | 17.071 | -1.298 |  | 26.7396 | -9.6686 | -0.00025808 | -5.781
304.813 | 17.8397 | 4.314 |  | 26.798 | -8.9584 | -0.00023898 | -5.3532
305.551 | 17.6366 | 1.49 |  | 26.8322 | -9.1956 | -0.00024523 | -5.4931
305.37 | 17.8832 | -0.367 |  | 26.8239 | -8.9407 | -0.00023845 | -5.3412
304.287 | 17.071 | -4.258 |  | 26.7736 | -9.7027 | -0.0002589 | -5.7994
304.649 | 17.3175 | 0.729 |  | 26.7904 | -9.4729 | -0.00025273 | -5.6611
304.4 | 17.2015 | -0.493 |  | 26.7789 | -9.5774 | -0.00025554 | -5.7242
305.404 | 17.0275 | 2.212 |  | 26.8254 | -9.798 | -0.00026131 | -5.8533
304.296 | 17.4046 | -9.138 |  | 26.7741 | -9.3695 | -0.00025001 | -5.6002
305.032 | 17.9122 | 1.492 |  | 26.8082 | -8.896 | -0.00023729 | -5.3154
303.944 | 17.2305 | -3.362 |  | 26.7577 | -9.5272 | -0.00025426 | -5.6954
305.045 | 17.0855 | 2.419 |  | 26.8088 | -9.7233 | -0.00025936 | -5.8097
304.244 | 17.361 | -1.62 |  | 26.7716 | -9.4106 | -0.00025111 | -5.6249
303.229 | 17.4191 | -9.106 |  | 26.7246 | -9.3055 | -0.00024843 | -5.5648
304.266 | 17.4336 | 5.713 |  | 26.7727 | -9.3391 | -0.0002492 | -5.5821
303.427 | 17.2885 | -1.696 |  | 26.7338 | -9.4452 | -0.00025213 | -5.6478
304.45 | 17.5931 | 7.234 |  | 26.7812 | -9.1881 | -0.00024515 | -5.4914
304.016 | 17.4336 | -0.878 |  | 26.7611 | -9.3275 | -0.00024892 | -5.5759
304.168 | 17.0275 | 0.302 |  | 26.7681 | -9.7407 | -0.00025993 | -5.8224
303.134 | 17.3175 | -2.276 |  | 26.7202 | -9.4026 | -0.00025103 | -5.6231
303.622 | 17.5786 | 0.984 |  | 26.7428 | -9.1642 | -0.00024461 | -5.4793
303.379 | 17.4626 | -0.48 |  | 26.7315 | -9.269 | -0.00024743 | -5.5425
304.523 | 17.158 | 12.578 |  | 26.7846 | -9.6266 | -0.00025684 | -5.7533
304.629 | 17.4336 | 0.215 |  | 26.7895 | -9.3559 | -0.00024961 | -5.5913
304.82 | 17.332 | 0.379 |  | 26.7983 | -9.4663 | -0.00025253 | -5.6567
303.754 | 17.3901 | -4.394 |  | 26.7489 | -9.3589 | -0.00024979 | -5.5953
304.097 | 17.3465 | 0.693 |  | 26.7648 | -9.4183 | -0.00025134 | -5.6299
304.091 | 17.2015 | -0.012 |  | 26.7645 | -9.563 | -0.0002552 | -5.7165
303.026 | 17.5786 | -3.097 |  | 26.7152 | -9.1366 | -0.00024394 | -5.4643
303.561 | 17.1725 | 1.082 |  | 26.74 | -9.5675 | -0.00025538 | -5.7205
304.734 | 17.245 | 8.313 |  | 26.7944 | -9.5493 | -0.00025476 | -5.7066
303.671 | 17.303 | -4.379 |  | 26.7451 | -9.442 | -0.00025202 | -5.6452
304.781 | 17.3901 | 12.171 |  | 26.7965 | -9.4065 | -0.00025094 | -5.6211
304.433 | 17.1435 | -0.704 |  | 26.7804 | -9.6369 | -0.00025713 | -5.7597
303.344 | 17.187 | -5.367 |  | 26.7299 | -9.5429 | -0.00025475 | -5.7064
304.581 | 17.6656 | 3.72 |  | 26.7873 | -9.1216 | -0.00024336 | -5.4514
303.428 | 17.8252 | -7.606 |  | 26.7338 | -8.9086 | -0.00023781 | -5.3269
303.303 | 17.1435 | -0.252 |  | 26.728 | -9.5845 | -0.00025587 | -5.7314
304.333 | 17.6366 | 2.907 |  | 26.7758 | -9.1391 | -0.00024386 | -5.4625
303.17 | 17.4916 | -5.487 |  | 26.7218 | -9.2303 | -0.00024642 | -5.5199
303.266 | 17.4771 | 0.193 |  | 26.7263 | -9.2492 | -0.00024692 | -5.531
303.473 | 17.332 | 0.41 |  | 26.7359 | -9.4039 | -0.00025102 | -5.6229
304.279 | 17.3465 | 1.631 |  | 26.7733 | -9.4267 | -0.00025154 | -5.6345
303.262 | 16.9114 | -2.143 |  | 26.7261 | -9.8147 | -0.00026202 | -5.8692
304.531 | 17.6221 | 3.797 |  | 26.7849 | -9.1628 | -0.00024447 | -5.4761
303.469 | 17.6801 | -2.921 |  | 26.7357 | -9.0556 | -0.00024173 | -5.4147
304.469 | 17.216 | 4.31 |  | 26.7821 | -9.5661 | -0.00025524 | -5.7173
303.425 | 17.3175 | -2.791 |  | 26.7337 | -9.4161 | -0.00025136 | -5.6304
304.316 | 17.7527 | 1.798 |  | 26.775 | -9.0223 | -0.00024074 | -5.3927
304.301 | 17.274 | -0.031 |  | 26.7743 | -9.5003 | -0.0002535 | -5.6784
304.002 | 17.4916 | -0.604 |  | 26.7604 | -9.2688 | -0.00024736 | -5.5408
302.995 | 17.6221 | -3.441 |  | 26.7137 | -9.0916 | -0.00024274 | -5.4374
302.352 | 17.274 | -1.297 |  | 26.6839 | -9.4099 | -0.00025132 | -5.6295
302.49 | 17.5061 | 0.278 |  | 26.6903 | -9.1842 | -0.00024527 | -5.4941
303.573 | 17.2015 | 10.51 |  | 26.7405 | -9.539 | -0.00025462 | -5.7035
303.905 | 17.6801 | 0.668 |  | 26.7559 | -9.0758 | -0.00024222 | -5.4257
304.118 | 17.6946 | 0.423 |  | 26.7658 | -9.0712 | -0.00024207 | -5.4224
302.98 | 17.4626 | -7.507 |  | 26.713 | -9.2505 | -0.00024699 | -5.5325
304.158 | 17.6946 | 2.589 |  | 26.7677 | -9.073 | -0.00024212 | -5.4234
303.072 | 17.3465 | -3.258 |  | 26.7173 | -9.3708 | -0.00025019 | -5.6042
302.894 | 17.216 | -0.36 |  | 26.709 | -9.493 | -0.00025347 | -5.6778
304.03 | 17.5351 | 4.32 |  | 26.7617 | -9.2266 | -0.00024623 | -5.5155
303.408 | 17.5061 | -1.256 |  | 26.7329 | -9.2268 | -0.0002463 | -5.5172
302.398 | 17.3901 | -4.345 |  | 26.686 | -9.296 | -0.00024827 | -5.5612
303.422 | 17.6366 | 6.769 |  | 26.7335 | -9.0969 | -0.00024284 | -5.4395
303.675 | 17.6221 | 0.512 |  | 26.7453 | -9.1231 | -0.00024351 | -5.4546
304.77 | 17.332 | 4.7 |  | 26.796 | -9.464 | -0.00025248 | -5.6555
303.596 | 17.7091 | -9.689 |  | 26.7416 | -9.0325 | -0.0002411 | -5.4006
303.358 | 17.245 | -0.482 |  | 26.7306 | -9.4855 | -0.00025322 | -5.6721
302.354 | 17.5641 | -2.427 |  | 26.684 | -9.1199 | -0.00024357 | -5.456
302.378 | 17.5496 | 0.049 |  | 26.6851 | -9.1355 | -0.00024399 | -5.4653
303.636 | 17.4191 | 7.322 |  | 26.7435 | -9.3244 | -0.00024888 | -5.575
303.167 | 17.5061 | -0.948 |  | 26.7217 | -9.2156 | -0.00024603 | -5.5112
304.232 | 17.7962 | 4.043 |  | 26.7711 | -8.9749 | -0.00023949 | -5.3646
303.094 | 17.1145 | -6.281 |  | 26.7183 | -9.6038 | -0.00025641 | -5.7435
304.22 | 17.7672 | 4.644 |  | 26.7705 | -9.0034 | -0.00024025 | -5.3816
304.943 | 17.2305 | 1.461 |  | 26.8041 | -9.5735 | -0.00025538 | -5.7205
303.855 | 17.1725 | -13.428 |  | 26.7536 | -9.5811 | -0.00025571 | -5.7279
302.753 | 17.274 | -9.141 |  | 26.7025 | -9.4285 | -0.00025177 | -5.6396
302.455 | 17.0855 | -0.601 |  | 26.6887 | -9.6032 | -0.00025647 | -5.7449
303.488 | 17.5931 | 4.45 |  | 26.7366 | -9.1435 | -0.00024407 | -5.4672
304.573 | 17.4481 | 3.978 |  | 26.7869 | -9.3388 | -0.00024916 | -5.5812
303.566 | 17.4046 | -4.151 |  | 26.7402 | -9.3356 | -0.00024919 | -5.5819
304.029 | 17.5931 | 0.938 |  | 26.7617 | -9.1686 | -0.00024468 | -5.4808
304.473 | 17.3756 | 0.877 |  | 26.7823 | -9.4067 | -0.00025098 | -5.622
303.384 | 17.332 | -8.973 |  | 26.7318 | -9.3997 | -0.00025092 | -5.6207
303.168 | 17.361 | -0.437 |  | 26.7218 | -9.3607 | -0.00024991 | -5.5979
302.722 | 17.7236 | -0.884 |  | 26.7011 | -8.9774 | -0.00023973 | -5.3698
303.819 | 17.6366 | 2.26 |  | 26.7519 | -9.1153 | -0.00024328 | -5.4495
302.705 | 17.5641 | -2.62 |  | 26.7003 | -9.1362 | -0.00024397 | -5.4648
303.787 | 17.3465 | 2.542 |  | 26.7505 | -9.4039 | -0.00025099 | -5.6221
303.615 | 16.9404 | -0.346 |  | 26.7425 | -9.802 | -0.00026164 | -5.8606
302.916 | 17.274 | -1.412 |  | 26.7101 | -9.436 | -0.00025195 | -5.6437
302.554 | 17.071 | -0.713 |  | 26.6933 | -9.6223 | -0.00025697 | -5.756
303.399 | 17.3901 | 1.704 |  | 26.7325 | -9.3424 | -0.00024939 | -5.5864
304.486 | 17.3901 | 4.301 |  | 26.7829 | -9.3928 | -0.00025061 | -5.6137
303.368 | 17.2015 | -7.314 |  | 26.731 | -9.5295 | -0.00025439 | -5.6984
302.262 | 17.7817 | -9.136 |  | 26.6797 | -8.8981 | -0.00023766 | -5.3235
303.311 | 17.4046 | 4.941 |  | 26.7284 | -9.3238 | -0.00024891 | -5.5755
303.813 | 17.5496 | 1.014 |  | 26.7517 | -9.2021 | -0.0002456 | -5.5014
302.66 | 16.9839 | -3.257 |  | 26.6982 | -9.7142 | -0.00025941 | -5.8107
302.478 | 17.245 | -0.368 |  | 26.6898 | -9.4447 | -0.00025223 | -5.65
302.101 | 17.2595 | -0.758 |  | 26.6723 | -9.4128 | -0.00025142 | -5.6319
303.394 | 17.4191 | 3.759 |  | 26.7322 | -9.3132 | -0.00024861 | -5.5689
303.993 | 17.6511 | 1.208 |  | 26.76 | -9.1089 | -0.00024309 | -5.4452
302.904 | 16.9549 | -4.144 |  | 26.7095 | -9.7546 | -0.00026046 | -5.8342
303.955 | 17.6946 | 6.922 |  | 26.7582 | -9.0636 | -0.00024189 | -5.4183
304.002 | 17.4046 | 0.094 |  | 26.7604 | -9.3559 | -0.00024968 | -5.5929
302.921 | 17.3756 | -3.334 |  | 26.7103 | -9.3347 | -0.00024924 | -5.5831
303.422 | 17.7672 | 1.01 |  | 26.7335 | -8.9664 | -0.00023935 | -5.3615
302.349 | 17.3175 | -7.584 |  | 26.6838 | -9.3662 | -0.00025015 | -5.6034
303.51 | 17.303 | 4.783 |  | 26.7376 | -9.4346 | -0.00025184 | -5.6412
302.724 | 17.9122 | -1.585 |  | 26.7012 | -8.789 | -0.00023469 | -5.2571
302.368 | 17.5061 | -0.718 |  | 26.6847 | -9.1786 | -0.00024514 | -5.4911
302.421 | 17.187 | 0.106 |  | 26.6871 | -9.5001 | -0.00025372 | -5.6833
303.458 | 17.9412 | 6.031 |  | 26.7352 | -8.794 | -0.00023475 | -5.2583
302.179 | 17.3756 | -8.381 |  | 26.6759 | -9.3003 | -0.00024841 | -5.5644
303.472 | 17.4046 | 5.327 |  | 26.7358 | -9.3313 | -0.00024909 | -5.5795
303.825 | 17.129 | 0.714 |  | 26.7522 | -9.6232 | -0.00025684 | -5.7532
302.769 | 17.5206 | -13.08 |  | 26.7033 | -9.1827 | -0.0002452 | -5.4925
303.523 | 17.216 | 1.518 |  | 26.7382 | -9.5222 | -0.00025418 | -5.6936
303.139 | 17.4336 | -0.775 |  | 26.7204 | -9.2868 | -0.00024794 | -5.5538
303.484 | 17.5786 | 0.681 |  | 26.7364 | -9.1578 | -0.00024445 | -5.4758
302.897 | 17.2305 | -1.185 |  | 26.7092 | -9.4787 | -0.00025309 | -5.6692
302.309 | 17.7091 | -1.162 |  | 26.6819 | -8.9728 | -0.00023965 | -5.3681
303.484 | 17.3465 | 8.248 |  | 26.7364 | -9.3899 | -0.00025065 | -5.6145
302.456 | 17.7091 | -4.227 |  | 26.6887 | -8.9796 | -0.00023981 | -5.3718
303.197 | 17.5206 | 1.494 |  | 26.7231 | -9.2025 | -0.00024568 | -5.5033
302.376 | 17.2015 | -1.656 |  | 26.685 | -9.4835 | -0.00025328 | -5.6735
303.374 | 17.303 | 1.964 |  | 26.7313 | -9.4283 | -0.00025169 | -5.6378
304.016 | 16.9694 | 1.298 |  | 26.7611 | -9.7916 | -0.00026131 | -5.8533
302.904 | 17.274 | -4.994 |  | 26.7095 | -9.4355 | -0.00025194 | -5.6434
302.94 | 17.6511 | 0.072 |  | 26.7112 | -9.0601 | -0.00024191 | -5.4187
303.996 | 17.3465 | 3.599 |  | 26.7601 | -9.4136 | -0.00025122 | -5.6274
302.96 | 17.042 | -4.884 |  | 26.7121 | -9.6701 | -0.00025819 | -5.7835
301.924 | 17.5351 | -8.557 |  | 26.6641 | -9.129 | -0.00024386 | -5.4625
302.197 | 17.5351 | 0.553 |  | 26.6767 | -9.1416 | -0.00024417 | -5.4694
303.283 | 17.4046 | 21.37 |  | 26.7271 | -9.3225 | -0.00024887 | -5.5748
303.797 | 17.7817 | 1.039 |  | 26.7509 | -8.9693 | -0.00023939 | -5.3623
303.851 | 17.158 | 0.107 |  | 26.7534 | -9.5954 | -0.00025609 | -5.7365
303.459 | 16.9259 | -0.79 |  | 26.7352 | -9.8093 | -0.00026185 | -5.8654
303.865 | 17.0565 | 0.819 |  | 26.7541 | -9.6976 | -0.00025882 | -5.7975
302.815 | 17.5641 | -4.684 |  | 26.7054 | -9.1413 | -0.00024409 | -5.4676
302.672 | 17.4046 | -0.287 |  | 26.6988 | -9.2942 | -0.00024819 | -5.5594
301.624 | 17.4336 | -2.357 |  | 26.6502 | -9.2166 | -0.00024624 | -5.5157
302.714 | 17.2015 | 2.389 |  | 26.7007 | -9.4992 | -0.00025366 | -5.682
302.995 | 17.071 | 0.566 |  | 26.7137 | -9.6428 | -0.00025746 | -5.7671
302.499 | 17.274 | -0.998 |  | 26.6907 | -9.4167 | -0.00025148 | -5.6332
303.663 | 17.0275 | 2.341 |  | 26.7447 | -9.7172 | -0.00025937 | -5.8098
302.585 | 17.4916 | -3.232 |  | 26.6947 | -9.2031 | -0.00024577 | -5.5052
302.384 | 17.6801 | -0.406 |  | 26.6854 | -9.0053 | -0.00024051 | -5.3874
303.41 | 17.4916 | 5.065 |  | 26.733 | -9.2414 | -0.00024669 | -5.526
303.076 | 17.5061 | -0.673 |  | 26.7175 | -9.2114 | -0.00024593 | -5.5089
302.56 | 17.042 | -1.044 |  | 26.6936 | -9.6516 | -0.00025775 | -5.7735
303.661 | 17.3756 | 6.786 |  | 26.7446 | -9.3691 | -0.00025007 | -5.6016
302.649 | 17.5786 | -2.643 |  | 26.6977 | -9.1191 | -0.00024352 | -5.4548
301.529 | 16.8389 | -6.922 |  | 26.6458 | -9.8068 | -0.00026202 | -5.8692
302.281 | 16.9839 | 1.519 |  | 26.6806 | -9.6967 | -0.00025898 | -5.8013
302.139 | 17.6511 | -0.28 |  | 26.674 | -9.0229 | -0.00024101 | -5.3985
303.203 | 17.4046 | 3.508 |  | 26.7234 | -9.3188 | -0.00024879 | -5.5728
302.279 | 17.4626 | -1.866 |  | 26.6805 | -9.218 | -0.0002462 | -5.5149
301.394 | 17.2305 | -1.75 |  | 26.6395 | -9.409 | -0.00025141 | -5.6315
302.505 | 17.2015 | 4.579 |  | 26.691 | -9.4895 | -0.00025343 | -5.6767
301.499 | 17.4916 | -4.738 |  | 26.6444 | -9.1528 | -0.00024455 | -5.4779
302.546 | 17.6511 | 3.454 |  | 26.6929 | -9.0418 | -0.00024146 | -5.4088
302.461 | 17.7236 | -0.171 |  | 26.689 | -8.9653 | -0.00023943 | -5.3633
303.557 | 17.158 | 13.488 |  | 26.7398 | -9.5818 | -0.00025576 | -5.7291
302.361 | 17.1145 | -3.289 |  | 26.6843 | -9.5699 | -0.00025559 | -5.7252
301.802 | 17.4626 | -1.128 |  | 26.6584 | -9.1958 | -0.00024566 | -5.5029
301.241 | 17.303 | -1.11 |  | 26.6324 | -9.3294 | -0.0002493 | -5.5842
302.558 | 17.2595 | 3.11 |  | 26.6935 | -9.4339 | -0.00025194 | -5.6433
301.507 | 17.5496 | -3.857 |  | 26.6447 | -9.0951 | -0.00024301 | -5.4434
302.521 | 17.274 | 5.58 |  | 26.6918 | -9.4177 | -0.00025151 | -5.6337
301.488 | 17.6801 | -4.262 |  | 26.6439 | -8.9637 | -0.0002395 | -5.3648
302.73 | 17.332 | 10.212 |  | 26.7014 | -9.3694 | -0.00025019 | -5.6043
302.676 | 17.6221 | -0.109 |  | 26.6989 | -9.0768 | -0.00024238 | -5.4294
302.422 | 17.245 | -0.512 |  | 26.6872 | -9.4421 | -0.00025217 | -5.6486
302.788 | 17.8252 | 0.725 |  | 26.7041 | -8.879 | -0.00023709 | -5.3108
301.692 | 17.245 | -2.858 |  | 26.6533 | -9.4083 | -0.00025135 | -5.6303
302.729 | 17.7817 | 3.42 |  | 26.7014 | -8.9197 | -0.00023818 | -5.3353
303.154 | 17.5351 | 0.859 |  | 26.7211 | -9.186 | -0.00024525 | -5.4935
303.023 | 17.303 | -0.261 |  | 26.715 | -9.412 | -0.00025129 | -5.629
301.983 | 17.5206 | -4.267 |  | 26.6668 | -9.1462 | -0.00024432 | -5.4727
302.391 | 17.5206 | 0.824 |  | 26.6857 | -9.1651 | -0.00024478 | -5.483
303.437 | 17.3465 | 2.962 |  | 26.7342 | -9.3877 | -0.0002506 | -5.6134
303.59 | 17.4481 | 0.31 |  | 26.7413 | -9.2932 | -0.00024806 | -5.5565
302.361 | 17.187 | -7.129 |  | 26.6843 | -9.4973 | -0.00025365 | -5.6818
302.501 | 17.3465 | 0.284 |  | 26.6908 | -9.3443 | -0.00024955 | -5.5899
302.499 | 17.3175 | -0.004 |  | 26.6907 | -9.3732 | -0.00025032 | -5.6072
303.09 | 17.274 | 1.191 |  | 26.7181 | -9.4441 | -0.00025214 | -5.648
302.026 | 17.4046 | -6.209 |  | 26.6688 | -9.2642 | -0.00024746 | -5.5432
302.866 | 17.4771 | 1.696 |  | 26.7077 | -9.2307 | -0.00024647 | -5.5209
303.017 | 17.3756 | 0.299 |  | 26.7148 | -9.3392 | -0.00024935 | -5.5855
301.862 | 17.4191 | -7.634 |  | 26.6612 | -9.2421 | -0.00024689 | -5.5304
303.036 | 17.0565 | 4.305 |  | 26.7156 | -9.6592 | -0.00025789 | -5.7768
301.982 | 17.1145 | -3.86 |  | 26.6668 | -9.5523 | -0.00025516 | -5.7157
301.792 | 17.013 | -0.385 |  | 26.658 | -9.645 | -0.00025766 | -5.7717
302.856 | 17.071 | 2.395 |  | 26.7073 | -9.6363 | -0.0002573 | -5.7636
301.757 | 17.3175 | -5.201 |  | 26.6563 | -9.3388 | -0.00024949 | -5.5885
301.124 | 17.3175 | -1.28 |  | 26.627 | -9.3094 | -0.00024878 | -5.5726
302.262 | 17.6511 | 4.899 |  | 26.6797 | -9.0286 | -0.00024114 | -5.4016
301.493 | 17.3465 | -1.554 |  | 26.6441 | -9.2975 | -0.00024842 | -5.5645
301.694 | 17.332 | 0.398 |  | 26.6534 | -9.3214 | -0.00024903 | -5.5783
302.732 | 17.4336 | 4.902 |  | 26.7015 | -9.268 | -0.00024748 | -5.5436
302.896 | 17.4336 | 0.331 |  | 26.7091 | -9.2756 | -0.00024767 | -5.5477
301.891 | 17.2015 | -3.431 |  | 26.6625 | -9.461 | -0.00025274 | -5.6613
301.903 | 17.6221 | 0.024 |  | 26.6631 | -9.041 | -0.00024152 | -5.4099
302.107 | 17.3756 | 0.403 |  | 26.6726 | -9.297 | -0.00024833 | -5.5626
302.118 | 17.1725 | 0.023 |  | 26.6731 | -9.5006 | -0.00025377 | -5.6844
303.182 | 17.187 | 3.626 |  | 26.7224 | -9.5354 | -0.00025457 | -5.7024
302.836 | 17.245 | -0.7 |  | 26.7064 | -9.4613 | -0.00025263 | -5.659
302.476 | 17.4626 | -0.727 |  | 26.6897 | -9.2271 | -0.00024642 | -5.5198
301.859 | 17.2305 | -1.221 |  | 26.6611 | -9.4305 | -0.00025193 | -5.6432
302.468 | 17.042 | 1.207 |  | 26.6893 | -9.6473 | -0.00025764 | -5.7712
303.109 | 17.5641 | 1.295 |  | 26.719 | -9.1549 | -0.00024442 | -5.475
301.839 | 17.158 | -7.401 |  | 26.6601 | -9.5021 | -0.00025384 | -5.6861
302.975 | 17.6221 | 3.412 |  | 26.7128 | -9.0907 | -0.00024272 | -5.4369
301.759 | 17.5931 | -3.336 |  | 26.6564 | -9.0633 | -0.00024213 | -5.4237
302.99 | 17.4916 | 6.763 |  | 26.7135 | -9.2219 | -0.00024622 | -5.5154
301.763 | 17.5496 | -3.115 |  | 26.6566 | -9.107 | -0.00024329 | -5.4498
302.836 | 17.361 | 4.412 |  | 26.7064 | -9.3453 | -0.00024954 | -5.5896
302.955 | 16.9985 | 0.24 |  | 26.7119 | -9.7134 | -0.00025935 | -5.8094
301.857 | 17.361 | -6.399 |  | 26.661 | -9.2999 | -0.00024844 | -5.565
302.48 | 17.216 | 1.26 |  | 26.6899 | -9.4738 | -0.00025301 | -5.6674
301.896 | 17.2595 | -1.158 |  | 26.6628 | -9.4033 | -0.00025119 | -5.6267
302.986 | 17.2015 | 2.249 |  | 26.7133 | -9.5118 | -0.00025396 | -5.6888
302.453 | 17.3175 | -1.078 |  | 26.6886 | -9.3711 | -0.00025027 | -5.606
301.363 | 17.5641 | -6.36 |  | 26.6381 | -9.074 | -0.00024246 | -5.431
302.488 | 17.129 | 3.708 |  | 26.6902 | -9.5612 | -0.00025534 | -5.7197
302.089 | 17.2015 | -0.808 |  | 26.6717 | -9.4702 | -0.00025296 | -5.6663
301.799 | 17.4336 | -0.574 |  | 26.6583 | -9.2247 | -0.00024644 | -5.5201
302.859 | 17.6221 | 4.995 |  | 26.7074 | -9.0853 | -0.00024259 | -5.434
301.807 | 17.8107 | -2.669 |  | 26.6586 | -8.848 | -0.00023637 | -5.2947
302.182 | 16.9549 | 0.757 |  | 26.676 | -9.7211 | -0.00025965 | -5.8161
301.16 | 17.2595 | -7.242 |  | 26.6286 | -9.3691 | -0.00025037 | -5.6083
302.204 | 17.4481 | 4.306 |  | 26.6771 | -9.229 | -0.0002465 | -5.5217
303.226 | 17.4481 | 2.597 |  | 26.7244 | -9.2764 | -0.00024765 | -5.5473
302.281 | 17.4916 | -1.91 |  | 26.6806 | -9.189 | -0.00024543 | -5.4976
302.19 | 16.8389 | -0.18 |  | 26.6764 | -9.8375 | -0.00026276 | -5.8858
301.129 | 17.274 | -11.673 |  | 26.6272 | -9.3532 | -0.00024995 | -5.5988
300.961 | 17.303 | -0.34 |  | 26.6194 | -9.3164 | -0.00024898 | -5.5772
302.096 | 17.4626 | 4.328 |  | 26.672 | -9.2095 | -0.00024599 | -5.5103
303.155 | 17.6801 | 2.33 |  | 26.7211 | -9.041 | -0.00024137 | -5.4068
302.121 | 17.2305 | -2.428 |  | 26.6732 | -9.4427 | -0.00025222 | -5.6497
300.845 | 17.3901 | -5.238 |  | 26.614 | -9.224 | -0.00024653 | -5.5222
302.21 | 17.129 | 4.507 |  | 26.6773 | -9.5483 | -0.00025503 | -5.7127
302.919 | 17.4481 | 1.431 |  | 26.7102 | -9.2621 | -0.0002473 | -5.5396
301.81 | 17.274 | -7.307 |  | 26.6588 | -9.3848 | -0.00025071 | -5.6159
302.094 | 17.3901 | 0.576 |  | 26.672 | -9.2819 | -0.00024793 | -5.5536
301.011 | 17.274 | -3.456 |  | 26.6217 | -9.3477 | -0.00024981 | -5.5958
302.251 | 17.3465 | 8.185 |  | 26.6792 | -9.3327 | -0.00024927 | -5.5836
301.033 | 17.3901 | -5.026 |  | 26.6228 | -9.2327 | -0.00024674 | -5.5269
301.295 | 17.3756 | 0.53 |  | 26.6349 | -9.2594 | -0.00024742 | -5.5422
302.038 | 17.1435 | 1.497 |  | 26.6694 | -9.5259 | -0.00025445 | -5.6997
301.794 | 17.3175 | -0.484 |  | 26.658 | -9.3405 | -0.00024953 | -5.5895
300.883 | 17.8977 | -1.836 |  | 26.6158 | -8.7181 | -0.000233 | -5.2192
300.855 | 17.4916 | -0.057 |  | 26.6145 | -9.1229 | -0.00024382 | -5.4617
302.047 | 17.3901 | 8.445 |  | 26.6698 | -9.2797 | -0.00024788 | -5.5524
302.039 | 17.042 | -0.015 |  | 26.6694 | -9.6274 | -0.00025716 | -5.7605
301.687 | 17.2885 | -0.711 |  | 26.6531 | -9.3646 | -0.00025018 | -5.6041
302.744 | 17.3175 | 3.077 |  | 26.7021 | -9.3846 | -0.00025059 | -5.6133
301.675 | 17.274 | -4.42 |  | 26.6525 | -9.3785 | -0.00025056 | -5.6125
302.794 | 17.4916 | 3.348 |  | 26.7044 | -9.2128 | -0.000246 | -5.5105
301.678 | 17.5786 | -4.097 |  | 26.6527 | -9.0741 | -0.00024242 | -5.4303
302.678 | 17.3465 | 4.104 |  | 26.699 | -9.3525 | -0.00024975 | -5.5943
302.294 | 17.0855 | -0.777 |  | 26.6812 | -9.5958 | -0.00025629 | -5.7408
301.209 | 17.5496 | -2.443 |  | 26.6309 | -9.0813 | -0.00024267 | -5.4359
301.119 | 17.4336 | -0.182 |  | 26.6267 | -9.1932 | -0.00024567 | -5.503
302.003 | 17.332 | 1.749 |  | 26.6677 | -9.3357 | -0.00024938 | -5.586
300.913 | 17.3465 | -8.958 |  | 26.6172 | -9.2707 | -0.00024777 | -5.55
301.453 | 17.4046 | 1.091 |  | 26.6422 | -9.2377 | -0.00024682 | -5.5288
302.252 | 16.6794 | 1.582 |  | 26.6793 | -9.9999 | -0.00026709 | -5.9828
301.146 | 17.5206 | -2.609 |  | 26.628 | -9.1074 | -0.00024338 | -5.4516
301.713 | 17.5931 | 1.144 |  | 26.6543 | -9.0612 | -0.00024208 | -5.4225
300.676 | 17.187 | -3.952 |  | 26.6062 | -9.4192 | -0.00025176 | -5.6395
301.82 | 17.4771 | 3.781 |  | 26.6593 | -9.1822 | -0.0002453 | -5.4946
302.15 | 17.303 | 0.667 |  | 26.6746 | -9.3715 | -0.00025032 | -5.6071
301.006 | 17.5351 | -4.358 |  | 26.6215 | -9.0864 | -0.00024283 | -5.4394
302.163 | 17.4046 | 12.665 |  | 26.6752 | -9.2706 | -0.00024762 | -5.5467
301.77 | 17.8397 | -0.796 |  | 26.6569 | -8.8173 | -0.00023555 | -5.2764
302.781 | 17.274 | 3.841 |  | 26.7038 | -9.4298 | -0.0002518 | -5.6403
301.724 | 17.5061 | -3.485 |  | 26.6548 | -9.1487 | -0.00024441 | -5.4749
301.391 | 16.8099 | -0.674 |  | 26.6394 | -9.8295 | -0.00026264 | -5.8832
301.378 | 17.4916 | -0.025 |  | 26.6388 | -9.1472 | -0.00024441 | -5.4748
302.442 | 17.1145 | 3.906 |  | 26.6881 | -9.5736 | -0.00025568 | -5.7272
302.169 | 17.071 | -0.553 |  | 26.6754 | -9.6045 | -0.00025654 | -5.7464
301.098 | 17.3901 | -2.787 |  | 26.6258 | -9.2357 | -0.00024681 | -5.5286
300.675 | 17.332 | -0.855 |  | 26.6062 | -9.2741 | -0.00024789 | -5.5527
300.425 | 17.303 | -0.494 |  | 26.5946 | -9.2915 | -0.00024838 | -5.5637
301.622 | 17.6656 | 4.381 |  | 26.6501 | -8.9844 | -0.00024004 | -5.3768
302.547 | 17.0275 | 1.87 |  | 26.693 | -9.6655 | -0.00025812 | -5.7819
302.544 | 17.4191 | -0.007 |  | 26.6928 | -9.2738 | -0.00024766 | -5.5476
301.392 | 17.3175 | -3.077 |  | 26.6394 | -9.3219 | -0.00024908 | -5.5794
301.27 | 17.042 | -0.247 |  | 26.6337 | -9.5918 | -0.00025631 | -5.7412
300.327 | 17.4626 | -1.868 |  | 26.59 | -9.1274 | -0.00024401 | -5.4657
301.431 | 17.3901 | 5.202 |  | 26.6412 | -9.2512 | -0.00024718 | -5.5369
301.731 | 17.2305 | 0.605 |  | 26.6551 | -9.4246 | -0.00025178 | -5.6399
301.171 | 16.8679 | -1.108 |  | 26.6292 | -9.7612 | -0.00026085 | -5.8429
300.838 | 17.3175 | -0.671 |  | 26.6137 | -9.2962 | -0.00024846 | -5.5654
301.984 | 17.245 | 4.352 |  | 26.6669 | -9.4218 | -0.00025168 | -5.6376
302.292 | 17.4626 | 0.624 |  | 26.6811 | -9.2186 | -0.00024621 | -5.5152
301.254 | 17.2885 | -2.707 |  | 26.633 | -9.3445 | -0.0002497 | -5.5933
302.287 | 17.274 | 4.878 |  | 26.6809 | -9.4069 | -0.00025124 | -5.6279
301.19 | 17.3175 | -4.527 |  | 26.63 | -9.3125 | -0.00024885 | -5.5743
302.199 | 16.9549 | 8.317 |  | 26.6768 | -9.7219 | -0.00025967 | -5.8166
301.861 | 17.4046 | -0.683 |  | 26.6612 | -9.2566 | -0.00024728 | -5.5391
301.324 | 17.332 | -1.064 |  | 26.6363 | -9.3042 | -0.00024861 | -5.569
301.731 | 17.013 | 0.823 |  | 26.6551 | -9.6422 | -0.0002576 | -5.7701
300.673 | 17.4626 | -4.03 |  | 26.6061 | -9.1435 | -0.00024439 | -5.4744
301.862 | 16.8824 | 3.27 |  | 26.6612 | -9.7788 | -0.00026123 | -5.8515
301.997 | 16.8534 | 0.274 |  | 26.6675 | -9.814 | -0.00026215 | -5.8723
301.763 | 17.7091 | -0.464 |  | 26.6566 | -8.9475 | -0.00023903 | -5.3543
301.618 | 17.3901 | -0.294 |  | 26.6499 | -9.2598 | -0.00024739 | -5.5416
300.784 | 17.303 | -1.652 |  | 26.6112 | -9.3082 | -0.00024878 | -5.5728
302.025 | 16.8679 | 4.087 |  | 26.6688 | -9.8008 | -0.0002618 | -5.8643
300.934 | 17.332 | -2.768 |  | 26.6182 | -9.2861 | -0.00024818 | -5.5592
301.393 | 17.1145 | 0.927 |  | 26.6395 | -9.525 | -0.00025451 | -5.7009
300.29 | 17.4916 | -2.484 |  | 26.5883 | -9.0967 | -0.00024319 | -5.4474
301.298 | 17.129 | 4.749 |  | 26.635 | -9.5061 | -0.00025401 | -5.6898
302.392 | 17.6511 | 2.781 |  | 26.6858 | -9.0346 | -0.00024129 | -5.4049
301.31 | 17.303 | -5.09 |  | 26.6356 | -9.3326 | -0.00024937 | -5.586
301.501 | 17.7091 | 0.385 |  | 26.6445 | -8.9353 | -0.00023874 | -5.3477
301.169 | 17.2885 | -0.656 |  | 26.6291 | -9.3405 | -0.0002496 | -5.5911
301.532 | 17.2015 | 0.734 |  | 26.6459 | -9.4444 | -0.00025234 | -5.6523
302.579 | 17.245 | 3.981 |  | 26.6944 | -9.4494 | -0.00025235 | -5.6525
302.224 | 16.9549 | -0.717 |  | 26.678 | -9.723 | -0.0002597 | -5.8172
301.066 | 17.2885 | -10.437 |  | 26.6243 | -9.3358 | -0.00024949 | -5.5885
301.572 | 17.3465 | 1.02 |  | 26.6478 | -9.3012 | -0.00024851 | -5.5665
301.569 | 17.332 | -0.006 |  | 26.6476 | -9.3156 | -0.00024889 | -5.5751
301.369 | 17.4916 | -0.404 |  | 26.6383 | -9.1468 | -0.0002444 | -5.4746
300.482 | 17.5931 | -1.788 |  | 26.5972 | -9.0041 | -0.00024069 | -5.3915
301.251 | 17.4046 | 1.522 |  | 26.6329 | -9.2283 | -0.00024659 | -5.5237
301.378 | 17.5206 | 0.257 |  | 26.6388 | -9.1182 | -0.00024364 | -5.4575
300.367 | 17.3465 | -9.981 |  | 26.5919 | -9.2453 | -0.00024715 | -5.5362
301.455 | 17.3175 | 2.389 |  | 26.6423 | -9.3248 | -0.00024915 | -5.5809
302.023 | 17.332 | 1.147 |  | 26.6687 | -9.3366 | -0.0002494 | -5.5865
300.977 | 17.245 | -2.724 |  | 26.6202 | -9.3751 | -0.00025055 | -5.6123
301.996 | 17.2595 | 2.402 |  | 26.6674 | -9.4079 | -0.00025131 | -5.6292
301.795 | 17.5351 | -0.404 |  | 26.6581 | -9.123 | -0.00024372 | -5.4593
300.719 | 17.4046 | -4.095 |  | 26.6082 | -9.2036 | -0.000246 | -5.5103
301.897 | 17.361 | 2.78 |  | 26.6628 | -9.3018 | -0.00024848 | -5.566
300.532 | 17.3175 | -5.617 |  | 26.5995 | -9.282 | -0.00024811 | -5.5577
299.686 | 17.4191 | -1.71 |  | 26.5603 | -9.1412 | -0.00024445 | -5.4757
300.819 | 16.9985 | 10.164 |  | 26.6128 | -9.6144 | -0.00025696 | -5.756
301.832 | 17.332 | 2.094 |  | 26.6598 | -9.3278 | -0.00024918 | -5.5817
302.519 | 16.9114 | 1.391 |  | 26.6917 | -9.7802 | -0.00026119 | -5.8506
301.221 | 17.0855 | -11.673 |  | 26.6315 | -9.546 | -0.00025509 | -5.714
302.344 | 17.129 | 2.646 |  | 26.6835 | -9.5546 | -0.00025518 | -5.7161
301.165 | 17.216 | -2.592 |  | 26.6289 | -9.4129 | -0.00025154 | -5.6344
301.505 | 17.1435 | 0.687 |  | 26.6446 | -9.5012 | -0.00025386 | -5.6864
301.917 | 16.9549 | 0.815 |  | 26.6637 | -9.7088 | -0.00025935 | -5.8095
300.649 | 17.2595 | -2.791 |  | 26.605 | -9.3454 | -0.0002498 | -5.5954
300.552 | 17.216 | -0.195 |  | 26.6005 | -9.3844 | -0.00025085 | -5.619
301.694 | 17.303 | 8.088 |  | 26.6534 | -9.3504 | -0.0002498 | -5.5956
300.903 | 17.1725 | -1.598 |  | 26.6167 | -9.4442 | -0.00025241 | -5.6539
300.399 | 17.4916 | -0.999 |  | 26.5934 | -9.1018 | -0.00024331 | -5.4502
301.549 | 17.303 | 3.8 |  | 26.6467 | -9.3437 | -0.00024964 | -5.592
301.27 | 17.2015 | -0.564 |  | 26.6337 | -9.4322 | -0.00025204 | -5.6457
300.235 | 17.4191 | -9.305 |  | 26.5858 | -9.1667 | -0.00024507 | -5.4895
301.349 | 17.1725 | 2.829 |  | 26.6374 | -9.4649 | -0.00025291 | -5.6651
300.974 | 17.6366 | -0.757 |  | 26.62 | -8.9834 | -0.00024008 | -5.3778
302.045 | 17.187 | 2.41 |  | 26.6697 | -9.4827 | -0.0002533 | -5.6739
300.992 | 17.216 | -2.666 |  | 26.6209 | -9.4048 | -0.00025134 | -5.6301
300.125 | 17.2595 | -1.75 |  | 26.5807 | -9.3211 | -0.00024921 | -5.5823
301.164 | 17.2015 | 2.512 |  | 26.6288 | -9.4273 | -0.00025192 | -5.6431
301.575 | 17.274 | 0.831 |  | 26.6479 | -9.3739 | -0.00025045 | -5.61
302.323 | 17.303 | 1.481 |  | 26.6826 | -9.3795 | -0.00025051 | -5.6114
301.201 | 17.071 | -6.173 |  | 26.6305 | -9.5596 | -0.00025545 | -5.7221
301.365 | 17.332 | 0.332 |  | 26.6382 | -9.3061 | -0.00024866 | -5.57
301.568 | 17.0855 | 0.403 |  | 26.6476 | -9.5621 | -0.00025548 | -5.7227
300.278 | 17.332 | -5.316 |  | 26.5878 | -9.2557 | -0.00024744 | -5.5427
300.539 | 17.5206 | 0.528 |  | 26.5999 | -9.0793 | -0.00024269 | -5.4363
299.701 | 17.0275 | -1.659 |  | 26.561 | -9.5335 | -0.00025494 | -5.7106
299.516 | 17.071 | -0.373 |  | 26.5524 | -9.4814 | -0.00025357 | -5.6799
300.543 | 17.6511 | 12.764 |  | 26.6 | -8.9489 | -0.00023921 | -5.3583
301.795 | 17.4191 | 4.134 |  | 26.6581 | -9.239 | -0.00024682 | -5.5287
300.626 | 17.3175 | -6.425 |  | 26.6039 | -9.2864 | -0.00024822 | -5.5601
301.389 | 17.2015 | 1.545 |  | 26.6393 | -9.4378 | -0.00025218 | -5.6487
302.395 | 17.6366 | 5.841 |  | 26.6859 | -9.0493 | -0.00024168 | -5.4137
301.039 | 17.0275 | -4.962 |  | 26.623 | -9.5956 | -0.00025643 | -5.7441
300.293 | 17.361 | -1.506 |  | 26.5884 | -9.2274 | -0.00024668 | -5.5257
301.356 | 17.5061 | 2.768 |  | 26.6377 | -9.1316 | -0.000244 | -5.4656
301.815 | 17.1 | 0.929 |  | 26.659 | -9.559 | -0.00025536 | -5.7202
300.643 | 17.1435 | -5.795 |  | 26.6047 | -9.4612 | -0.00025289 | -5.6647
301.739 | 17.216 | 2.781 |  | 26.6555 | -9.4395 | -0.00025218 | -5.6488
301.028 | 17.3901 | -1.434 |  | 26.6225 | -9.2325 | -0.00024673 | -5.5268
300.496 | 17.7091 | -1.075 |  | 26.5979 | -8.8887 | -0.00023761 | -5.3224
301.469 | 17.071 | 1.927 |  | 26.643 | -9.572 | -0.00025575 | -5.7289
300.458 | 17.5641 | -7.138 |  | 26.5961 | -9.032 | -0.00024144 | -5.4082
299.918 | 17.0565 | -1.093 |  | 26.5711 | -9.5146 | -0.0002544 | -5.6987
301.172 | 17.216 | 11.281 |  | 26.6292 | -9.4132 | -0.00025154 | -5.6346
301.507 | 17.3465 | 0.676 |  | 26.6447 | -9.2982 | -0.00024843 | -5.5649
300.707 | 17.6221 | -1.585 |  | 26.6076 | -8.9855 | -0.00024017 | -5.3798
301.262 | 17.4481 | 1.12 |  | 26.6334 | -9.1853 | -0.00024544 | -5.498
300.22 | 17.4191 | -2.95 |  | 26.5851 | -9.166 | -0.00024505 | -5.4891
299.669 | 17.3175 | -1.113 |  | 26.5595 | -9.242 | -0.00024714 | -5.536
300.793 | 17.0855 | 2.932 |  | 26.6116 | -9.5262 | -0.00025461 | -5.7032
300.049 | 17.3465 | -1.508 |  | 26.5771 | -9.2306 | -0.0002468 | -5.5282
301.107 | 17.129 | 5.234 |  | 26.6262 | -9.4972 | -0.0002538 | -5.6851
300.189 | 17.0565 | -1.851 |  | 26.5836 | -9.5272 | -0.00025471 | -5.7055
300.865 | 17.0275 | 1.364 |  | 26.615 | -9.5875 | -0.00025624 | -5.7398
301.933 | 17.4336 | 3.775 |  | 26.6645 | -9.2309 | -0.00024659 | -5.5235
301.231 | 17.3756 | -1.417 |  | 26.6319 | -9.2564 | -0.00024735 | -5.5406
300.921 | 17.245 | -0.627 |  | 26.6176 | -9.3725 | -0.00025049 | -5.6109
300.308 | 17.4916 | -1.212 |  | 26.5891 | -9.0976 | -0.00024321 | -5.4479
301.035 | 17.7091 | 1.467 |  | 26.6229 | -8.9137 | -0.00023821 | -5.336
300.081 | 17.4336 | -1.883 |  | 26.5786 | -9.1451 | -0.0002445 | -5.4769
301.341 | 17.274 | 3.047 |  | 26.637 | -9.363 | -0.00025018 | -5.6041
300.121 | 17.0565 | -4.034 |  | 26.5805 | -9.524 | -0.00025463 | -5.7038
301.184 | 17.274 | 5.856 |  | 26.6298 | -9.3557 | -0.00025001 | -5.6002
300.182 | 16.8534 | -2.756 |  | 26.5833 | -9.7299 | -0.00026013 | -5.8269
300.571 | 17.2885 | 0.786 |  | 26.6013 | -9.3128 | -0.00024893 | -5.5761
300.337 | 17.3465 | -0.47 |  | 26.5905 | -9.2439 | -0.00024712 | -5.5355
301.376 | 17.274 | 4.674 |  | 26.6387 | -9.3646 | -0.00025022 | -5.605
300.373 | 17.303 | -6.219 |  | 26.5922 | -9.2891 | -0.00024832 | -5.5624
299.26 | 16.8679 | -5.509 |  | 26.5406 | -9.6726 | -0.00025871 | -5.7951
300.435 | 17.4626 | 4.299 |  | 26.595 | -9.1325 | -0.00024413 | -5.4685
301.228 | 17.3175 | 1.601 |  | 26.6318 | -9.3143 | -0.00024889 | -5.5752
299.87 | 17.0565 | -12.21 |  | 26.5688 | -9.5124 | -0.00025435 | -5.6975
300.882 | 17.5641 | 4.177 |  | 26.6158 | -9.0517 | -0.00024192 | -5.4189
301.341 | 17.129 | 0.925 |  | 26.637 | -9.5081 | -0.00025406 | -5.6909
300.155 | 17.129 | -3.094 |  | 26.5821 | -9.4531 | -0.00025273 | -5.6612
301.228 | 17.158 | 8.818 |  | 26.6318 | -9.4738 | -0.00025316 | -5.6707
300.375 | 17.0275 | -1.723 |  | 26.5923 | -9.5648 | -0.00025569 | -5.7275
300.112 | 17.332 | -0.522 |  | 26.5801 | -9.248 | -0.00024725 | -5.5385
301.257 | 17.3756 | 4.708 |  | 26.6331 | -9.2576 | -0.00024738 | -5.5412
301.373 | 17.5061 | 0.235 |  | 26.6385 | -9.1324 | -0.00024402 | -5.466
300.108 | 17.1435 | -3.579 |  | 26.5799 | -9.4364 | -0.00025229 | -5.6513
301.129 | 17.5786 | 2.59 |  | 26.6272 | -9.0486 | -0.00024181 | -5.4165
300.098 | 17.332 | -6.804 |  | 26.5794 | -9.2474 | -0.00024724 | -5.5381
299.459 | 17.216 | -1.293 |  | 26.5498 | -9.3338 | -0.00024962 | -5.5916
300.349 | 17.2305 | 1.763 |  | 26.591 | -9.3605 | -0.00025023 | -5.6052
301.477 | 17.4916 | 12.376 |  | 26.6433 | -9.1518 | -0.00024452 | -5.4773
300.452 | 17.158 | -3.748 |  | 26.5958 | -9.4378 | -0.00025229 | -5.6513
299.773 | 16.9404 | -1.371 |  | 26.5643 | -9.6239 | -0.00025735 | -5.7645
300.907 | 17.2885 | 10.219 |  | 26.6169 | -9.3284 | -0.00024931 | -5.5845
299.795 | 17.303 | -2.819 |  | 26.5654 | -9.2623 | -0.00024767 | -5.5479
300.993 | 17.1435 | 3.04 |  | 26.6209 | -9.4774 | -0.00025328 | -5.6735
299.971 | 17.158 | -2.81 |  | 26.5735 | -9.4155 | -0.00025175 | -5.6392
299.378 | 17.6801 | -1.197 |  | 26.546 | -8.8659 | -0.00023712 | -5.3115
300.39 | 17.0565 | 3.855 |  | 26.5929 | -9.5365 | -0.00025493 | -5.7105
300.753 | 17.3175 | 0.735 |  | 26.6098 | -9.2922 | -0.00024836 | -5.5633
299.654 | 17.3175 | -2.656 |  | 26.5588 | -9.2413 | -0.00024713 | -5.5357
300.818 | 17.071 | 4.27 |  | 26.6128 | -9.5418 | -0.00025502 | -5.7125
300.683 | 17.4626 | -0.272 |  | 26.6065 | -9.144 | -0.00024441 | -5.4747
299.64 | 17.274 | -3.228 |  | 26.5582 | -9.2841 | -0.00024828 | -5.5614
300.079 | 17.6366 | 0.887 |  | 26.5785 | -8.9419 | -0.00023907 | -5.3553
299.515 | 17.3175 | -1.139 |  | 26.5524 | -9.2348 | -0.00024697 | -5.5322
300.74 | 17.187 | 3.568 |  | 26.6092 | -9.4222 | -0.00025184 | -5.6411
300.483 | 16.9549 | -0.519 |  | 26.5973 | -9.6423 | -0.00025775 | -5.7736
301.321 | 17.2015 | 1.693 |  | 26.6361 | -9.4346 | -0.0002521 | -5.647
300.229 | 17.303 | -8.322 |  | 26.5855 | -9.2824 | -0.00024816 | -5.5588
299.93 | 17.1 | -0.604 |  | 26.5716 | -9.4716 | -0.00025325 | -5.6729
300.961 | 16.9839 | 5.985 |  | 26.6194 | -9.6355 | -0.00025751 | -5.7682
299.954 | 17.3175 | -3.323 |  | 26.5727 | -9.2552 | -0.00024746 | -5.5432
301.113 | 17.2015 | 2.556 |  | 26.6265 | -9.425 | -0.00025187 | -5.6418
300.079 | 17.303 | -2.134 |  | 26.5785 | -9.2755 | -0.00024799 | -5.555
301.143 | 17.129 | 8.769 |  | 26.6279 | -9.4989 | -0.00025384 | -5.686
300.755 | 17.3175 | -0.782 |  | 26.6099 | -9.2923 | -0.00024836 | -5.5633
300.494 | 17.071 | -0.527 |  | 26.5978 | -9.5268 | -0.00025466 | -5.7044
300.059 | 17.4481 | -0.862 |  | 26.5776 | -9.1295 | -0.00024409 | -5.4677
301.159 | 17.4626 | 4.727 |  | 26.6286 | -9.166 | -0.00024494 | -5.4867
299.899 | 17.3756 | -4.619 |  | 26.5702 | -9.1946 | -0.00024585 | -5.5071
299.999 | 17.3756 | 0.2 |  | 26.5748 | -9.1993 | -0.00024596 | -5.5096
301.098 | 16.5633 | 2.653 |  | 26.6258 | -10.0624 | -0.0002689 | -6.0234
299.837 | 17.245 | -3.792 |  | 26.5673 | -9.3223 | -0.00024927 | -5.5837
300.86 | 17.361 | 3.748 |  | 26.6147 | -9.2537 | -0.00024732 | -5.5399
300.685 | 17.4626 | -0.353 |  | 26.6066 | -9.144 | -0.00024441 | -5.4747
299.635 | 17.0855 | -3.996 |  | 26.5579 | -9.4725 | -0.00025331 | -5.6742
300.172 | 17.361 | 1.087 |  | 26.5828 | -9.2218 | -0.00024655 | -5.5226
301.286 | 17.3756 | 7.865 |  | 26.6345 | -9.2589 | -0.00024741 | -5.542
300.52 | 17.332 | -1.55 |  | 26.599 | -9.2669 | -0.00024771 | -5.5488
300.703 | 17.2885 | 0.362 |  | 26.6075 | -9.3189 | -0.00024908 | -5.5794
299.633 | 17.216 | -2.944 |  | 26.5578 | -9.3418 | -0.00024982 | -5.5959
299.852 | 17.4481 | 0.443 |  | 26.568 | -9.1199 | -0.00024386 | -5.4625
301.007 | 17.4046 | 4.403 |  | 26.6216 | -9.217 | -0.00024632 | -5.5176
300.3 | 17.5351 | -1.426 |  | 26.5888 | -9.0537 | -0.00024204 | -5.4216
299.71 | 17.013 | -1.169 |  | 26.5614 | -9.5485 | -0.00025534 | -5.7195
300.946 | 17.4191 | 4.523 |  | 26.6187 | -9.1997 | -0.00024586 | -5.5074
301.657 | 17.5061 | 1.436 |  | 26.6517 | -9.1456 | -0.00024434 | -5.4732
300.476 | 17.187 | -10.647 |  | 26.5969 | -9.4099 | -0.00025154 | -5.6345
299.431 | 16.9985 | -2.153 |  | 26.5485 | -9.55 | -0.00025541 | -5.7212
300.52 | 17.187 | 2.559 |  | 26.599 | -9.412 | -0.00025159 | -5.6356
301.077 | 17.0855 | 1.126 |  | 26.6248 | -9.5393 | -0.00025493 | -5.7104
300.502 | 17.303 | -1.16 |  | 26.5981 | -9.2951 | -0.00024847 | -5.5657
299.489 | 16.8824 | -3.562 |  | 26.5512 | -9.6687 | -0.00025858 | -5.7922
300.539 | 16.8824 | 4.309 |  | 26.5999 | -9.7174 | -0.00025975 | -5.8184
301 | 17.5351 | 0.93 |  | 26.6212 | -9.0861 | -0.00024282 | -5.4393
300.244 | 17.4481 | -1.526 |  | 26.5862 | -9.1381 | -0.0002443 | -5.4723
299.46 | 17.129 | -1.551 |  | 26.5498 | -9.4208 | -0.00025195 | -5.6437
300.213 | 17.1 | 1.519 |  | 26.5847 | -9.4848 | -0.00025357 | -5.68
300.195 | 17.4916 | -0.034 |  | 26.5839 | -9.0923 | -0.00024308 | -5.445
301.028 | 17.5931 | 1.679 |  | 26.6225 | -9.0294 | -0.00024131 | -5.4052
299.912 | 17.361 | -6.843 |  | 26.5708 | -9.2097 | -0.00024625 | -5.5161
300.244 | 17.5931 | 0.671 |  | 26.5862 | -8.9931 | -0.00024042 | -5.3855
300.905 | 17.245 | 1.306 |  | 26.6168 | -9.3718 | -0.00025047 | -5.6105
300.852 | 17.0855 | -0.107 |  | 26.6144 | -9.5289 | -0.00025467 | -5.7047
301.487 | 17.332 | 1.257 |  | 26.6438 | -9.3118 | -0.0002488 | -5.5731
300.433 | 17.071 | -4.339 |  | 26.5949 | -9.524 | -0.00025459 | -5.7029
300.354 | 17.5061 | -0.16 |  | 26.5913 | -9.0852 | -0.00024287 | -5.4404
301.477 | 17.274 | 2.222 |  | 26.6433 | -9.3693 | -0.00025034 | -5.6075
300.304 | 17.4626 | -9.687 |  | 26.589 | -9.1264 | -0.00024398 | -5.4652
301.331 | 17.4626 | 4.839 |  | 26.6366 | -9.174 | -0.00024513 | -5.491
300.091 | 17.042 | -5.116 |  | 26.5791 | -9.5371 | -0.00025499 | -5.7117
300.113 | 17.2305 | 0.045 |  | 26.5801 | -9.3496 | -0.00024997 | -5.5993
300.415 | 17.245 | 0.608 |  | 26.5941 | -9.3491 | -0.00024992 | -5.5982
299.386 | 17.158 | -7.745 |  | 26.5464 | -9.3884 | -0.00025109 | -5.6245
299.968 | 17.5061 | 1.174 |  | 26.5734 | -9.0673 | -0.00024244 | -5.4306
300.091 | 17.4191 | 0.249 |  | 26.5791 | -9.16 | -0.0002449 | -5.4858
300.392 | 17.4336 | 0.595 |  | 26.593 | -9.1595 | -0.00024485 | -5.4847
300.451 | 17.1435 | 0.118 |  | 26.5958 | -9.4523 | -0.00025268 | -5.6599
299.654 | 17.2305 | -1.577 |  | 26.5588 | -9.3283 | -0.00024945 | -5.5878
300.114 | 17.3175 | 0.912 |  | 26.5801 | -9.2626 | -0.00024764 | -5.5472
299.63 | 17.361 | -0.978 |  | 26.5577 | -9.1967 | -0.00024594 | -5.509
300.768 | 16.8969 | 3.886 |  | 26.6105 | -9.7135 | -0.00025962 | -5.8155
300.345 | 17.5206 | -0.855 |  | 26.5909 | -9.0703 | -0.00024248 | -5.4314
299.278 | 17.4916 | -2.4 |  | 26.5414 | -9.0498 | -0.00024205 | -5.4219
300.426 | 17.245 | 2.524 |  | 26.5946 | -9.3496 | -0.00024993 | -5.5985
301.301 | 17.1145 | 1.767 |  | 26.6352 | -9.5207 | -0.0002544 | -5.6986
300.26 | 17.187 | -7.348 |  | 26.5869 | -9.3999 | -0.0002513 | -5.6291
299.113 | 17.216 | -3.782 |  | 26.5337 | -9.3177 | -0.00024924 | -5.5829
299.044 | 17.3465 | -0.14 |  | 26.5305 | -9.184 | -0.00024567 | -5.5029
300.198 | 17.042 | 4.955 |  | 26.584 | -9.5421 | -0.00025511 | -5.7144
299.604 | 17.129 | -1.203 |  | 26.5565 | -9.4275 | -0.00025211 | -5.6473
299.465 | 17.303 | -0.278 |  | 26.5501 | -9.247 | -0.0002473 | -5.5396
300.596 | 17.7091 | 5.056 |  | 26.6025 | -8.8934 | -0.00023772 | -5.3249
300.363 | 17.4626 | -0.47 |  | 26.5917 | -9.1291 | -0.00024405 | -5.4666
301.414 | 17.4046 | 4.011 |  | 26.6404 | -9.2359 | -0.00024678 | -5.5278
300.267 | 17.8252 | -12.586 |  | 26.5872 | -8.7621 | -0.00023424 | -5.2471
300.174 | 17.274 | -0.187 |  | 26.5829 | -9.3089 | -0.00024887 | -5.5748
300.114 | 17.0275 | -0.122 |  | 26.5801 | -9.5527 | -0.0002554 | -5.721
299.536 | 17.5351 | -1.142 |  | 26.5533 | -9.0183 | -0.00024118 | -5.4024
300.812 | 17.274 | 3.329 |  | 26.6125 | -9.3385 | -0.00024959 | -5.5908
300.329 | 17.274 | -0.973 |  | 26.5901 | -9.3161 | -0.00024905 | -5.5787
299.717 | 17.2885 | -1.237 |  | 26.5617 | -9.2732 | -0.00024797 | -5.5546
300.2 | 17.2305 | 0.951 |  | 26.5841 | -9.3536 | -0.00025007 | -5.6015
299.136 | 17.4626 | -3.63 |  | 26.5348 | -9.0722 | -0.00024267 | -5.4357
300.141 | 17.1725 | 3.302 |  | 26.5814 | -9.4089 | -0.00025155 | -5.6348
299.04 | 17.2305 | -5.167 |  | 26.5304 | -9.2998 | -0.00024877 | -5.5724
300.149 | 17.8252 | 3.05 |  | 26.5818 | -8.7566 | -0.00023411 | -5.2441
298.955 | 17.071 | -4.925 |  | 26.5264 | -9.4554 | -0.00025294 | -5.6658
298.706 | 17.332 | -0.503 |  | 26.5149 | -9.1828 | -0.00024567 | -5.5031
299.803 | 17.332 | 2.649 |  | 26.5657 | -9.2337 | -0.00024691 | -5.5307
300.664 | 17.3175 | 1.736 |  | 26.6057 | -9.2881 | -0.00024826 | -5.5611
299.622 | 17.042 | -7.342 |  | 26.5573 | -9.5154 | -0.00025446 | -5.6999
299.7 | 17.129 | 0.158 |  | 26.561 | -9.432 | -0.00025222 | -5.6498
299.939 | 16.8534 | 0.483 |  | 26.572 | -9.7186 | -0.00025986 | -5.8208
300.969 | 16.9839 | 10.169 |  | 26.6198 | -9.6358 | -0.00025752 | -5.7684
299.833 | 17.1145 | -3.113 |  | 26.5671 | -9.4526 | -0.00025276 | -5.6618
299.922 | 17.0275 | 0.18 |  | 26.5712 | -9.5438 | -0.00025518 | -5.7161
298.811 | 17.5061 | -4.236 |  | 26.5197 | -9.0136 | -0.00024114 | -5.4015
300.146 | 17.5931 | 8.823 |  | 26.5816 | -8.9885 | -0.00024031 | -5.383
301.167 | 16.9839 | 2.248 |  | 26.629 | -9.645 | -0.00025774 | -5.7734
300.136 | 17.1145 | -8.472 |  | 26.5812 | -9.4667 | -0.0002531 | -5.6694
299.004 | 17.1725 | -6.219 |  | 26.5287 | -9.3562 | -0.00025028 | -5.6062
298.448 | 16.8534 | -1.124 |  | 26.5029 | -9.6495 | -0.00025819 | -5.7835
299.475 | 16.9549 | 4.415 |  | 26.5505 | -9.5956 | -0.00025662 | -5.7484
300.611 | 17.274 | 12.463 |  | 26.6032 | -9.3292 | -0.00024937 | -5.5858
299.611 | 17.3901 | -3.306 |  | 26.5568 | -9.1668 | -0.00024514 | -5.4911
300.707 | 17.6221 | 11.991 |  | 26.6076 | -8.9855 | -0.00024017 | -5.3798
299.598 | 17.3901 | -7.279 |  | 26.5562 | -9.1662 | -0.00024513 | -5.4908
300.649 | 17.3175 | 2.314 |  | 26.605 | -9.2874 | -0.00024824 | -5.5607
300.05 | 17.303 | -1.209 |  | 26.5772 | -9.2741 | -0.00024796 | -5.5543
298.983 | 17.216 | -3.64 |  | 26.5277 | -9.3117 | -0.00024909 | -5.5796
300.095 | 17.216 | 6.113 |  | 26.5793 | -9.3633 | -0.00025034 | -5.6076
299.133 | 16.8244 | -1.945 |  | 26.5347 | -9.7103 | -0.00025973 | -5.818
298.903 | 17.274 | -0.454 |  | 26.524 | -9.25 | -0.00024745 | -5.5428
300.016 | 17.332 | 7.327 |  | 26.5756 | -9.2436 | -0.00024715 | -5.5361
298.918 | 16.9694 | -3.613 |  | 26.5247 | -9.5552 | -0.00025561 | -5.7257
300.099 | 17.216 | 4.328 |  | 26.5795 | -9.3634 | -0.00025034 | -5.6077
299.843 | 17.158 | -0.516 |  | 26.5676 | -9.4096 | -0.00025161 | -5.636
299.355 | 17.2885 | -0.983 |  | 26.545 | -9.2564 | -0.00024757 | -5.5455
299.446 | 17.3901 | 0.179 |  | 26.5492 | -9.1591 | -0.00024495 | -5.487
298.909 | 17.187 | -1.082 |  | 26.5243 | -9.3373 | -0.00024978 | -5.5951
300.008 | 17.3175 | 2.533 |  | 26.5752 | -9.2577 | -0.00024753 | -5.5446
300.371 | 17.5931 | 0.732 |  | 26.5921 | -8.999 | -0.00024057 | -5.3887
299.37 | 17.274 | -4.317 |  | 26.5457 | -9.2716 | -0.00024797 | -5.5546
300.542 | 17.1435 | 5.524 |  | 26.6 | -9.4565 | -0.00025278 | -5.6622
299.531 | 17.5206 | -2.223 |  | 26.5531 | -9.0325 | -0.00024156 | -5.4109
300.053 | 17.4626 | 1.055 |  | 26.5773 | -9.1147 | -0.0002437 | -5.4588
299.953 | 17.3175 | -0.199 |  | 26.5727 | -9.2551 | -0.00024746 | -5.5432
300.163 | 17.274 | 0.424 |  | 26.5824 | -9.3084 | -0.00024886 | -5.5745
299.13 | 17.2305 | -2.921 |  | 26.5345 | -9.304 | -0.00024887 | -5.5746
300.223 | 17.4336 | 3.003 |  | 26.5852 | -9.1516 | -0.00024466 | -5.4805
300.092 | 17.013 | -0.266 |  | 26.5791 | -9.5662 | -0.00025576 | -5.7291
299.067 | 17.1725 | -2.158 |  | 26.5316 | -9.3591 | -0.00025035 | -5.6078
300.073 | 17.3465 | 2.165 |  | 26.5782 | -9.2317 | -0.00024682 | -5.5288
299.047 | 17.1 | -2.306 |  | 26.5307 | -9.4307 | -0.00025227 | -5.6507
298.045 | 17.4481 | -2.989 |  | 26.4842 | -9.0361 | -0.00024183 | -5.4169
298.53 | 16.8244 | 0.977 |  | 26.5067 | -9.6823 | -0.00025906 | -5.8029
299.651 | 17.274 | 10.082 |  | 26.5587 | -9.2847 | -0.00024829 | -5.5616
300.746 | 17.2305 | 3.281 |  | 26.6095 | -9.3789 | -0.00025068 | -5.6152
299.741 | 16.8679 | -4.737 |  | 26.5629 | -9.6949 | -0.00025925 | -5.8072
298.68 | 16.9549 | -7.024 |  | 26.5137 | -9.5587 | -0.00025573 | -5.7284
299.768 | 17.0275 | 5.977 |  | 26.5641 | -9.5366 | -0.00025501 | -5.7123
299.902 | 17.0565 | 0.271 |  | 26.5703 | -9.5139 | -0.00025439 | -5.6983
299.766 | 16.9404 | -0.274 |  | 26.564 | -9.6236 | -0.00025734 | -5.7644
299.127 | 17.303 | -1.263 |  | 26.5344 | -9.2314 | -0.00024692 | -5.5311
298.42 | 17.3901 | -1.428 |  | 26.5016 | -9.1115 | -0.0002438 | -5.4611
299.186 | 17.332 | 1.508 |  | 26.5371 | -9.2051 | -0.00024621 | -5.5152
298.804 | 17.2595 | -0.769 |  | 26.5194 | -9.2599 | -0.00024772 | -5.549
299.809 | 17.0855 | 2.16 |  | 26.566 | -9.4805 | -0.00025351 | -5.6786
298.795 | 17.216 | -2.389 |  | 26.519 | -9.303 | -0.00024888 | -5.5749
298.237 | 17.5351 | -1.13 |  | 26.4931 | -8.958 | -0.00023971 | -5.3696
299.363 | 17.5351 | 2.534 |  | 26.5453 | -9.0102 | -0.00024098 | -5.398
300.392 | 17.158 | 11.293 |  | 26.593 | -9.435 | -0.00025222 | -5.6498
299.281 | 16.9114 | -3.665 |  | 26.5415 | -9.6301 | -0.00025757 | -5.7696
298.809 | 17.0565 | -0.952 |  | 26.5196 | -9.4632 | -0.00025316 | -5.6708
299.829 | 17.274 | 5.048 |  | 26.5669 | -9.2929 | -0.00024849 | -5.5661
298.774 | 17.2305 | -3.864 |  | 26.518 | -9.2875 | -0.00024847 | -5.5657
299.857 | 17.1435 | 8.925 |  | 26.5682 | -9.4247 | -0.00025201 | -5.645
299.83 | 17.187 | -0.055 |  | 26.567 | -9.38 | -0.00025082 | -5.6183
300.282 | 17.129 | 0.913 |  | 26.5879 | -9.459 | -0.00025287 | -5.6644
299.723 | 17.1725 | -1.104 |  | 26.562 | -9.3895 | -0.00025108 | -5.6243
300.01 | 17.4481 | 0.579 |  | 26.5753 | -9.1273 | -0.00024404 | -5.4664
299.321 | 16.8244 | -1.361 |  | 26.5434 | -9.719 | -0.00025994 | -5.8227
300.341 | 17.0855 | 2.653 |  | 26.5907 | -9.5052 | -0.0002541 | -5.6919
299.337 | 17.2595 | -6.611 |  | 26.5441 | -9.2846 | -0.00024832 | -5.5624
299.463 | 17.1145 | 0.253 |  | 26.55 | -9.4355 | -0.00025234 | -5.6525
298.453 | 17.5061 | -3.83 |  | 26.5031 | -8.997 | -0.00024073 | -5.3924
299.739 | 16.6214 | 8.464 |  | 26.5628 | -9.9414 | -0.00026584 | -5.9548
298.635 | 16.9549 | -3.03 |  | 26.5116 | -9.5566 | -0.00025568 | -5.7273
299.69 | 17.1145 | 6.949 |  | 26.5605 | -9.446 | -0.0002526 | -5.6582
300.172 | 16.9259 | 0.972 |  | 26.5828 | -9.6569 | -0.00025818 | -5.7832
298.887 | 17.3901 | -2.708 |  | 26.5233 | -9.1332 | -0.00024433 | -5.4729
299.407 | 17.3175 | 1.048 |  | 26.5474 | -9.2298 | -0.00024685 | -5.5294
300.017 | 17.5931 | 1.232 |  | 26.5757 | -8.9825 | -0.00024017 | -5.3797
299.326 | 17.3901 | -1.369 |  | 26.5436 | -9.1536 | -0.00024482 | -5.484
298.284 | 17.216 | -9.372 |  | 26.4953 | -9.2793 | -0.00024831 | -5.562
298.915 | 17.5641 | 1.272 |  | 26.5246 | -8.9605 | -0.0002397 | -5.3693
298.077 | 17.2305 | -1.69 |  | 26.4857 | -9.2552 | -0.00024768 | -5.5481
299.22 | 17.274 | 11.025 |  | 26.5387 | -9.2647 | -0.0002478 | -5.5508
298.503 | 17.4481 | -1.451 |  | 26.5055 | -9.0574 | -0.00024234 | -5.4285
299.528 | 17.0855 | 5.969 |  | 26.553 | -9.4675 | -0.00025319 | -5.6715
298.526 | 17.6221 | -2.069 |  | 26.5065 | -8.8844 | -0.00023771 | -5.3247
299.711 | 16.7519 | 3.898 |  | 26.5615 | -9.8096 | -0.00026232 | -5.8759
298.798 | 16.9259 | -1.843 |  | 26.5191 | -9.5932 | -0.00025664 | -5.7488
299.155 | 17.332 | 0.707 |  | 26.5357 | -9.2036 | -0.00024618 | -5.5144
298.966 | 17.7817 | -0.381 |  | 26.5269 | -8.7453 | -0.00023394 | -5.2402
297.885 | 17.0855 | -5.347 |  | 26.4768 | -9.3913 | -0.00025135 | -5.6303
298.385 | 17.5496 | 1.007 |  | 26.5 | -8.9504 | -0.00023949 | -5.3646
299.67 | 16.9985 | 6.368 |  | 26.5596 | -9.5611 | -0.00025568 | -5.7272
298.643 | 17.274 | -2.259 |  | 26.5119 | -9.2379 | -0.00024716 | -5.5363
299.681 | 17.3465 | 6.811 |  | 26.5601 | -9.2135 | -0.00024638 | -5.519
299.499 | 17.158 | -0.367 |  | 26.5516 | -9.3936 | -0.00025122 | -5.6273
299.103 | 17.4916 | -0.796 |  | 26.5333 | -9.0417 | -0.00024185 | -5.4175
300.306 | 17.4191 | 11.898 |  | 26.5891 | -9.17 | -0.00024515 | -5.4913
299.219 | 16.9694 | -5.126 |  | 26.5387 | -9.5692 | -0.00025595 | -5.7333
299.853 | 17.303 | 1.279 |  | 26.568 | -9.265 | -0.00024774 | -5.5494
299.93 | 17.187 | 0.154 |  | 26.5716 | -9.3846 | -0.00025093 | -5.6208
299.476 | 17.3465 | -0.893 |  | 26.5506 | -9.204 | -0.00024615 | -5.5138
298.328 | 17.303 | -5.703 |  | 26.4973 | -9.1943 | -0.00024603 | -5.511
299.465 | 17.1145 | 5.357 |  | 26.5501 | -9.4356 | -0.00025235 | -5.6525
298.348 | 17.303 | -2.302 |  | 26.4983 | -9.1952 | -0.00024605 | -5.5115
299.354 | 17.013 | 2.767 |  | 26.5449 | -9.532 | -0.00025494 | -5.7106
299.116 | 17.071 | -0.48 |  | 26.5339 | -9.4629 | -0.00025312 | -5.6699
299.406 | 16.9404 | 0.574 |  | 26.5473 | -9.6069 | -0.00025693 | -5.7553
299.277 | 17.274 | -0.26 |  | 26.5413 | -9.2673 | -0.00024787 | -5.5522
298.238 | 17.3465 | -7.302 |  | 26.4932 | -9.1466 | -0.00024476 | -5.4826
299.381 | 17.129 | 9.456 |  | 26.5462 | -9.4172 | -0.00025186 | -5.6418
299.582 | 17.2015 | 0.405 |  | 26.5555 | -9.354 | -0.00025015 | -5.6034
298.354 | 17.187 | -2.582 |  | 26.4985 | -9.3115 | -0.00024916 | -5.5812
299.028 | 17.158 | 1.36 |  | 26.5298 | -9.3718 | -0.00025069 | -5.6155
298.196 | 17.0855 | -1.648 |  | 26.4912 | -9.4057 | -0.0002517 | -5.6381
299.248 | 17.4626 | 4.339 |  | 26.54 | -9.0774 | -0.00024279 | -5.4385
299.015 | 17.5931 | -0.47 |  | 26.5292 | -8.9361 | -0.00023904 | -5.3545
300.076 | 17.3175 | 6.162 |  | 26.5784 | -9.2608 | -0.0002476 | -5.5463
299.327 | 17.158 | -1.511 |  | 26.5437 | -9.3857 | -0.00025103 | -5.623
298.226 | 17.332 | -4.188 |  | 26.4926 | -9.1606 | -0.00024514 | -5.491
299.363 | 17.303 | 5.364 |  | 26.5453 | -9.2423 | -0.00024719 | -5.537
300.083 | 17.129 | 1.452 |  | 26.5787 | -9.4497 | -0.00025265 | -5.6594
299.02 | 18.0862 | -5.238 |  | 26.5294 | -8.4432 | -0.00022585 | -5.0591
300.155 | 17.4336 | 3.114 |  | 26.5821 | -9.1485 | -0.00024459 | -5.4788
298.954 | 17.129 | -5.673 |  | 26.5264 | -9.3974 | -0.00025139 | -5.631
300.021 | 17.158 | 4.389 |  | 26.5758 | -9.4178 | -0.00025181 | -5.6404
298.945 | 17.187 | -11.87 |  | 26.5259 | -9.3389 | -0.00024982 | -5.596
298.615 | 17.6511 | -0.664 |  | 26.5106 | -8.8595 | -0.00023704 | -5.3096
298.817 | 17.0565 | 0.406 |  | 26.52 | -9.4635 | -0.00025317 | -5.671
298.731 | 17.071 | -0.173 |  | 26.516 | -9.4451 | -0.00025269 | -5.6602
297.695 | 17.2015 | -3.101 |  | 26.468 | -9.2665 | -0.00024803 | -5.5559
298.748 | 17.1145 | 4.343 |  | 26.5168 | -9.4023 | -0.00025154 | -5.6345
299.798 | 17.274 | 3.152 |  | 26.5655 | -9.2915 | -0.00024845 | -5.5653
299.734 | 17.6221 | -0.129 |  | 26.5625 | -8.9404 | -0.00023907 | -5.3552
298.681 | 17.3175 | -2.746 |  | 26.5137 | -9.1962 | -0.00024603 | -5.5112
297.757 | 17.4191 | -1.863 |  | 26.4709 | -9.0518 | -0.00024228 | -5.427
299.078 | 17.245 | 4.091 |  | 26.5321 | -9.2871 | -0.00024842 | -5.5646
298.931 | 17.1145 | -0.297 |  | 26.5253 | -9.4108 | -0.00025175 | -5.6391
300.005 | 16.9404 | 3.036 |  | 26.5751 | -9.6347 | -0.0002576 | -5.7703
298.951 | 17.1145 | -8.683 |  | 26.5262 | -9.4117 | -0.00025177 | -5.6396
299.104 | 17.3756 | 0.307 |  | 26.5333 | -9.1578 | -0.00024496 | -5.4871
298.023 | 16.9404 | -3.057 |  | 26.4832 | -9.5428 | -0.00025539 | -5.7207
299.166 | 16.8099 | 3.77 |  | 26.5362 | -9.7263 | -0.00026016 | -5.8275
300.233 | 17.4481 | 7.037 |  | 26.5857 | -9.1376 | -0.00024429 | -5.4721
299.136 | 17.216 | -3.271 |  | 26.5348 | -9.3188 | -0.00024926 | -5.5835
297.96 | 17.303 | -3.882 |  | 26.4803 | -9.1772 | -0.00024561 | -5.5017
299.174 | 17.4046 | 5.712 |  | 26.5366 | -9.132 | -0.00024426 | -5.4714
298.328 | 16.9549 | -1.706 |  | 26.4973 | -9.5424 | -0.00025534 | -5.7196
299.418 | 17.158 | 2.832 |  | 26.5479 | -9.3899 | -0.00025113 | -5.6253
298.977 | 17.2885 | -0.892 |  | 26.5274 | -9.2389 | -0.00024714 | -5.536
299.503 | 17.129 | 1.042 |  | 26.5518 | -9.4228 | -0.000252 | -5.6448
299.995 | 17.245 | 0.993 |  | 26.5746 | -9.3296 | -0.00024945 | -5.5877
298.951 | 17.5206 | -9.407 |  | 26.5262 | -9.0056 | -0.00024091 | -5.3963
298.358 | 16.7809 | -1.198 |  | 26.4987 | -9.7178 | -0.00026003 | -5.8247
299.112 | 17.2015 | 1.492 |  | 26.5337 | -9.3322 | -0.00024962 | -5.5915
299.119 | 17.6511 | 0.015 |  | 26.534 | -8.8829 | -0.0002376 | -5.3223
299.035 | 17.4046 | -0.167 |  | 26.5301 | -9.1256 | -0.0002441 | -5.4679
299.141 | 17.3175 | 0.215 |  | 26.535 | -9.2175 | -0.00024655 | -5.5228
298.112 | 17.4046 | -2.169 |  | 26.4873 | -9.0828 | -0.00024307 | -5.4447
299.183 | 17.0565 | 3.929 |  | 26.537 | -9.4805 | -0.00025358 | -5.6802
298.997 | 17.5351 | -0.376 |  | 26.5284 | -8.9933 | -0.00024057 | -5.3888
298.561 | 17.2015 | -0.864 |  | 26.5081 | -9.3066 | -0.000249 | -5.5777
298.488 | 17.187 | -0.148 |  | 26.5048 | -9.3178 | -0.00024931 | -5.5846
298.674 | 16.9839 | 0.368 |  | 26.5134 | -9.5294 | -0.00025495 | -5.7109
299.159 | 17.2015 | 0.979 |  | 26.5359 | -9.3344 | -0.00024968 | -5.5927
298.875 | 16.9694 | -0.574 |  | 26.5227 | -9.5533 | -0.00025556 | -5.7246
299.44 | 17.0565 | 1.116 |  | 26.5489 | -9.4924 | -0.00025387 | -5.6867
298.316 | 17.129 | -2.365 |  | 26.4968 | -9.3678 | -0.00025067 | -5.615
298.602 | 17.158 | 0.578 |  | 26.51 | -9.352 | -0.00025021 | -5.6048
298.541 | 17.245 | -0.123 |  | 26.5072 | -9.2622 | -0.00024782 | -5.5511
299.546 | 17.2305 | 3.188 |  | 26.5538 | -9.3233 | -0.00024933 | -5.5851
298.462 | 17.3175 | -2.236 |  | 26.5036 | -9.186 | -0.00024579 | -5.5057
299.163 | 17.0855 | 1.417 |  | 26.5361 | -9.4506 | -0.00025278 | -5.6623
298.902 | 17.303 | -0.515 |  | 26.524 | -9.2209 | -0.00024667 | -5.5254
299.569 | 17.1725 | 1.346 |  | 26.5549 | -9.3824 | -0.00025091 | -5.6204
298.526 | 17.0855 | -5.146 |  | 26.5065 | -9.421 | -0.00025207 | -5.6464
298.549 | 17.3756 | 0.045 |  | 26.5076 | -9.132 | -0.00024433 | -5.4731
299.197 | 17.7236 | 1.284 |  | 26.5376 | -8.814 | -0.00023575 | -5.2808
299.534 | 17.5641 | 0.68 |  | 26.5533 | -8.9892 | -0.0002404 | -5.3849
298.497 | 17.5206 | -6.024 |  | 26.5052 | -8.9846 | -0.00024039 | -5.3848
299.029 | 17.1435 | 1.073 |  | 26.5298 | -9.3864 | -0.00025108 | -5.6242
297.969 | 17.2595 | -2.758 |  | 26.4807 | -9.2212 | -0.00024679 | -5.528
299.213 | 16.8969 | 6.784 |  | 26.5384 | -9.6414 | -0.00025788 | -5.7766
299.292 | 17.158 | 0.16 |  | 26.542 | -9.384 | -0.00025099 | -5.6221
298.158 | 17.2305 | -5.604 |  | 26.4895 | -9.2589 | -0.00024778 | -5.5502
299.296 | 17.1725 | 2.874 |  | 26.5422 | -9.3697 | -0.0002506 | -5.6135
299.799 | 17.4191 | 1.015 |  | 26.5655 | -9.1465 | -0.00024458 | -5.4785
298.602 | 17.3465 | -5.127 |  | 26.51 | -9.1635 | -0.00024517 | -5.4918
298.099 | 17.5641 | -1.017 |  | 26.4867 | -8.9226 | -0.00023878 | -5.3487
299.231 | 16.9549 | 6.591 |  | 26.5392 | -9.5843 | -0.00025635 | -5.7423
298.794 | 17.332 | -0.883 |  | 26.5189 | -9.1869 | -0.00024577 | -5.5053
297.698 | 17.1435 | -7.75 |  | 26.4681 | -9.3246 | -0.00024959 | -5.5908
298.836 | 17.303 | 3.751 |  | 26.5209 | -9.2179 | -0.0002466 | -5.5238
297.784 | 16.7374 | -4.329 |  | 26.4721 | -9.7347 | -0.00026055 | -5.8364
298.95 | 16.9985 | 3.199 |  | 26.5262 | -9.5277 | -0.00025487 | -5.7091
299.336 | 17.4191 | 0.776 |  | 26.5441 | -9.125 | -0.00024406 | -5.4668
298.439 | 17.5061 | -1.807 |  | 26.5025 | -8.9964 | -0.00024072 | -5.3921
299.48 | 17.274 | 3.015 |  | 26.5508 | -9.2767 | -0.0002481 | -5.5573
298.247 | 17.4481 | -3.132 |  | 26.4936 | -9.0455 | -0.00024205 | -5.422
299.277 | 17.129 | 4.847 |  | 26.5413 | -9.4124 | -0.00025175 | -5.6391
298.147 | 17.1 | -7.425 |  | 26.4889 | -9.389 | -0.00025126 | -5.6281
299.221 | 17.2595 | 5.054 |  | 26.5387 | -9.2792 | -0.00024819 | -5.5595
299.358 | 16.9985 | 0.274 |  | 26.5451 | -9.5466 | -0.00025533 | -5.7194
298.294 | 17.0855 | -3.625 |  | 26.4958 | -9.4103 | -0.00025181 | -5.6405
299.402 | 17.274 | 3.05 |  | 26.5471 | -9.2731 | -0.00024801 | -5.5554
298.828 | 17.1145 | -1.159 |  | 26.5205 | -9.406 | -0.00025163 | -5.6366
299.268 | 17.7672 | 0.887 |  | 26.5409 | -8.7738 | -0.00023467 | -5.2566
298.194 | 17.4191 | -3.401 |  | 26.4911 | -9.0721 | -0.00024277 | -5.4381
299.28 | 16.8679 | 5.124 |  | 26.5415 | -9.6736 | -0.00025873 | -5.7956
298.955 | 17.2595 | -0.656 |  | 26.5264 | -9.2669 | -0.00024789 | -5.5528
299.635 | 17.274 | 1.372 |  | 26.5579 | -9.2839 | -0.00024827 | -5.5612
298.621 | 17.4046 | -4.527 |  | 26.5109 | -9.1064 | -0.00024364 | -5.4575
298.168 | 17.3756 | -0.912 |  | 26.4899 | -9.1144 | -0.00024391 | -5.4635
297.879 | 17.274 | -0.582 |  | 26.4765 | -9.2025 | -0.0002463 | -5.5171
298.468 | 17.0855 | 1.163 |  | 26.5038 | -9.4184 | -0.000252 | -5.6449
298.848 | 17.4191 | 0.767 |  | 26.5214 | -9.1024 | -0.00024351 | -5.4545
299.335 | 17.216 | 0.982 |  | 26.544 | -9.328 | -0.00024948 | -5.5885
298.639 | 17.3756 | -1.375 |  | 26.5118 | -9.1362 | -0.00024444 | -5.4753
298.014 | 17.274 | -1.26 |  | 26.4828 | -9.2088 | -0.00024645 | -5.5205
299.207 | 17.158 | 2.613 |  | 26.5381 | -9.3801 | -0.00025089 | -5.62
298.199 | 17.4916 | -3.316 |  | 26.4914 | -8.9998 | -0.00024084 | -5.3947
299.268 | 17.2015 | 2.346 |  | 26.5409 | -9.3394 | -0.0002498 | -5.5955
298.591 | 17.158 | -1.364 |  | 26.5095 | -9.3515 | -0.0002502 | -5.6045
297.532 | 17.071 | -2.228 |  | 26.4604 | -9.3895 | -0.00025134 | -5.6301
298.742 | 17.274 | 3.074 |  | 26.5165 | -9.2425 | -0.00024727 | -5.5388
297.836 | 16.8824 | -1.829 |  | 26.4745 | -9.5921 | -0.00025673 | -5.7508
298.938 | 17.158 | 6.41 |  | 26.5256 | -9.3676 | -0.00025059 | -5.6132
297.911 | 17.216 | -4.824 |  | 26.478 | -9.262 | -0.00024789 | -5.5527
297.428 | 17.245 | -0.973 |  | 26.4556 | -9.2106 | -0.00024657 | -5.5231
298.528 | 16.7229 | 13.583 |  | 26.5066 | -9.7837 | -0.00026177 | -5.8637
297.456 | 17.4336 | -2.946 |  | 26.4569 | -9.0233 | -0.00024155 | -5.4107
298.567 | 17.303 | 4.054 |  | 26.5084 | -9.2054 | -0.00024629 | -5.517
298.843 | 17.5931 | 0.559 |  | 26.5212 | -8.9281 | -0.00023884 | -5.3501
297.811 | 17.1 | -3.53 |  | 26.4734 | -9.3734 | -0.00025088 | -5.6197
297.511 | 17.187 | -0.606 |  | 26.4595 | -9.2725 | -0.00024821 | -5.56
297.527 | 17.274 | 0.032 |  | 26.4602 | -9.1862 | -0.0002459 | -5.5082
298.709 | 17.245 | 3.769 |  | 26.515 | -9.27 | -0.00024801 | -5.5553
298.544 | 16.6939 | -0.334 |  | 26.5074 | -9.8135 | -0.00026257 | -5.8815
297.466 | 16.8389 | -5.34 |  | 26.4574 | -9.6185 | -0.00025748 | -5.7676
298.836 | 17.4336 | 7.534 |  | 26.5209 | -9.0873 | -0.0002431 | -5.4455
299.053 | 17.1435 | 0.439 |  | 26.531 | -9.3875 | -0.00025111 | -5.6248
297.773 | 16.8969 | -5.485 |  | 26.4716 | -9.5747 | -0.00025627 | -5.7405
299.035 | 17.7527 | 3.207 |  | 26.5301 | -8.7775 | -0.00023479 | -5.2594
298.243 | 16.7809 | -1.602 |  | 26.4934 | -9.7125 | -0.0002599 | -5.8218
299.343 | 17.4481 | 13.54 |  | 26.5444 | -9.0963 | -0.00024329 | -5.4496
298.216 | 17.3756 | -4.635 |  | 26.4921 | -9.1166 | -0.00024396 | -5.4647
299.221 | 17.4046 | 3.666 |  | 26.5387 | -9.1342 | -0.00024431 | -5.4726
298.115 | 17.3756 | -2.275 |  | 26.4875 | -9.1119 | -0.00024385 | -5.4621
299.155 | 17.245 | 2.287 |  | 26.5357 | -9.2907 | -0.00024851 | -5.5666
298.026 | 17.3175 | -9.347 |  | 26.4833 | -9.1658 | -0.0002453 | -5.4947
297.74 | 17.1725 | -0.579 |  | 26.4701 | -9.2976 | -0.00024886 | -5.5744
298.551 | 16.9259 | 1.635 |  | 26.5077 | -9.5817 | -0.00025637 | -5.7426
298.091 | 17.6801 | -0.905 |  | 26.4863 | -8.8062 | -0.00023567 | -5.279
298.08 | 17.5351 | -0.022 |  | 26.4858 | -8.9507 | -0.00023954 | -5.3656
297.653 | 17.1435 | -0.86 |  | 26.466 | -9.3225 | -0.00024954 | -5.5896
298.696 | 16.8824 | 2.139 |  | 26.5144 | -9.632 | -0.00025769 | -5.7723
298.401 | 17.4626 | -0.596 |  | 26.5007 | -9.0381 | -0.00024184 | -5.4172
298.461 | 17.216 | 0.12 |  | 26.5035 | -9.2875 | -0.0002485 | -5.5665
299.515 | 17.1145 | 2.116 |  | 26.5524 | -9.4379 | -0.0002524 | -5.6538
298.418 | 17.042 | -5.159 |  | 26.5015 | -9.4595 | -0.00025311 | -5.6697
298.215 | 17.332 | -0.411 |  | 26.4921 | -9.1601 | -0.00024512 | -5.4907
298.727 | 17.3756 | 1.033 |  | 26.5158 | -9.1403 | -0.00024453 | -5.4776
297.723 | 17.5931 | -3.518 |  | 26.4693 | -8.8762 | -0.00023758 | -5.3218
298.807 | 17.3175 | 3.959 |  | 26.5195 | -9.202 | -0.00024618 | -5.5143
297.701 | 17.1145 | -3.65 |  | 26.4683 | -9.3538 | -0.00025037 | -5.6082
298.862 | 17.3756 | 7.658 |  | 26.5221 | -9.1465 | -0.00024469 | -5.481
298.496 | 16.9839 | -0.739 |  | 26.5051 | -9.5212 | -0.00025475 | -5.7065
298.026 | 17.158 | -0.948 |  | 26.4833 | -9.3253 | -0.00024957 | -5.5903
298.118 | 16.9114 | 0.182 |  | 26.4876 | -9.5762 | -0.00025627 | -5.7404
297.778 | 17.216 | -0.685 |  | 26.4718 | -9.2558 | -0.00024774 | -5.5493
298.899 | 17.0275 | 10.924 |  | 26.5238 | -9.4964 | -0.00025404 | -5.6905
297.992 | 16.8099 | -1.827 |  | 26.4818 | -9.6719 | -0.00025885 | -5.7981
299.145 | 17.332 | 10.37 |  | 26.5352 | -9.2032 | -0.00024617 | -5.5142
298.835 | 17.187 | -0.625 |  | 26.5208 | -9.3338 | -0.0002497 | -5.5933
298.334 | 17.5496 | -1.011 |  | 26.4976 | -8.948 | -0.00023944 | -5.3633
299.022 | 17.187 | 1.353 |  | 26.5295 | -9.3425 | -0.00024991 | -5.598
298.306 | 16.9404 | -1.446 |  | 26.4963 | -9.5559 | -0.0002557 | -5.7278
297.241 | 17.4336 | -2.146 |  | 26.4469 | -9.0134 | -0.00024131 | -5.4053
298.026 | 16.8534 | 1.583 |  | 26.4833 | -9.6299 | -0.00025772 | -5.7729
299.094 | 17.2305 | 9.577 |  | 26.5329 | -9.3023 | -0.00024883 | -5.5737
297.934 | 17.3175 | -4.779 |  | 26.4791 | -9.1615 | -0.00024519 | -5.4924
299.071 | 17.1 | 4.679 |  | 26.5318 | -9.4318 | -0.00025229 | -5.6513
298.582 | 16.9839 | -0.983 |  | 26.5091 | -9.5252 | -0.00025485 | -5.7086
299.221 | 16.8969 | 1.289 |  | 26.5387 | -9.6418 | -0.00025789 | -5.7768
297.791 | 17.8397 | -5.606 |  | 26.4724 | -8.6328 | -0.00023106 | -5.1757
298.403 | 17.245 | 1.236 |  | 26.5008 | -9.2558 | -0.00024766 | -5.5476
299.173 | 17.6656 | 1.524 |  | 26.5365 | -8.8709 | -0.00023728 | -5.315
299.669 | 17.4626 | 1.002 |  | 26.5595 | -9.0969 | -0.00024327 | -5.4492
298.564 | 17.129 | -4.198 |  | 26.5083 | -9.3793 | -0.00025095 | -5.6212
298.207 | 17.013 | -0.719 |  | 26.4917 | -9.4788 | -0.00025365 | -5.6818
297.165 | 17.4771 | -2.514 |  | 26.4434 | -8.9663 | -0.00024006 | -5.3773
298.271 | 17.3465 | 3.645 |  | 26.4947 | -9.1482 | -0.0002448 | -5.4835
297.921 | 17.3175 | -0.705 |  | 26.4785 | -9.1609 | -0.00024518 | -5.492
298.28 | 17.0565 | 0.721 |  | 26.4951 | -9.4386 | -0.00025257 | -5.6576
298.344 | 16.9985 | 0.126 |  | 26.4981 | -9.4996 | -0.00025419 | -5.6939
297.686 | 17.1145 | -1.324 |  | 26.4676 | -9.3531 | -0.00025035 | -5.6079
297.658 | 16.8679 | -0.056 |  | 26.4663 | -9.5984 | -0.00025692 | -5.755
298.752 | 17.129 | 4.006 |  | 26.517 | -9.388 | -0.00025116 | -5.626
297.743 | 17.303 | -2.375 |  | 26.4702 | -9.1672 | -0.00024537 | -5.4963
298.012 | 17.158 | 0.543 |  | 26.4827 | -9.3247 | -0.00024955 | -5.59
297.661 | 17.5641 | -0.708 |  | 26.4664 | -8.9023 | -0.00023829 | -5.3377
298.713 | 17.5786 | 4.105 |  | 26.5152 | -8.9366 | -0.00023909 | -5.3555
299.716 | 17.0855 | 2.363 |  | 26.5617 | -9.4762 | -0.0002534 | -5.6762
298.664 | 17.3901 | -5.773 |  | 26.5129 | -9.1229 | -0.00024408 | -5.4673
297.618 | 17.129 | -2.46 |  | 26.4644 | -9.3354 | -0.00024989 | -5.5975
298.688 | 17.2305 | 8.775 |  | 26.514 | -9.2835 | -0.00024837 | -5.5635
298.436 | 16.9259 | -0.507 |  | 26.5023 | -9.5764 | -0.00025624 | -5.7397
297.26 | 17.216 | -10.528 |  | 26.4478 | -9.2318 | -0.00024716 | -5.5363
298.414 | 17.3175 | 12.7 |  | 26.5013 | -9.1838 | -0.00024573 | -5.5045
299.422 | 17.129 | 4.16 |  | 26.5481 | -9.4191 | -0.00025191 | -5.6428
298.215 | 17.4046 | -9.902 |  | 26.4921 | -9.0875 | -0.00024318 | -5.4473
298.665 | 16.9404 | 0.908 |  | 26.513 | -9.5725 | -0.00025611 | -5.7368
298.634 | 17.6366 | -0.064 |  | 26.5115 | -8.8749 | -0.00023744 | -5.3188
297.618 | 17.4336 | -2.504 |  | 26.4644 | -9.0309 | -0.00024173 | -5.4148
296.967 | 17.5351 | -1.313 |  | 26.4342 | -8.8991 | -0.00023828 | -5.3375
298.219 | 17.4046 | 8.82 |  | 26.4923 | -9.0877 | -0.00024319 | -5.4474
297.552 | 16.9259 | -1.34 |  | 26.4614 | -9.5354 | -0.00025525 | -5.7176
298.774 | 17.274 | 15.095 |  | 26.518 | -9.244 | -0.0002473 | -5.5396
297.754 | 17.071 | -4.22 |  | 26.4707 | -9.3998 | -0.00025159 | -5.6357
297.852 | 17.187 | 0.197 |  | 26.4753 | -9.2883 | -0.0002486 | -5.5686
298.415 | 17.1145 | 1.135 |  | 26.5014 | -9.3869 | -0.00025117 | -5.6262
299.247 | 17.158 | 1.674 |  | 26.5399 | -9.382 | -0.00025094 | -5.621
298.154 | 16.9694 | -2.4 |  | 26.4893 | -9.5198 | -0.00025476 | -5.7066
299.212 | 17.303 | 3.486 |  | 26.5383 | -9.2353 | -0.00024702 | -5.5332
298.019 | 17.5206 | -6.573 |  | 26.483 | -8.9624 | -0.00023986 | -5.3728
299.103 | 17.3901 | 2.737 |  | 26.5333 | -9.1432 | -0.00024457 | -5.4783
298.665 | 17.216 | -0.882 |  | 26.513 | -9.297 | -0.00024873 | -5.5716
297.59 | 17.3465 | -13.273 |  | 26.4631 | -9.1166 | -0.00024403 | -5.4663
298.744 | 17.303 | 3.171 |  | 26.5166 | -9.2136 | -0.00024649 | -5.5215
298.755 | 17.1 | 0.022 |  | 26.5171 | -9.4172 | -0.00025194 | -5.6434
297.462 | 17.1145 | -4.92 |  | 26.4572 | -9.3427 | -0.0002501 | -5.6022
298.529 | 17.158 | 3.512 |  | 26.5067 | -9.3487 | -0.00025013 | -5.603
298.424 | 17.129 | -0.211 |  | 26.5018 | -9.3728 | -0.00025079 | -5.6177
297.801 | 17.4481 | -1.259 |  | 26.4729 | -9.0248 | -0.00024155 | -5.4108
298.915 | 17.245 | 6.768 |  | 26.5246 | -9.2795 | -0.00024824 | -5.5605
297.753 | 17.013 | -3.19 |  | 26.4707 | -9.4577 | -0.00025314 | -5.6704
298.782 | 17.3465 | 6.765 |  | 26.5184 | -9.1718 | -0.00024537 | -5.4963
297.758 | 17.4481 | -2.411 |  | 26.4709 | -9.0228 | -0.0002415 | -5.4097
297.879 | 17.158 | 0.244 |  | 26.4765 | -9.3185 | -0.0002494 | -5.5866
298.956 | 17.216 | 7.599 |  | 26.5265 | -9.3104 | -0.00024906 | -5.5789
299.031 | 17.1145 | 0.152 |  | 26.5299 | -9.4155 | -0.00025186 | -5.6417
297.872 | 17.2885 | -2.793 |  | 26.4762 | -9.1877 | -0.0002459 | -5.5082
296.785 | 17.3175 | -3.579 |  | 26.4258 | -9.1083 | -0.0002439 | -5.4634
297.923 | 17.5931 | 3.419 |  | 26.4786 | -8.8855 | -0.00023781 | -5.3269
299.128 | 16.9985 | 3.3 |  | 26.5344 | -9.536 | -0.00025507 | -5.7136
298.324 | 17.216 | -1.621 |  | 26.4972 | -9.2811 | -0.00024835 | -5.563
297.302 | 17.187 | -3.157 |  | 26.4498 | -9.2628 | -0.00024798 | -5.5547
298.378 | 17.1725 | 8.826 |  | 26.4997 | -9.3272 | -0.00024957 | -5.5905
297.353 | 17.1435 | -5.645 |  | 26.4521 | -9.3086 | -0.0002492 | -5.5821
298.393 | 17.187 | 11.378 |  | 26.5004 | -9.3133 | -0.0002492 | -5.5822
297.207 | 17.5061 | -2.788 |  | 26.4454 | -8.9393 | -0.00023933 | -5.361
298.38 | 17.2305 | 9.647 |  | 26.4997 | -9.2692 | -0.00024802 | -5.5558
298.496 | 17.5641 | 0.234 |  | 26.5051 | -8.941 | -0.00023923 | -5.3587
297.434 | 17.1145 | -6.187 |  | 26.4559 | -9.3414 | -0.00025007 | -5.6015
297.516 | 16.8679 | 0.164 |  | 26.4597 | -9.5918 | -0.00025676 | -5.7514
297.709 | 17.4481 | 0.388 |  | 26.4686 | -9.0206 | -0.00024145 | -5.4084
298.844 | 16.8969 | 8.53 |  | 26.5213 | -9.6243 | -0.00025747 | -5.7673
297.659 | 17.2015 | -3.55 |  | 26.4663 | -9.2648 | -0.00024799 | -5.555
298.803 | 17.0855 | 2.512 |  | 26.5194 | -9.4339 | -0.00025238 | -5.6533
297.572 | 16.9985 | -4.505 |  | 26.4623 | -9.4638 | -0.00025333 | -5.6746
298.686 | 17.303 | 9.2 |  | 26.5139 | -9.2109 | -0.00024643 | -5.52
297.762 | 16.9259 | -1.865 |  | 26.4711 | -9.5452 | -0.00025548 | -5.7228
298.771 | 17.129 | 3.114 |  | 26.5179 | -9.3889 | -0.00025118 | -5.6264
298.241 | 17.4336 | -1.067 |  | 26.4933 | -9.0597 | -0.00024244 | -5.4305
298.226 | 17.303 | -0.031 |  | 26.4926 | -9.1896 | -0.00024591 | -5.5084
297.405 | 16.7809 | -1.618 |  | 26.4545 | -9.6736 | -0.00025897 | -5.8008
298.302 | 16.9114 | 1.809 |  | 26.4961 | -9.5847 | -0.00025648 | -5.7451
297.966 | 17.187 | -0.679 |  | 26.4806 | -9.2936 | -0.00024872 | -5.5714
299.01 | 17.4046 | 2.289 |  | 26.529 | -9.1244 | -0.00024408 | -5.4673
297.9 | 17.303 | -5.233 |  | 26.4775 | -9.1745 | -0.00024554 | -5.5002
296.895 | 16.9259 | -4.725 |  | 26.4309 | -9.505 | -0.00025451 | -5.7011
298.045 | 17.0855 | 5.433 |  | 26.4842 | -9.3987 | -0.00025153 | -5.6343
298.946 | 16.9985 | 1.816 |  | 26.526 | -9.5275 | -0.00025487 | -5.709
298.423 | 17.361 | -1.056 |  | 26.5017 | -9.1407 | -0.00024458 | -5.4786
297.397 | 16.9839 | -2.345 |  | 26.4542 | -9.4702 | -0.00025352 | -5.6789
298.566 | 17.1145 | 4.28 |  | 26.5084 | -9.3939 | -0.00025134 | -5.63
297.883 | 16.9404 | -1.379 |  | 26.4767 | -9.5363 | -0.00025523 | -5.7172
297.309 | 16.9114 | -1.154 |  | 26.4501 | -9.5387 | -0.00025536 | -5.7202
298.599 | 17.0855 | 9.672 |  | 26.5099 | -9.4244 | -0.00025215 | -5.6482
297.404 | 17.0275 | -4.888 |  | 26.4545 | -9.427 | -0.00025236 | -5.653
297.582 | 17.1725 | 0.358 |  | 26.4627 | -9.2903 | -0.00024868 | -5.5705
298.611 | 17.158 | 5.975 |  | 26.5105 | -9.3525 | -0.00025022 | -5.605
298.08 | 17.2015 | -1.071 |  | 26.4858 | -9.2843 | -0.00024846 | -5.5656
299.081 | 16.8389 | 4.945 |  | 26.5323 | -9.6933 | -0.00025929 | -5.808
297.949 | 17.8832 | -2.875 |  | 26.4798 | -8.5966 | -0.00023007 | -5.1536
298.36 | 17.2305 | 0.829 |  | 26.4988 | -9.2683 | -0.000248 | -5.5553
297.688 | 17.2595 | -1.352 |  | 26.4677 | -9.2081 | -0.00024647 | -5.521
297.369 | 16.9839 | -0.631 |  | 26.4529 | -9.4689 | -0.00025349 | -5.6782
298.282 | 17.2015 | 1.846 |  | 26.4952 | -9.2937 | -0.00024869 | -5.5707
299.367 | 16.9404 | 3.448 |  | 26.5455 | -9.6051 | -0.00025689 | -5.7544
298.325 | 17.332 | -6.851 |  | 26.4972 | -9.1652 | -0.00024525 | -5.4935
298.199 | 17.0275 | -0.254 |  | 26.4914 | -9.4639 | -0.00025326 | -5.6729
297.137 | 17.1 | -3.614 |  | 26.4421 | -9.3421 | -0.00025012 | -5.6028
298.351 | 16.7664 | 3.075 |  | 26.4984 | -9.732 | -0.00026041 | -5.8332
298.491 | 17.6511 | 0.283 |  | 26.5049 | -8.8538 | -0.0002369 | -5.3065
298.035 | 17.2885 | -0.918 |  | 26.4838 | -9.1952 | -0.00024608 | -5.5123
299.047 | 17.2595 | 2.908 |  | 26.5307 | -9.2712 | -0.000248 | -5.5551
297.95 | 17.4771 | -6.008 |  | 26.4798 | -9.0027 | -0.00024094 | -5.3971
298.96 | 17.1145 | 6.661 |  | 26.5266 | -9.4122 | -0.00025178 | -5.6399
297.884 | 16.8244 | -8.829 |  | 26.4768 | -9.6523 | -0.00025834 | -5.7867
296.76 | 17.3756 | -7.411 |  | 26.4246 | -9.0491 | -0.00024232 | -5.428
297.942 | 17.3175 | 13.033 |  | 26.4794 | -9.1619 | -0.0002452 | -5.4926
297.684 | 17.4916 | -0.52 |  | 26.4675 | -8.9759 | -0.00024026 | -5.3817
296.857 | 17.1145 | -1.667 |  | 26.4291 | -9.3146 | -0.00024942 | -5.587
297.131 | 17.1435 | 0.541 |  | 26.4418 | -9.2983 | -0.00024895 | -5.5765
297.957 | 17.0855 | 1.666 |  | 26.4801 | -9.3947 | -0.00025143 | -5.6321
297.215 | 17.3901 | -1.462 |  | 26.4457 | -9.0557 | -0.00024244 | -5.4308
297.302 | 17.129 | 0.174 |  | 26.4498 | -9.3208 | -0.00024953 | -5.5895
298.367 | 16.9114 | 10.489 |  | 26.4991 | -9.5877 | -0.00025655 | -5.7467
297.795 | 16.9985 | -1.151 |  | 26.4726 | -9.4742 | -0.00025358 | -5.6802
298.878 | 17.2885 | 3.345 |  | 26.5228 | -9.2343 | -0.00024703 | -5.5335
297.814 | 17.071 | -2.343 |  | 26.4735 | -9.4025 | -0.00025166 | -5.6372
296.953 | 17.158 | -1.738 |  | 26.4336 | -9.2756 | -0.00024836 | -5.5633
298.11 | 17.158 | 14.239 |  | 26.4872 | -9.3292 | -0.00024966 | -5.5924
297.034 | 16.9259 | -3.199 |  | 26.4373 | -9.5114 | -0.00025467 | -5.7046
298.303 | 17.2595 | 2.973 |  | 26.4962 | -9.2367 | -0.00024716 | -5.5364
297.268 | 17.4046 | -5.698 |  | 26.4482 | -9.0436 | -0.00024212 | -5.4234
297.195 | 17.3465 | -0.147 |  | 26.4448 | -9.0983 | -0.00024359 | -5.4564
297.992 | 17.274 | 1.603 |  | 26.4818 | -9.2077 | -0.00024642 | -5.5199
298.347 | 17.3175 | 0.712 |  | 26.4982 | -9.1807 | -0.00024566 | -5.5028
297.967 | 17.4046 | -0.76 |  | 26.4806 | -9.076 | -0.0002429 | -5.441
298.09 | 17.187 | 0.243 |  | 26.4863 | -9.2993 | -0.00024886 | -5.5745
298.406 | 17.129 | 0.637 |  | 26.501 | -9.372 | -0.00025077 | -5.6173
297.376 | 16.9985 | -2.152 |  | 26.4532 | -9.4547 | -0.00025311 | -5.6697
297.351 | 17.274 | -0.051 |  | 26.452 | -9.178 | -0.0002457 | -5.5038
298.367 | 17.332 | 7.185 |  | 26.4991 | -9.1671 | -0.00024529 | -5.4946
297.284 | 17.129 | -7.12 |  | 26.4489 | -9.3199 | -0.00024951 | -5.5891
297.034 | 17.0565 | -0.503 |  | 26.4373 | -9.3809 | -0.00025117 | -5.6263
298.334 | 17.5061 | 5.588 |  | 26.4976 | -8.9915 | -0.0002406 | -5.3894
298.601 | 16.9985 | 0.538 |  | 26.51 | -9.5115 | -0.00025448 | -5.7004
297.598 | 17.2595 | -2.826 |  | 26.4635 | -9.204 | -0.00024637 | -5.5187
297.442 | 17.5641 | -0.314 |  | 26.4563 | -8.8922 | -0.00023804 | -5.3321
298.468 | 17.0565 | 5.957 |  | 26.5038 | -9.4474 | -0.00025278 | -5.6623
297.364 | 16.7954 | -2.594 |  | 26.4526 | -9.6572 | -0.00025853 | -5.7911
296.783 | 17.245 | -1.174 |  | 26.4257 | -9.1807 | -0.00024584 | -5.5069
297.84 | 17.245 | 5.233 |  | 26.4747 | -9.2297 | -0.00024703 | -5.5335
298.314 | 17.158 | 0.954 |  | 26.4967 | -9.3387 | -0.00024989 | -5.5976
299.352 | 17.3175 | 2.504 |  | 26.5448 | -9.2273 | -0.00024679 | -5.5281
298.316 | 17.0855 | -3.797 |  | 26.4968 | -9.4113 | -0.00025183 | -5.6411
297.26 | 16.9839 | -8.681 |  | 26.4478 | -9.4639 | -0.00025337 | -5.6754
298.419 | 17.1 | 6.385 |  | 26.5016 | -9.4016 | -0.00025156 | -5.635
297.22 | 17.187 | -2.463 |  | 26.446 | -9.259 | -0.00024789 | -5.5527
297.164 | 16.9549 | -0.113 |  | 26.4434 | -9.4884 | -0.00025404 | -5.6904
296.463 | 16.6359 | -1.411 |  | 26.4109 | -9.775 | -0.0002618 | -5.8643
297.518 | 17.274 | 10.388 |  | 26.4598 | -9.1858 | -0.00024589 | -5.508
297.491 | 17.2305 | -0.054 |  | 26.4585 | -9.228 | -0.00024703 | -5.5334
297.064 | 17.3756 | -0.862 |  | 26.4387 | -9.0632 | -0.00024266 | -5.4357
298.242 | 16.7664 | 11.539 |  | 26.4934 | -9.727 | -0.00026029 | -5.8305
298.105 | 17.3465 | -0.278 |  | 26.487 | -9.1405 | -0.00024461 | -5.4793
297.577 | 16.8824 | -1.064 |  | 26.4625 | -9.5801 | -0.00025644 | -5.7443
297.307 | 17.187 | -0.532 |  | 26.45 | -9.263 | -0.00024798 | -5.5549
297.571 | 17.4771 | 0.531 |  | 26.4622 | -8.9852 | -0.00024052 | -5.3876
296.549 | 17.187 | -3.259 |  | 26.4149 | -9.2279 | -0.00024713 | -5.5358
297.681 | 17.2885 | 12.456 |  | 26.4673 | -9.1788 | -0.00024569 | -5.5034
298.735 | 17.3901 | 8.665 |  | 26.5162 | -9.1262 | -0.00024416 | -5.4691
297.992 | 17.013 | -1.496 |  | 26.4818 | -9.4688 | -0.00025341 | -5.6764
298.163 | 17.1435 | 0.344 |  | 26.4897 | -9.3462 | -0.00025011 | -5.6025
297.482 | 16.7954 | -1.365 |  | 26.4581 | -9.6627 | -0.00025866 | -5.7941
298.667 | 17.2305 | 2.772 |  | 26.5131 | -9.2825 | -0.00024835 | -5.563
297.572 | 17.2885 | -9.045 |  | 26.4623 | -9.1738 | -0.00024556 | -5.5006
297.63 | 17.332 | 0.116 |  | 26.465 | -9.1329 | -0.00024446 | -5.476
298.656 | 16.8679 | 2.159 |  | 26.5125 | -9.6446 | -0.00025804 | -5.78
297.545 | 17.2015 | -4.567 |  | 26.461 | -9.2595 | -0.00024786 | -5.5521
296.49 | 17.5206 | -5.782 |  | 26.4121 | -8.8915 | -0.00023813 | -5.3342
297.53 | 17.129 | 5.725 |  | 26.4603 | -9.3314 | -0.00024979 | -5.5952
297.191 | 17.3175 | -0.685 |  | 26.4446 | -9.1271 | -0.00024436 | -5.4736
298.195 | 17.0565 | 8.962 |  | 26.4912 | -9.4347 | -0.00025247 | -5.6554
298.791 | 17.0275 | 1.201 |  | 26.5188 | -9.4913 | -0.00025392 | -5.6878
297.632 | 17.2885 | -2.78 |  | 26.4651 | -9.1765 | -0.00024563 | -5.5022
298.723 | 17.2305 | 4.498 |  | 26.5157 | -9.2851 | -0.00024841 | -5.5644
297.596 | 16.9985 | -4.623 |  | 26.4634 | -9.4649 | -0.00025336 | -5.6752
296.483 | 17.9992 | -7.357 |  | 26.4118 | -8.4126 | -0.00022531 | -5.0469
297.495 | 17.4191 | 3.697 |  | 26.4587 | -9.0397 | -0.00024198 | -5.4204
298.629 | 17.042 | 3.729 |  | 26.5113 | -9.4693 | -0.00025335 | -5.675
297.431 | 16.8679 | -4.936 |  | 26.4557 | -9.5878 | -0.00025667 | -5.7493
296.893 | 17.4336 | -1.083 |  | 26.4308 | -8.9972 | -0.00024092 | -5.3965
298.014 | 17.274 | 4.24 |  | 26.4828 | -9.2088 | -0.00024645 | -5.5205
297.003 | 17.1435 | -2.559 |  | 26.4359 | -9.2924 | -0.00024881 | -5.5733
297.632 | 17.2885 | 1.27 |  | 26.4651 | -9.1765 | -0.00024563 | -5.5022
297.636 | 17.2595 | 0.008 |  | 26.4653 | -9.2057 | -0.00024641 | -5.5196
297.051 | 17.0855 | -1.152 |  | 26.4381 | -9.3527 | -0.00025042 | -5.6093
297.728 | 17.1 | 1.364 |  | 26.4695 | -9.3695 | -0.00025079 | -5.6176
298.237 | 17.2305 | 1.026 |  | 26.4931 | -9.2626 | -0.00024786 | -5.5522
297.205 | 17.3465 | -2.123 |  | 26.4453 | -9.0987 | -0.0002436 | -5.4566
297.599 | 16.8679 | 0.794 |  | 26.4635 | -9.5956 | -0.00025685 | -5.7535
297.65 | 17.4481 | 0.103 |  | 26.4659 | -9.0178 | -0.00024138 | -5.4069
297.462 | 17.4626 | -0.371 |  | 26.4572 | -8.9946 | -0.00024078 | -5.3935
297.567 | 17.216 | 0.213 |  | 26.4621 | -9.246 | -0.0002475 | -5.544
298.546 | 16.7664 | 1.97 |  | 26.5074 | -9.7411 | -0.00026063 | -5.8381
297.474 | 17.1145 | -3.853 |  | 26.4577 | -9.3433 | -0.00025011 | -5.6025
298.169 | 16.7809 | 1.399 |  | 26.49 | -9.7091 | -0.00025982 | -5.82
298.092 | 17.245 | -0.156 |  | 26.4864 | -9.2414 | -0.00024731 | -5.5398
297.505 | 17.0855 | -1.158 |  | 26.4592 | -9.3737 | -0.00025092 | -5.6207
297.714 | 17.158 | 0.422 |  | 26.4689 | -9.3109 | -0.00024922 | -5.5825
296.615 | 17.4046 | -2.525 |  | 26.4179 | -9.0134 | -0.00024138 | -5.4069
297.795 | 17.4916 | 3.54 |  | 26.4726 | -8.981 | -0.00024038 | -5.3845
298.931 | 16.6794 | 3.405 |  | 26.5253 | -9.8459 | -0.00026339 | -5.8999
297.908 | 17.4626 | -3.739 |  | 26.4779 | -9.0153 | -0.00024128 | -5.4048
297.233 | 16.8969 | -1.359 |  | 26.4466 | -9.5496 | -0.00025567 | -5.7269
298.303 | 17.4481 | 13.211 |  | 26.4962 | -9.0481 | -0.00024212 | -5.4234
297.135 | 17.0855 | -2.949 |  | 26.442 | -9.3565 | -0.00025051 | -5.6114
298.249 | 17.4916 | 3.309 |  | 26.4937 | -9.0021 | -0.00024089 | -5.396
297.245 | 16.8824 | -3.415 |  | 26.4471 | -9.5647 | -0.00025607 | -5.7359
298.257 | 17.4626 | 4.541 |  | 26.494 | -9.0315 | -0.00024168 | -5.4136
299.064 | 17.5206 | 1.626 |  | 26.5315 | -9.0109 | -0.00024103 | -5.3991
298.049 | 17.3175 | -5.905 |  | 26.4844 | -9.1669 | -0.00024532 | -5.4953
297.023 | 17.0855 | -4.217 |  | 26.4368 | -9.3514 | -0.00025038 | -5.6086
297.285 | 17.013 | 0.53 |  | 26.449 | -9.436 | -0.00025262 | -5.6587
296.254 | 17.245 | -3.183 |  | 26.4012 | -9.1562 | -0.00024525 | -5.4935
297.327 | 17.2015 | 2.357 |  | 26.4509 | -9.2494 | -0.00024762 | -5.5467
296.324 | 16.9259 | -3.3 |  | 26.4044 | -9.4785 | -0.00025387 | -5.6867
296.362 | 17.2885 | 0.075 |  | 26.4062 | -9.1177 | -0.0002442 | -5.4702
297.451 | 16.9404 | 13.488 |  | 26.4567 | -9.5162 | -0.00025475 | -5.7063
298.115 | 16.7519 | 1.337 |  | 26.4875 | -9.7356 | -0.00026054 | -5.836
296.825 | 17.129 | -7.487 |  | 26.4277 | -9.2987 | -0.000249 | -5.5775
297.312 | 16.6939 | 0.983 |  | 26.4502 | -9.7564 | -0.00026119 | -5.8507
296.296 | 16.8679 | -2.869 |  | 26.4031 | -9.5352 | -0.00025539 | -5.7208
297.332 | 16.7519 | 4.882 |  | 26.4512 | -9.6993 | -0.00025966 | -5.8164
298.003 | 17.245 | 1.349 |  | 26.4823 | -9.2373 | -0.00024721 | -5.5376
297.48 | 17.158 | -1.054 |  | 26.458 | -9.3 | -0.00024896 | -5.5766
297.564 | 17.245 | 0.168 |  | 26.4619 | -9.2169 | -0.00024672 | -5.5265
297.356 | 17.071 | -0.411 |  | 26.4523 | -9.3813 | -0.00025115 | -5.6257
298.367 | 16.8244 | 9.947 |  | 26.4991 | -9.6747 | -0.00025888 | -5.7988
297.21 | 17.2885 | -4.231 |  | 26.4455 | -9.157 | -0.00024516 | -5.4915
297.009 | 17.4046 | -0.405 |  | 26.4362 | -9.0316 | -0.00024182 | -5.4169
297.015 | 16.9549 | 0.013 |  | 26.4365 | -9.4815 | -0.00025387 | -5.6867
298.174 | 17.2885 | 2.847 |  | 26.4902 | -9.2017 | -0.00024624 | -5.5158
297.039 | 16.8679 | -7.461 |  | 26.4376 | -9.5697 | -0.00025623 | -5.7395
298.05 | 16.7664 | 4.16 |  | 26.4844 | -9.7181 | -0.00026008 | -5.8257
296.976 | 17.042 | -3.544 |  | 26.4347 | -9.3927 | -0.0002515 | -5.6335
296.625 | 16.9985 | -0.705 |  | 26.4184 | -9.4199 | -0.00025227 | -5.6508
296.848 | 16.9694 | 0.449 |  | 26.4287 | -9.4593 | -0.00025329 | -5.6738
297.987 | 17.4916 | 3.04 |  | 26.4815 | -8.9899 | -0.0002406 | -5.3894
297.569 | 17.2305 | -0.841 |  | 26.4621 | -9.2316 | -0.00024711 | -5.5354
296.568 | 17.129 | -2.824 |  | 26.4157 | -9.2867 | -0.00024871 | -5.5711
297.62 | 17.3465 | 3.451 |  | 26.4645 | -9.118 | -0.00024407 | -5.4671
297.58 | 17.4046 | -0.079 |  | 26.4627 | -9.0581 | -0.00024247 | -5.4313
297.914 | 17.0565 | 0.673 |  | 26.4781 | -9.4217 | -0.00025216 | -5.6484
296.784 | 17.3465 | -2.272 |  | 26.4257 | -9.0792 | -0.00024312 | -5.446
296.964 | 17.129 | 0.363 |  | 26.4341 | -9.3051 | -0.00024915 | -5.581
297.931 | 17.5061 | 1.943 |  | 26.4789 | -8.9728 | -0.00024015 | -5.3793
297.377 | 16.8389 | -1.106 |  | 26.4532 | -9.6143 | -0.00025738 | -5.7653
298.498 | 17.303 | 4.588 |  | 26.5052 | -9.2022 | -0.00024622 | -5.5153
297.386 | 16.9404 | -2.288 |  | 26.4537 | -9.5132 | -0.00025467 | -5.7047
297.847 | 17.2015 | 0.93 |  | 26.475 | -9.2735 | -0.0002482 | -5.5597
296.66 | 17.5786 | -5.858 |  | 26.42 | -8.8414 | -0.00023677 | -5.3037
297.181 | 17.3756 | 1.051 |  | 26.4442 | -9.0686 | -0.00024279 | -5.4386
298.185 | 16.7229 | 4.955 |  | 26.4907 | -9.7678 | -0.00026139 | -5.8551
297.567 | 16.9694 | -1.247 |  | 26.4621 | -9.4926 | -0.0002541 | -5.6918
296.529 | 17.5061 | -2.181 |  | 26.4139 | -8.9078 | -0.00023856 | -5.3439
296.81 | 16.9259 | 0.566 |  | 26.427 | -9.501 | -0.00025442 | -5.6989
297.86 | 16.9694 | 2.532 |  | 26.4756 | -9.5062 | -0.00025443 | -5.6992
297.802 | 17.4626 | -0.117 |  | 26.473 | -9.0104 | -0.00024116 | -5.4021
297.014 | 17.071 | -1.588 |  | 26.4364 | -9.3654 | -0.00025076 | -5.6171
298.043 | 17.6656 | 6.282 |  | 26.4841 | -8.8185 | -0.000236 | -5.2864
296.774 | 17.0275 | -10.437 |  | 26.4253 | -9.3978 | -0.00025166 | -5.6371
297.357 | 17.129 | 1.173 |  | 26.4523 | -9.3233 | -0.00024959 | -5.5909
296.189 | 16.9985 | -10.478 |  | 26.3982 | -9.3997 | -0.00025178 | -5.6398
297.271 | 17.5206 | 2.734 |  | 26.4483 | -8.9277 | -0.00023901 | -5.3539
297.773 | 16.8824 | 1.009 |  | 26.4716 | -9.5892 | -0.00025666 | -5.7492
297.572 | 17.3756 | -0.405 |  | 26.4623 | -9.0867 | -0.00024323 | -5.4485
297.509 | 17.1435 | -0.123 |  | 26.4594 | -9.3159 | -0.00024938 | -5.586
296.455 | 17.1435 | -2.741 |  | 26.4105 | -9.267 | -0.00024819 | -5.5595
296.899 | 17.2015 | 0.894 |  | 26.4311 | -9.2296 | -0.00024714 | -5.5359
297.644 | 16.8679 | 1.504 |  | 26.4656 | -9.5977 | -0.0002569 | -5.7546
297.777 | 17.0565 | 0.267 |  | 26.4718 | -9.4153 | -0.00025201 | -5.6449
296.707 | 17.2015 | -11.678 |  | 26.4222 | -9.2207 | -0.00024692 | -5.5311
297.898 | 17.2885 | 3.264 |  | 26.4774 | -9.1889 | -0.00024593 | -5.5089
296.794 | 17.2305 | -3.642 |  | 26.4262 | -9.1957 | -0.00024624 | -5.5158
295.579 | 17.245 | -3.326 |  | 26.3699 | -9.1249 | -0.00024449 | -5.4765
296.84 | 17.1145 | 13.878 |  | 26.4283 | -9.3139 | -0.0002494 | -5.5866
297.964 | 17.158 | 9.222 |  | 26.4805 | -9.3225 | -0.0002495 | -5.5888
296.938 | 17.129 | -4.834 |  | 26.4329 | -9.3039 | -0.00024912 | -5.5804
296.268 | 17.245 | -1.35 |  | 26.4018 | -9.1568 | -0.00024526 | -5.4939
296.66 | 17.2595 | 0.789 |  | 26.42 | -9.1605 | -0.00024532 | -5.4951
297.903 | 17.1435 | 12.272 |  | 26.4776 | -9.3341 | -0.00024982 | -5.5959
296.738 | 17.303 | -3.193 |  | 26.4236 | -9.1206 | -0.00024424 | -5.4709
297.873 | 17.274 | 3.111 |  | 26.4762 | -9.2022 | -0.00024629 | -5.5169
297.876 | 17.1 | 0.007 |  | 26.4764 | -9.3764 | -0.00025095 | -5.6213
298.492 | 17.129 | 1.244 |  | 26.5049 | -9.376 | -0.00025087 | -5.6194
297.263 | 17.5206 | -4.861 |  | 26.448 | -8.9274 | -0.000239 | -5.3537
297.351 | 17.0855 | 0.178 |  | 26.452 | -9.3666 | -0.00025075 | -5.6168
296.349 | 17.3465 | -2.829 |  | 26.4056 | -9.059 | -0.00024263 | -5.435
296.905 | 16.9549 | 1.124 |  | 26.4314 | -9.4764 | -0.00025375 | -5.6839
297.933 | 17.2885 | 2.303 |  | 26.479 | -9.1905 | -0.00024597 | -5.5097
296.842 | 17.129 | -2.252 |  | 26.4284 | -9.2995 | -0.00024902 | -5.5779
297.98 | 17.245 | 3.405 |  | 26.4812 | -9.2362 | -0.00024719 | -5.537
296.733 | 17.216 | -4.553 |  | 26.4234 | -9.2074 | -0.00024656 | -5.523
296.589 | 17.4916 | -0.289 |  | 26.4167 | -8.9251 | -0.00023902 | -5.3541
297.624 | 17.4481 | 6.01 |  | 26.4647 | -9.0166 | -0.00024135 | -5.4063
296.414 | 16.7084 | -9.952 |  | 26.4086 | -9.7002 | -0.0002598 | -5.8195
296.813 | 17.1145 | 0.806 |  | 26.4271 | -9.3126 | -0.00024937 | -5.5859
297.677 | 16.8824 | 1.74 |  | 26.4672 | -9.5847 | -0.00025655 | -5.7468
297.495 | 17.158 | -0.365 |  | 26.4587 | -9.3007 | -0.00024897 | -5.577
297.477 | 17.2015 | -0.036 |  | 26.4579 | -9.2564 | -0.00024779 | -5.5504
296.289 | 17.1145 | -6.825 |  | 26.4028 | -9.2883 | -0.00024878 | -5.5727
297.538 | 17.0275 | 4.106 |  | 26.4607 | -9.4332 | -0.00025251 | -5.6563
296.368 | 16.8679 | -6.402 |  | 26.4065 | -9.5385 | -0.00025548 | -5.7227
295.485 | 17.1 | -1.781 |  | 26.3655 | -9.2655 | -0.00024827 | -5.5612
296.876 | 17.5351 | 5.288 |  | 26.43 | -8.8949 | -0.00023818 | -5.3352
297.741 | 16.9694 | 1.744 |  | 26.4701 | -9.5007 | -0.00025429 | -5.6962
298.225 | 17.3175 | 0.975 |  | 26.4926 | -9.175 | -0.00024552 | -5.4997
296.861 | 17.3465 | -10.255 |  | 26.4293 | -9.0828 | -0.00024321 | -5.4479
296.209 | 17.3465 | -1.316 |  | 26.3991 | -9.0525 | -0.00024248 | -5.4315
296.712 | 17.071 | 1.013 |  | 26.4224 | -9.3514 | -0.00025042 | -5.6095
297.85 | 17.071 | 5.051 |  | 26.4752 | -9.4042 | -0.0002517 | -5.6381
296.6 | 17.216 | -3.171 |  | 26.4172 | -9.2012 | -0.00024641 | -5.5197
297.123 | 17.5351 | 1.054 |  | 26.4415 | -8.9064 | -0.00023846 | -5.3415
296.646 | 17.158 | -0.963 |  | 26.4194 | -9.2614 | -0.00024802 | -5.5556
297.67 | 17.0565 | 2.723 |  | 26.4668 | -9.4104 | -0.00025189 | -5.6422
297.631 | 17.2595 | -0.077 |  | 26.465 | -9.2055 | -0.00024641 | -5.5195
297.186 | 17.245 | -0.897 |  | 26.4444 | -9.1994 | -0.0002463 | -5.517
297.275 | 17.216 | 0.175 |  | 26.4485 | -9.2325 | -0.00024717 | -5.5367
296.711 | 17.216 | -1.134 |  | 26.4224 | -9.2064 | -0.00024654 | -5.5225
297.9 | 17.1725 | 9.037 |  | 26.4775 | -9.305 | -0.00024904 | -5.5785
296.811 | 16.8969 | -7.162 |  | 26.427 | -9.5301 | -0.00025519 | -5.7164
297.212 | 17.158 | 0.807 |  | 26.4456 | -9.2876 | -0.00024865 | -5.5699
296.149 | 16.9549 | -6.178 |  | 26.3963 | -9.4414 | -0.0002529 | -5.6649
297.395 | 17.3175 | 3.42 |  | 26.4541 | -9.1365 | -0.00024459 | -5.4788
296.338 | 16.7664 | -2.681 |  | 26.4051 | -9.6387 | -0.00025816 | -5.7828
297.458 | 17.187 | 6.136 |  | 26.457 | -9.27 | -0.00024815 | -5.5586
296.231 | 17.216 | -2.524 |  | 26.4001 | -9.1841 | -0.000246 | -5.5104
297.588 | 17.1 | 4.466 |  | 26.463 | -9.363 | -0.00025063 | -5.6141
297.127 | 16.6359 | -0.931 |  | 26.4417 | -9.8058 | -0.00026254 | -5.8809
296.033 | 17.0855 | -7.703 |  | 26.3909 | -9.3055 | -0.00024927 | -5.5837
296.709 | 17.129 | 1.362 |  | 26.4223 | -9.2933 | -0.00024887 | -5.5746
297.393 | 17.3465 | 1.377 |  | 26.454 | -9.1074 | -0.00024381 | -5.4613
296.23 | 17.3465 | -3.371 |  | 26.4001 | -9.0535 | -0.0002425 | -5.432
297.33 | 17.129 | 2.586 |  | 26.4511 | -9.3221 | -0.00024956 | -5.5902
297.608 | 17.071 | 0.561 |  | 26.464 | -9.393 | -0.00025143 | -5.632
296.44 | 17.1145 | -3.606 |  | 26.4098 | -9.2953 | -0.00024895 | -5.5765
295.833 | 17.013 | -1.221 |  | 26.3817 | -9.3687 | -0.00025099 | -5.6222
296.959 | 17.5061 | 3.829 |  | 26.4339 | -8.9278 | -0.00023905 | -5.3547
295.881 | 17.4481 | -5.897 |  | 26.3839 | -8.9358 | -0.00023939 | -5.3623
296.884 | 17.2885 | 3.19 |  | 26.4304 | -9.1419 | -0.00024479 | -5.4833
296.825 | 17.1435 | -0.119 |  | 26.4277 | -9.2842 | -0.00024861 | -5.5688
295.768 | 16.8244 | -8.048 |  | 26.3786 | -9.5542 | -0.00025597 | -5.7337
296.824 | 16.9839 | 4.978 |  | 26.4276 | -9.4437 | -0.00025288 | -5.6645
298.035 | 17.0275 | 4.439 |  | 26.4838 | -9.4563 | -0.00025307 | -5.6688
296.932 | 17.6801 | -7.277 |  | 26.4326 | -8.7525 | -0.00023436 | -5.2496
295.887 | 17.129 | -2.454 |  | 26.3842 | -9.2552 | -0.00024794 | -5.5539
297.031 | 17.158 | 3.143 |  | 26.4372 | -9.2792 | -0.00024845 | -5.5653
296.016 | 16.8824 | -2.776 |  | 26.3901 | -9.5077 | -0.00025469 | -5.7051
297.118 | 16.9259 | 2.594 |  | 26.4412 | -9.5153 | -0.00025476 | -5.7067
296.65 | 16.9549 | -0.941 |  | 26.4195 | -9.4646 | -0.00025346 | -5.6775
295.429 | 17.187 | -2.73 |  | 26.3629 | -9.1759 | -0.00024587 | -5.5076
296.638 | 16.9549 | 5.696 |  | 26.419 | -9.464 | -0.00025345 | -5.6772
296.876 | 17.042 | 0.482 |  | 26.43 | -9.388 | -0.00025138 | -5.631
297.039 | 17.187 | 0.327 |  | 26.4376 | -9.2506 | -0.00024768 | -5.5481
297.384 | 17.3756 | 0.677 |  | 26.4536 | -9.078 | -0.00024302 | -5.4437
296.145 | 17.216 | -4.703 |  | 26.3961 | -9.1801 | -0.0002459 | -5.5082
297.416 | 17.0565 | 5.225 |  | 26.4551 | -9.3986 | -0.0002516 | -5.6359
296.309 | 16.9259 | -2.28 |  | 26.4037 | -9.4778 | -0.00025386 | -5.6864
297.361 | 17.129 | 3.467 |  | 26.4525 | -9.3235 | -0.0002496 | -5.591
296.314 | 17.0565 | -4.302 |  | 26.404 | -9.3475 | -0.00025036 | -5.6082
295.404 | 17.332 | -1.833 |  | 26.3618 | -9.0297 | -0.00024196 | -5.4199
296.57 | 17.216 | 5.014 |  | 26.4158 | -9.1998 | -0.00024638 | -5.5189
297.009 | 17.187 | 0.885 |  | 26.4362 | -9.2492 | -0.00024765 | -5.5474
297.833 | 17.245 | 1.659 |  | 26.4744 | -9.2294 | -0.00024702 | -5.5333
297.452 | 17.1145 | -0.765 |  | 26.4567 | -9.3422 | -0.00025009 | -5.602
296.452 | 17.3465 | -3.651 |  | 26.4104 | -9.0638 | -0.00024275 | -5.4376
296.522 | 16.9549 | 0.141 |  | 26.4136 | -9.4587 | -0.00025332 | -5.6743
297.361 | 17.3465 | 1.688 |  | 26.4525 | -9.106 | -0.00024377 | -5.4605
296.586 | 17.245 | -1.556 |  | 26.4166 | -9.1716 | -0.00024562 | -5.5019
295.627 | 17.1435 | -1.894 |  | 26.3721 | -9.2286 | -0.00024726 | -5.5387
296.791 | 16.9114 | 5.228 |  | 26.4261 | -9.5146 | -0.00025478 | -5.7072
296.945 | 17.5641 | 0.31 |  | 26.4332 | -8.8691 | -0.00023748 | -5.3196
297.295 | 17.129 | 0.705 |  | 26.4494 | -9.3205 | -0.00024952 | -5.5893
296.284 | 17.158 | -3.212 |  | 26.4026 | -9.2446 | -0.00024761 | -5.5465
295.925 | 17.216 | -0.723 |  | 26.3859 | -9.1699 | -0.00024565 | -5.5027
296.625 | 17.4046 | 1.412 |  | 26.4184 | -9.0138 | -0.00024139 | -5.4072
296.69 | 16.9259 | 0.128 |  | 26.4214 | -9.4955 | -0.00025428 | -5.6959
296.736 | 16.9694 | 0.093 |  | 26.4235 | -9.4541 | -0.00025317 | -5.671
295.509 | 16.8244 | -9.326 |  | 26.3666 | -9.5422 | -0.00025568 | -5.7272
296.68 | 17.071 | 2.413 |  | 26.4209 | -9.35 | -0.00025039 | -5.6087
295.452 | 16.9549 | -4.063 |  | 26.364 | -9.409 | -0.00025212 | -5.6474
296.498 | 17.4191 | 3.135 |  | 26.4125 | -8.9934 | -0.00024086 | -5.3953
295.838 | 17.0855 | -1.332 |  | 26.3819 | -9.2964 | -0.00024905 | -5.5788
296.887 | 17.3756 | 4.512 |  | 26.4305 | -9.055 | -0.00024246 | -5.4312
295.806 | 16.8534 | -2.967 |  | 26.3804 | -9.527 | -0.00025523 | -5.7173
297.015 | 17.216 | 3.313 |  | 26.4365 | -9.2204 | -0.00024688 | -5.5301
297.402 | 16.7519 | 0.781 |  | 26.4544 | -9.7025 | -0.00025974 | -5.8182
296.311 | 17.2305 | -6.332 |  | 26.4038 | -9.1733 | -0.0002457 | -5.5037
295.189 | 17.274 | -5.291 |  | 26.3518 | -9.0778 | -0.00024327 | -5.4493
296.191 | 17.361 | 4.723 |  | 26.3983 | -9.0372 | -0.00024207 | -5.4223
296.155 | 17.2015 | -0.074 |  | 26.3966 | -9.1951 | -0.0002463 | -5.5172
296.439 | 16.9404 | 0.573 |  | 26.4098 | -9.4693 | -0.00025361 | -5.6809
297.379 | 17.5351 | 1.853 |  | 26.4533 | -8.9182 | -0.00023875 | -5.3479
296.271 | 16.8244 | -3.426 |  | 26.402 | -9.5776 | -0.00025653 | -5.7463
297.162 | 17.4916 | 1.796 |  | 26.4433 | -8.9517 | -0.00023967 | -5.3685
296.087 | 17.0855 | -4.08 |  | 26.3934 | -9.308 | -0.00024933 | -5.5851
296.208 | 16.9114 | 0.246 |  | 26.399 | -9.4876 | -0.00025413 | -5.6925
297.244 | 17.0565 | 2.18 |  | 26.4471 | -9.3906 | -0.00025141 | -5.6315
296.206 | 17.2015 | -2.136 |  | 26.3989 | -9.1974 | -0.00024636 | -5.5184
296.185 | 16.6214 | -0.042 |  | 26.398 | -9.7766 | -0.00026188 | -5.866
296.86 | 17.0275 | 1.361 |  | 26.4293 | -9.4018 | -0.00025175 | -5.6393
295.759 | 16.9404 | -8.243 |  | 26.3782 | -9.4378 | -0.00025285 | -5.6639
296.773 | 17.3175 | 3.039 |  | 26.4252 | -9.1077 | -0.00024389 | -5.4631
297.059 | 17.3901 | 0.577 |  | 26.4385 | -9.0484 | -0.00024227 | -5.4268
296.056 | 17.274 | -3.67 |  | 26.392 | -9.118 | -0.00024425 | -5.4711
295.723 | 17.013 | -0.671 |  | 26.3766 | -9.3636 | -0.00025087 | -5.6194
296.78 | 17.245 | 2.822 |  | 26.4256 | -9.1805 | -0.00024584 | -5.5068
296.449 | 17.2015 | -0.665 |  | 26.4102 | -9.2087 | -0.00024663 | -5.5246
295.908 | 17.0275 | -1.092 |  | 26.3851 | -9.3577 | -0.00025069 | -5.6154
296.967 | 17.2595 | 4.715 |  | 26.4342 | -9.1747 | -0.00024566 | -5.5028
296.835 | 16.8244 | -0.264 |  | 26.4281 | -9.6037 | -0.00025716 | -5.7605
296.366 | 17.2015 | -0.948 |  | 26.4064 | -9.2049 | -0.00024654 | -5.5225
297.038 | 17.1145 | 1.329 |  | 26.4375 | -9.323 | -0.00024962 | -5.5916
297.406 | 17.6511 | 0.744 |  | 26.4546 | -8.8035 | -0.00023567 | -5.279
296.386 | 17.216 | -25.27 |  | 26.4073 | -9.1913 | -0.00024617 | -5.5143
297.396 | 17.3901 | 3.33 |  | 26.4541 | -9.0641 | -0.00024265 | -5.4353
296.24 | 17.4336 | -2.935 |  | 26.4005 | -8.967 | -0.00024018 | -5.3801
295.233 | 17.0855 | -4.729 |  | 26.3538 | -9.2684 | -0.00024837 | -5.5636
295.336 | 16.9404 | 0.209 |  | 26.3586 | -9.4182 | -0.00025238 | -5.6532
296.451 | 17.0855 | 10.022 |  | 26.4103 | -9.3248 | -0.00024974 | -5.5942
297.222 | 17.8252 | 1.554 |  | 26.4461 | -8.6209 | -0.0002308 | -5.17
296.487 | 17.245 | -1.484 |  | 26.412 | -9.167 | -0.00024551 | -5.4994
296.81 | 17.6366 | 0.639 |  | 26.427 | -8.7903 | -0.00023539 | -5.2727
296.781 | 17.0275 | -0.059 |  | 26.4256 | -9.3981 | -0.00025167 | -5.6373
296.749 | 17.0565 | -0.063 |  | 26.4241 | -9.3677 | -0.00025085 | -5.6191
295.575 | 17.6366 | -2.639 |  | 26.3697 | -8.7331 | -0.00023399 | -5.2414
296.641 | 17.187 | 2.339 |  | 26.4191 | -9.2321 | -0.00024724 | -5.5381
295.536 | 17.2015 | -6.041 |  | 26.3679 | -9.1664 | -0.00024561 | -5.5016
296.5 | 17.0275 | 1.94 |  | 26.4126 | -9.3851 | -0.00025135 | -5.6303
296.474 | 16.8534 | -0.051 |  | 26.4114 | -9.558 | -0.00025598 | -5.734
296.67 | 17.3175 | 0.385 |  | 26.4205 | -9.1029 | -0.00024377 | -5.4605
295.54 | 17.4336 | -3.48 |  | 26.3681 | -8.9345 | -0.00023939 | -5.3624
296.76 | 17.187 | 2.514 |  | 26.4246 | -9.2376 | -0.00024737 | -5.5411
295.749 | 16.6214 | -4.754 |  | 26.3778 | -9.7564 | -0.00026139 | -5.8551
296.369 | 17.274 | 1.251 |  | 26.4065 | -9.1325 | -0.0002446 | -5.479
296.36 | 17.5061 | -0.02 |  | 26.4061 | -8.9 | -0.00023837 | -5.3396
297.035 | 16.9259 | 1.333 |  | 26.4374 | -9.5115 | -0.00025467 | -5.7046
296.838 | 17.216 | -0.398 |  | 26.4283 | -9.2122 | -0.00024668 | -5.5257
295.803 | 17.3465 | -2.086 |  | 26.3803 | -9.0337 | -0.00024202 | -5.4212
294.974 | 17.187 | -1.671 |  | 26.3418 | -9.1548 | -0.00024536 | -5.4961
296.046 | 17.303 | 9.578 |  | 26.3915 | -9.0885 | -0.00024346 | -5.4535
295.668 | 17.3175 | -0.764 |  | 26.374 | -9.0565 | -0.00024265 | -5.4353
296.944 | 17.0565 | 4.853 |  | 26.4332 | -9.3767 | -0.00025107 | -5.624
297.079 | 17.2305 | 0.274 |  | 26.4394 | -9.2089 | -0.00024656 | -5.523
295.934 | 17.129 | -5.651 |  | 26.3863 | -9.2574 | -0.000248 | -5.5551
295.609 | 17.7236 | -0.656 |  | 26.3713 | -8.6476 | -0.0002317 | -5.19
296.674 | 17.332 | 2.565 |  | 26.4206 | -9.0886 | -0.00024339 | -5.4519
296.25 | 17.187 | -0.858 |  | 26.401 | -9.214 | -0.0002468 | -5.5282
295.248 | 16.8679 | -2.42 |  | 26.3545 | -9.4866 | -0.00025422 | -5.6945
296.707 | 17.4046 | 5.34 |  | 26.4222 | -9.0176 | -0.00024148 | -5.4093
296.795 | 16.9404 | 0.178 |  | 26.4263 | -9.4858 | -0.00025401 | -5.6899
295.779 | 17.1435 | -5.041 |  | 26.3792 | -9.2357 | -0.00024743 | -5.5425
294.745 | 16.7374 | -5.644 |  | 26.3312 | -9.5938 | -0.00025716 | -5.7603
294.712 | 17.0565 | -0.068 |  | 26.3297 | -9.2732 | -0.00024857 | -5.5679
294.569 | 17.361 | -0.287 |  | 26.323 | -8.962 | -0.00024024 | -5.3814
296.016 | 17.4336 | 33.469 |  | 26.3901 | -8.9566 | -0.00023993 | -5.3744
297.054 | 17.303 | 3.797 |  | 26.4383 | -9.1352 | -0.00024459 | -5.4789
296.793 | 16.9114 | -0.527 |  | 26.4262 | -9.5147 | -0.00025479 | -5.7072
296.354 | 17.1145 | -0.887 |  | 26.4058 | -9.2913 | -0.00024886 | -5.5744
295.242 | 17.3175 | -3.523 |  | 26.3543 | -9.0367 | -0.00024217 | -5.4245
296.33 | 16.8679 | 7.183 |  | 26.4047 | -9.5368 | -0.00025543 | -5.7217
296.818 | 17.4626 | 0.986 |  | 26.4273 | -8.9648 | -0.00024006 | -5.3773
297.361 | 17.1145 | 1.073 |  | 26.4525 | -9.338 | -0.00024999 | -5.5997
296.096 | 17.245 | -6.935 |  | 26.3938 | -9.1488 | -0.00024507 | -5.4896
295.728 | 17.4626 | -0.744 |  | 26.3768 | -8.9142 | -0.00023883 | -5.3497
296.793 | 17.187 | 7.514 |  | 26.4262 | -9.2392 | -0.00024741 | -5.5419
296.232 | 17.1145 | -1.13 |  | 26.4002 | -9.2857 | -0.00024872 | -5.5713
296.13 | 17.2015 | -0.207 |  | 26.3954 | -9.1939 | -0.00024627 | -5.5165
297.133 | 16.7084 | 4.475 |  | 26.4419 | -9.7336 | -0.0002606 | -5.8375
296.001 | 16.9839 | -4.675 |  | 26.3894 | -9.4055 | -0.00025196 | -5.6438
295.33 | 17.1 | -1.352 |  | 26.3583 | -9.2584 | -0.00024809 | -5.5573
296.587 | 17.1435 | 15.464 |  | 26.4166 | -9.2731 | -0.00024834 | -5.5628
296.931 | 17.0855 | 0.694 |  | 26.4326 | -9.3471 | -0.00025028 | -5.6063
295.995 | 17.303 | -1.889 |  | 26.3892 | -9.0861 | -0.0002434 | -5.4522
296.087 | 16.9549 | 0.183 |  | 26.3934 | -9.4385 | -0.00025283 | -5.6634
297.063 | 16.7809 | 1.971 |  | 26.4387 | -9.6578 | -0.00025858 | -5.7923
295.995 | 17.2305 | -3.079 |  | 26.3892 | -9.1587 | -0.00024534 | -5.4957
294.974 | 17.216 | -3.366 |  | 26.3418 | -9.1258 | -0.00024458 | -5.4787
296.089 | 17.4336 | 6.116 |  | 26.3935 | -8.96 | -0.00024001 | -5.3762
296.558 | 16.9404 | 0.945 |  | 26.4153 | -9.4748 | -0.00025375 | -5.6839
295.556 | 16.8824 | -2.6 |  | 26.3688 | -9.4864 | -0.00025418 | -5.6936
295.393 | 17.5641 | -0.33 |  | 26.3613 | -8.7972 | -0.00023573 | -5.2803
296.491 | 17.0275 | 5.439 |  | 26.4122 | -9.3847 | -0.00025134 | -5.63
295.466 | 17.4626 | -2.112 |  | 26.3646 | -8.9021 | -0.00023853 | -5.3431
295.55 | 17.1 | 0.17 |  | 26.3685 | -9.2686 | -0.00024834 | -5.5628
296.636 | 17.2885 | 4.668 |  | 26.4189 | -9.1304 | -0.00024451 | -5.4771
296.493 | 17.0275 | -0.286 |  | 26.4123 | -9.3848 | -0.00025134 | -5.6301
297.032 | 17.245 | 1.083 |  | 26.4372 | -9.1922 | -0.00024612 | -5.5131
295.776 | 17.3901 | -17.474 |  | 26.379 | -8.989 | -0.00024082 | -5.3945
296.211 | 17.187 | 0.878 |  | 26.3992 | -9.2122 | -0.00024675 | -5.5273
297.299 | 17.0565 | 7.706 |  | 26.4496 | -9.3932 | -0.00025147 | -5.6329
296.144 | 17.1145 | -5.446 |  | 26.3961 | -9.2816 | -0.00024862 | -5.5691
295.123 | 17.0275 | -3.051 |  | 26.3487 | -9.3213 | -0.00024981 | -5.5956
296.129 | 17.2595 | 5.826 |  | 26.3954 | -9.1359 | -0.00024472 | -5.4817
297.23 | 16.9404 | 8.339 |  | 26.4464 | -9.506 | -0.0002545 | -5.7008
296.016 | 17.042 | -7.995 |  | 26.3901 | -9.3482 | -0.00025042 | -5.6094
297.086 | 17.129 | 2.71 |  | 26.4398 | -9.3108 | -0.00024929 | -5.5841
296.07 | 17.1 | -3.337 |  | 26.3926 | -9.2927 | -0.00024893 | -5.5759
295.692 | 17.013 | -0.762 |  | 26.3751 | -9.3622 | -0.00025083 | -5.6186
295.672 | 17.245 | -0.04 |  | 26.3742 | -9.1292 | -0.00024459 | -5.4789
296.758 | 17.187 | 3.144 |  | 26.4245 | -9.2375 | -0.00024737 | -5.541
295.663 | 17.274 | -6.001 |  | 26.3738 | -9.0997 | -0.00024381 | -5.4612
294.653 | 17.245 | -6.652 |  | 26.3269 | -9.0819 | -0.00024345 | -5.4532
295.088 | 17.274 | 0.877 |  | 26.3471 | -9.0731 | -0.00024316 | -5.4467
296.296 | 17.1 | 5.977 |  | 26.4031 | -9.3031 | -0.00024918 | -5.5816
295.777 | 17.2305 | -1.049 |  | 26.3791 | -9.1485 | -0.0002451 | -5.4902
295.002 | 16.9985 | -1.561 |  | 26.3431 | -9.3447 | -0.00025045 | -5.61
294.975 | 17.1145 | -0.054 |  | 26.3419 | -9.2274 | -0.00024731 | -5.5397
296.023 | 17.3756 | 6.111 |  | 26.3905 | -9.0149 | -0.00024149 | -5.4094
295.348 | 17.1 | -1.359 |  | 26.3592 | -9.2592 | -0.00024811 | -5.5578
296.355 | 17.8252 | 9.058 |  | 26.4059 | -8.5807 | -0.00022982 | -5.148
295.764 | 17.332 | -1.193 |  | 26.3785 | -9.0464 | -0.00024236 | -5.429
296.441 | 17.071 | 1.363 |  | 26.4098 | -9.3389 | -0.00025012 | -5.6027
296.094 | 17.5206 | -0.697 |  | 26.3938 | -8.8732 | -0.00023769 | -5.3242
295.899 | 17.1145 | -0.383 |  | 26.3847 | -9.2702 | -0.00024834 | -5.5629
297.024 | 16.9549 | 3.593 |  | 26.4369 | -9.4819 | -0.00025388 | -5.6869
295.862 | 17.2015 | -3.175 |  | 26.383 | -9.1815 | -0.00024597 | -5.5098
296.936 | 16.8389 | 2.527 |  | 26.4328 | -9.5939 | -0.00025689 | -5.7543
296.811 | 17.216 | -0.252 |  | 26.427 | -9.211 | -0.00024665 | -5.525
295.542 | 17.1435 | -11.384 |  | 26.3682 | -9.2247 | -0.00024717 | -5.5365
294.493 | 17.3901 | -2.88 |  | 26.3195 | -8.9295 | -0.00023938 | -5.3621
294.782 | 17.4481 | 0.581 |  | 26.3329 | -8.8849 | -0.00023815 | -5.3345
294.687 | 17.158 | -0.19 |  | 26.3285 | -9.1705 | -0.00024582 | -5.5063
295.927 | 16.9985 | 3.931 |  | 26.386 | -9.3876 | -0.00025148 | -5.6333
295.844 | 17.158 | -0.167 |  | 26.3822 | -9.2242 | -0.00024712 | -5.5354
296.912 | 16.9985 | 5.27 |  | 26.4317 | -9.4332 | -0.00025259 | -5.658
296.533 | 17.3901 | -0.763 |  | 26.4141 | -9.0241 | -0.00024168 | -5.4136
296.37 | 17.216 | -0.328 |  | 26.4066 | -9.1905 | -0.00024615 | -5.5139
295.161 | 17.1 | -4.254 |  | 26.3505 | -9.2505 | -0.0002479 | -5.5531
295.802 | 16.7229 | 1.291 |  | 26.3802 | -9.6573 | -0.00025873 | -5.7955
296.437 | 17.187 | 1.28 |  | 26.4097 | -9.2227 | -0.00024701 | -5.533
295.414 | 17.129 | -2.34 |  | 26.3622 | -9.2332 | -0.00024741 | -5.542
296.452 | 16.8969 | 4.87 |  | 26.4104 | -9.5134 | -0.00025479 | -5.7074
296.071 | 17.3901 | -0.766 |  | 26.3927 | -9.0026 | -0.00024116 | -5.4019
294.927 | 17.2595 | -2.564 |  | 26.3396 | -9.0801 | -0.00024337 | -5.4514
296.145 | 16.8969 | 2.501 |  | 26.3961 | -9.4992 | -0.00025445 | -5.6997
296.188 | 16.9404 | 0.088 |  | 26.3981 | -9.4577 | -0.00025333 | -5.6746
295.507 | 17.3175 | -1.371 |  | 26.3665 | -9.049 | -0.00024246 | -5.4312
296.283 | 17.3901 | 1.533 |  | 26.4025 | -9.0125 | -0.0002414 | -5.4073
296.279 | 17.303 | -0.009 |  | 26.4023 | -9.0993 | -0.00024372 | -5.4594
295.098 | 16.9259 | -3.419 |  | 26.3476 | -9.4216 | -0.0002525 | -5.656
294.772 | 17.6801 | -0.657 |  | 26.3325 | -8.6523 | -0.00023192 | -5.1949
295.334 | 17.158 | 1.132 |  | 26.3585 | -9.2005 | -0.00024654 | -5.5226
295.843 | 17.4481 | 1.022 |  | 26.3821 | -8.934 | -0.00023935 | -5.3613
296.534 | 16.8389 | 1.362 |  | 26.4142 | -9.5752 | -0.00025644 | -5.7442
295.512 | 17.0855 | -2.528 |  | 26.3668 | -9.2813 | -0.00024869 | -5.5706
295.609 | 17.2015 | 0.195 |  | 26.3713 | -9.1698 | -0.00024569 | -5.5034
296.646 | 17.2595 | 2.327 |  | 26.4194 | -9.1598 | -0.0002453 | -5.4947
295.564 | 17.158 | -4.449 |  | 26.3692 | -9.2112 | -0.0002468 | -5.5284
295.504 | 16.8244 | -0.122 |  | 26.3664 | -9.542 | -0.00025567 | -5.7271
296.581 | 17.303 | 9.716 |  | 26.4163 | -9.1133 | -0.00024406 | -5.467
295.502 | 16.8969 | -3.24 |  | 26.3663 | -9.4694 | -0.00025373 | -5.6835
295.962 | 17.158 | 0.926 |  | 26.3876 | -9.2296 | -0.00024725 | -5.5384
295.109 | 17.129 | -1.719 |  | 26.3481 | -9.2191 | -0.00024707 | -5.5343
295.387 | 17.2015 | 0.548 |  | 26.361 | -9.1595 | -0.00024544 | -5.4978
296.414 | 16.9259 | 3.884 |  | 26.4086 | -9.4827 | -0.00025397 | -5.689
296.583 | 16.8534 | 0.341 |  | 26.4164 | -9.563 | -0.0002561 | -5.7367
295.568 | 16.9985 | -2.444 |  | 26.3694 | -9.3709 | -0.00025108 | -5.6242
295.512 | 17.0275 | -0.112 |  | 26.3668 | -9.3393 | -0.00025024 | -5.6054
295.404 | 17.5641 | -0.218 |  | 26.3618 | -8.7977 | -0.00023574 | -5.2806
296.467 | 16.9549 | 4.16 |  | 26.4111 | -9.4561 | -0.00025326 | -5.6729
295.397 | 16.8099 | -3.919 |  | 26.3614 | -9.5515 | -0.00025594 | -5.7331
296.493 | 17.2885 | 9.05 |  | 26.4123 | -9.1237 | -0.00024435 | -5.4735
295.474 | 16.7374 | -8.42 |  | 26.365 | -9.6276 | -0.00025797 | -5.7786
295.177 | 17.0565 | -0.597 |  | 26.3512 | -9.2948 | -0.00024909 | -5.5796
296.18 | 17.0855 | 19.938 |  | 26.3977 | -9.3123 | -0.00024944 | -5.5874
295.161 | 17.3465 | -2.093 |  | 26.3505 | -9.004 | -0.0002413 | -5.405
295.945 | 17.187 | 1.584 |  | 26.3868 | -9.1998 | -0.00024645 | -5.5206
294.777 | 17.042 | -5.779 |  | 26.3327 | -9.2907 | -0.00024903 | -5.5782
295.9 | 17.0565 | 3.364 |  | 26.3848 | -9.3283 | -0.0002499 | -5.5978
296.563 | 17.1435 | 1.338 |  | 26.4155 | -9.272 | -0.00024831 | -5.5622
295.489 | 17.0275 | -6.227 |  | 26.3657 | -9.3382 | -0.00025022 | -5.6048
296.271 | 17.042 | 1.577 |  | 26.402 | -9.36 | -0.00025071 | -5.6158
296.147 | 17.1435 | -0.249 |  | 26.3962 | -9.2527 | -0.00024785 | -5.5518
295.076 | 17.3175 | -3.748 |  | 26.3466 | -9.029 | -0.00024198 | -5.4203
296.077 | 16.9549 | 2.749 |  | 26.393 | -9.438 | -0.00025282 | -5.6631
295.976 | 17.129 | -0.203 |  | 26.3883 | -9.2593 | -0.00024804 | -5.5562
295.69 | 17.0565 | -0.576 |  | 26.375 | -9.3186 | -0.00024966 | -5.5925
296.008 | 17.042 | 0.628 |  | 26.3898 | -9.3478 | -0.00025041 | -5.6092
295.004 | 16.9259 | -12.436 |  | 26.3432 | -9.4173 | -0.00025239 | -5.6536
296.197 | 16.8824 | 2.46 |  | 26.3985 | -9.5161 | -0.0002549 | -5.7097
296.068 | 16.7519 | -0.259 |  | 26.3926 | -9.6407 | -0.00025825 | -5.7848
295.219 | 17.332 | -1.71 |  | 26.3532 | -9.0211 | -0.00024175 | -5.4152
295.013 | 16.9404 | -0.415 |  | 26.3436 | -9.4032 | -0.00025201 | -5.6451
296.174 | 17.071 | 4.234 |  | 26.3975 | -9.3265 | -0.00024982 | -5.596
296.318 | 17.274 | 0.29 |  | 26.4041 | -9.1301 | -0.00024454 | -5.4777
295.136 | 17.3175 | -2.481 |  | 26.3493 | -9.0318 | -0.00024205 | -5.4218
295.796 | 17.0855 | 1.332 |  | 26.3799 | -9.2945 | -0.00024901 | -5.5777
295.452 | 16.8969 | -0.694 |  | 26.364 | -9.4671 | -0.00025367 | -5.6823
295.187 | 17.245 | -0.523 |  | 26.3517 | -9.1067 | -0.00024405 | -5.4666
295.108 | 16.9549 | -0.159 |  | 26.348 | -9.3931 | -0.00025173 | -5.6388
294.672 | 17.129 | -0.88 |  | 26.3278 | -9.1988 | -0.00024658 | -5.5233
295.851 | 17.1 | 9.696 |  | 26.3825 | -9.2825 | -0.00024868 | -5.5704
295.757 | 17.158 | -0.189 |  | 26.3781 | -9.2201 | -0.00024702 | -5.5332
296.696 | 17.303 | 1.895 |  | 26.4217 | -9.1186 | -0.00024419 | -5.4699
295.678 | 17.187 | -6.203 |  | 26.3745 | -9.1875 | -0.00024615 | -5.5138
296.207 | 17.2015 | 1.066 |  | 26.399 | -9.1975 | -0.00024636 | -5.5185
296.316 | 17.5206 | 0.22 |  | 26.404 | -8.8835 | -0.00023794 | -5.3298
295.463 | 17.0855 | -1.68 |  | 26.3645 | -9.279 | -0.00024863 | -5.5694
295.743 | 16.8969 | 0.563 |  | 26.3775 | -9.4806 | -0.000254 | -5.6896
294.788 | 16.7664 | -1.925 |  | 26.3332 | -9.5668 | -0.00025643 | -5.744
296.035 | 17.4336 | 13.42 |  | 26.391 | -8.9575 | -0.00023995 | -5.3749
295.201 | 17.013 | -1.68 |  | 26.3524 | -9.3394 | -0.00025028 | -5.6063
295.175 | 17.0275 | -0.053 |  | 26.3511 | -9.3237 | -0.00024986 | -5.5969
294.793 | 16.9549 | -0.752 |  | 26.3334 | -9.3785 | -0.00025138 | -5.6309
295.894 | 17.071 | 13.636 |  | 26.3845 | -9.3135 | -0.00024951 | -5.5889
295.321 | 17.332 | -1.158 |  | 26.3579 | -9.0259 | -0.00024187 | -5.4178
296.419 | 17.0565 | 2.851 |  | 26.4088 | -9.3524 | -0.00025048 | -5.6108
295.329 | 16.9694 | -3.994 |  | 26.3583 | -9.3888 | -0.00025159 | -5.6356
296.442 | 17.071 | 2.823 |  | 26.4099 | -9.3389 | -0.00025012 | -5.6027
295.422 | 16.8679 | -3.355 |  | 26.3626 | -9.4947 | -0.00025442 | -5.6989
295.796 | 17.1435 | 0.754 |  | 26.3799 | -9.2364 | -0.00024745 | -5.5429
296.484 | 16.9549 | 1.389 |  | 26.4118 | -9.4569 | -0.00025327 | -5.6734
295.479 | 17.216 | -2.836 |  | 26.3652 | -9.1492 | -0.00024515 | -5.4914
294.479 | 16.9839 | -5.821 |  | 26.3189 | -9.3349 | -0.00025025 | -5.6056
295.646 | 17.071 | 9.558 |  | 26.373 | -9.302 | -0.00024923 | -5.5827
295.325 | 17.3901 | -0.647 |  | 26.3581 | -8.968 | -0.00024032 | -5.3831
295.439 | 17.071 | 0.23 |  | 26.3634 | -9.2924 | -0.00024899 | -5.5775
296.46 | 16.8824 | 2.51 |  | 26.4107 | -9.5283 | -0.00025519 | -5.7163
295.338 | 17.0565 | -5.274 |  | 26.3587 | -9.3022 | -0.00024927 | -5.5836
296.451 | 16.8244 | 7.328 |  | 26.4103 | -9.5859 | -0.00025673 | -5.7508
295.891 | 17.187 | -1.126 |  | 26.3843 | -9.1973 | -0.00024639 | -5.5192
295.814 | 17.3175 | -0.156 |  | 26.3808 | -9.0632 | -0.00024281 | -5.4389
296.299 | 17.3465 | 0.958 |  | 26.4033 | -9.0567 | -0.00024258 | -5.4338
295.602 | 17.042 | -1.405 |  | 26.3709 | -9.329 | -0.00024995 | -5.599
295.389 | 17.3901 | -0.43 |  | 26.3611 | -8.971 | -0.00024039 | -5.3847
294.342 | 17.1725 | -4.863 |  | 26.3125 | -9.14 | -0.00024504 | -5.4889
295.374 | 17.0565 | 8.486 |  | 26.3604 | -9.3039 | -0.00024931 | -5.5845
296.091 | 17.216 | 1.443 |  | 26.3936 | -9.1776 | -0.00024584 | -5.5068
295.017 | 17.187 | -13.21 |  | 26.3438 | -9.1568 | -0.00024541 | -5.4972
295.193 | 17.158 | 0.355 |  | 26.352 | -9.194 | -0.00024639 | -5.519
296.448 | 17.245 | 11.307 |  | 26.4102 | -9.1652 | -0.00024547 | -5.4984
296.494 | 17.303 | 0.094 |  | 26.4123 | -9.1093 | -0.00024396 | -5.4648
295.349 | 17.1145 | -5.652 |  | 26.3592 | -9.2447 | -0.00024773 | -5.5491
296.482 | 17.2015 | 7.473 |  | 26.4117 | -9.2102 | -0.00024667 | -5.5254
295.675 | 16.7809 | -1.627 |  | 26.3743 | -9.5934 | -0.00025703 | -5.7575
295.16 | 16.9549 | -1.04 |  | 26.3505 | -9.3955 | -0.00025179 | -5.6401
296.067 | 17.4046 | 1.789 |  | 26.3925 | -8.9879 | -0.00024076 | -5.3931
295.434 | 16.7954 | -1.276 |  | 26.3632 | -9.5678 | -0.00025637 | -5.7427
296.52 | 17.0565 | 8.207 |  | 26.4135 | -9.357 | -0.0002506 | -5.6134
295.288 | 17.303 | -2.538 |  | 26.3564 | -9.0534 | -0.00024261 | -5.4344
295.746 | 17.2305 | 0.925 |  | 26.3776 | -9.1471 | -0.00024506 | -5.4894
294.731 | 17.1 | -4.996 |  | 26.3306 | -9.2306 | -0.00024742 | -5.5422
295.799 | 17.071 | 2.514 |  | 26.3801 | -9.3091 | -0.0002494 | -5.5865
296.036 | 16.5633 | 0.477 |  | 26.3911 | -9.8277 | -0.00026326 | -5.8971
295.824 | 17.129 | -0.427 |  | 26.3812 | -9.2522 | -0.00024787 | -5.5523
295.826 | 16.9839 | 0.003 |  | 26.3813 | -9.3974 | -0.00025176 | -5.6394
294.714 | 17.013 | -2.619 |  | 26.3298 | -9.3168 | -0.00024973 | -5.5941
295.102 | 17.1435 | 0.778 |  | 26.3478 | -9.2043 | -0.00024667 | -5.5255
296.234 | 17.0565 | 3.856 |  | 26.4002 | -9.3438 | -0.00025028 | -5.6062
295.19 | 17.0855 | -6.873 |  | 26.3518 | -9.2664 | -0.00024833 | -5.5625
294.988 | 17.158 | -0.407 |  | 26.3425 | -9.1845 | -0.00024616 | -5.5139
296.208 | 17.3175 | 3.439 |  | 26.399 | -9.0815 | -0.00024325 | -5.4489
295.018 | 17.187 | -6.563 |  | 26.3439 | -9.1569 | -0.00024541 | -5.4972
295.119 | 17.245 | 0.203 |  | 26.3485 | -9.1035 | -0.00024397 | -5.4649
294.931 | 16.9549 | -0.38 |  | 26.3398 | -9.3849 | -0.00025153 | -5.6343
296.041 | 17.129 | 8.441 |  | 26.3913 | -9.2623 | -0.00024812 | -5.5578
296.148 | 17.4481 | 0.218 |  | 26.3963 | -8.9482 | -0.00023969 | -5.369
295.618 | 16.9985 | -1.068 |  | 26.3717 | -9.3732 | -0.00025114 | -5.6255
295.969 | 17.332 | 0.69 |  | 26.388 | -9.0559 | -0.0002426 | -5.4341
295.127 | 17.2015 | -1.694 |  | 26.3489 | -9.1474 | -0.00024515 | -5.4913
296.263 | 17.361 | 6.996 |  | 26.4016 | -9.0405 | -0.00024215 | -5.4242
295.22 | 16.9404 | -2.864 |  | 26.3532 | -9.4128 | -0.00025225 | -5.6503
295.654 | 17.129 | 0.876 |  | 26.3734 | -9.2444 | -0.00024768 | -5.5481
294.438 | 16.8679 | -4.152 |  | 26.317 | -9.4491 | -0.00025331 | -5.6742
295.806 | 17.0275 | 5.012 |  | 26.3804 | -9.3529 | -0.00025057 | -5.6128
296.871 | 17.5931 | 5.019 |  | 26.4298 | -8.8367 | -0.00023662 | -5.3003
295.535 | 16.9694 | -7.349 |  | 26.3678 | -9.3984 | -0.00025182 | -5.6408
295.295 | 17.245 | -0.484 |  | 26.3567 | -9.1117 | -0.00024417 | -5.4694
295.826 | 17.158 | 1.07 |  | 26.3813 | -9.2233 | -0.0002471 | -5.535
294.73 | 17.216 | -8.234 |  | 26.3305 | -9.1145 | -0.00024431 | -5.4725
295.79 | 16.8969 | 2.184 |  | 26.3797 | -9.4827 | -0.00025405 | -5.6907
296.875 | 17.303 | 8.867 |  | 26.43 | -9.1269 | -0.00024439 | -5.4744
295.729 | 16.8679 | -2.519 |  | 26.3768 | -9.5089 | -0.00025476 | -5.7066
296.486 | 17.187 | 1.525 |  | 26.4119 | -9.2249 | -0.00024706 | -5.5342
295.434 | 16.5778 | -4.007 |  | 26.3632 | -9.7853 | -0.0002622 | -5.8733
296.47 | 16.8679 | 5.674 |  | 26.4112 | -9.5433 | -0.00025559 | -5.7252
295.44 | 17.0855 | -2.425 |  | 26.3634 | -9.278 | -0.00024861 | -5.5688
294.266 | 16.8534 | -2.411 |  | 26.309 | -9.4556 | -0.00025351 | -5.6786
295.275 | 16.5488 | 3.023 |  | 26.3558 | -9.8069 | -0.0002628 | -5.8868
296.307 | 17.1725 | 3.759 |  | 26.4036 | -9.2311 | -0.00024725 | -5.5384
295.15 | 17.071 | -5.444 |  | 26.35 | -9.279 | -0.00024867 | -5.5702
294.143 | 17.2015 | -2.767 |  | 26.3033 | -9.1018 | -0.00024404 | -5.4665
295.377 | 17.0275 | 6.789 |  | 26.3605 | -9.3331 | -0.00025009 | -5.602
294.245 | 17.158 | -7.46 |  | 26.308 | -9.15 | -0.00024532 | -5.4952
294.955 | 17.1 | 1.43 |  | 26.3409 | -9.241 | -0.00024767 | -5.5479
296.005 | 17.361 | 5.19 |  | 26.3896 | -9.0286 | -0.00024186 | -5.4176
295.809 | 17.4481 | -0.395 |  | 26.3805 | -8.9325 | -0.00023931 | -5.3605
295.463 | 17.1145 | -0.698 |  | 26.3645 | -9.25 | -0.00024786 | -5.552
296.325 | 17.4626 | 1.696 |  | 26.4045 | -8.9419 | -0.0002395 | -5.3648
295.202 | 16.9114 | -10.023 |  | 26.3524 | -9.441 | -0.000253 | -5.6673
295.78 | 16.8244 | 1.163 |  | 26.3792 | -9.5548 | -0.00025598 | -5.734
294.662 | 17.216 | -3.15 |  | 26.3274 | -9.1113 | -0.00024423 | -5.4708
295.876 | 17.332 | 7.973 |  | 26.3836 | -9.0516 | -0.00024249 | -5.4318
295.284 | 16.9985 | -1.195 |  | 26.3562 | -9.3577 | -0.00025076 | -5.6171
294.593 | 17.1145 | -1.391 |  | 26.3242 | -9.2097 | -0.00024688 | -5.5301
295.264 | 17.2015 | 1.346 |  | 26.3553 | -9.1538 | -0.0002453 | -5.4947
295.783 | 17.013 | 1.027 |  | 26.3793 | -9.3664 | -0.00025093 | -5.6209
294.686 | 17.1145 | -6.775 |  | 26.3285 | -9.214 | -0.00024698 | -5.5324
295.772 | 17.1145 | 11.849 |  | 26.3788 | -9.2643 | -0.0002482 | -5.5597
295.422 | 17.0855 | -0.705 |  | 26.3626 | -9.2771 | -0.00024859 | -5.5683
296.021 | 17.0275 | 1.21 |  | 26.3904 | -9.3629 | -0.00025081 | -5.6182
296.498 | 16.9839 | 0.955 |  | 26.4125 | -9.4285 | -0.00025251 | -5.6563
295.396 | 17.2305 | -4.525 |  | 26.3614 | -9.1309 | -0.00024467 | -5.4806
296.424 | 16.8679 | 2.26 |  | 26.4091 | -9.5411 | -0.00025554 | -5.7241
295.313 | 17.4046 | -2.29 |  | 26.3575 | -8.953 | -0.00023991 | -5.3741
295.404 | 17.2885 | 0.184 |  | 26.3618 | -9.0732 | -0.00024313 | -5.446
296.443 | 16.9404 | 5.14 |  | 26.4099 | -9.4695 | -0.00025362 | -5.681
295.419 | 17.129 | -3.056 |  | 26.3625 | -9.2335 | -0.00024742 | -5.5421
296.311 | 16.9549 | 1.797 |  | 26.4038 | -9.4489 | -0.00025308 | -5.669
295.894 | 16.9114 | -0.839 |  | 26.3845 | -9.4731 | -0.00025378 | -5.6847
294.807 | 16.8969 | -14.962 |  | 26.3341 | -9.4372 | -0.00025295 | -5.6661
294.045 | 16.6504 | -1.538 |  | 26.2988 | -9.6484 | -0.00025871 | -5.795
295.255 | 16.9114 | 14.991 |  | 26.3549 | -9.4434 | -0.00025306 | -5.6686
294.218 | 16.9259 | -5.693 |  | 26.3068 | -9.3808 | -0.00025151 | -5.6338
295.315 | 16.8099 | 3.605 |  | 26.3576 | -9.5477 | -0.00025585 | -5.7311
294.615 | 17.2015 | -1.413 |  | 26.3252 | -9.1237 | -0.00024457 | -5.4784
295.453 | 16.9114 | 1.689 |  | 26.364 | -9.4526 | -0.00025328 | -5.6736
294.63 | 16.8244 | -1.647 |  | 26.3259 | -9.5015 | -0.00025469 | -5.7052
294.32 | 17.1 | -0.613 |  | 26.3115 | -9.2115 | -0.00024696 | -5.5319
295.356 | 17.5206 | 7.86 |  | 26.3595 | -8.8389 | -0.00023685 | -5.3055
296.392 | 17.1 | 4.267 |  | 26.4076 | -9.3076 | -0.00024929 | -5.584
295.263 | 16.7519 | -9.265 |  | 26.3552 | -9.6033 | -0.00025735 | -5.7646
295.564 | 16.9985 | 0.608 |  | 26.3692 | -9.3707 | -0.00025108 | -5.6241
294.528 | 16.8244 | -3.537 |  | 26.3211 | -9.4967 | -0.00025458 | -5.7026
295.593 | 17.303 | 11.687 |  | 26.3705 | -9.0675 | -0.00024295 | -5.4421
295.979 | 17.2015 | 0.777 |  | 26.3884 | -9.1869 | -0.0002461 | -5.5127
294.691 | 16.7519 | -3.636 |  | 26.3287 | -9.5768 | -0.00025671 | -5.7502
295.741 | 17.245 | 4.939 |  | 26.3774 | -9.1324 | -0.00024467 | -5.4806
295.745 | 17.129 | 0.007 |  | 26.3776 | -9.2486 | -0.00024778 | -5.5503
294.616 | 17.2305 | -7.985 |  | 26.3252 | -9.0947 | -0.00024379 | -5.461
295.636 | 16.7229 | 2.096 |  | 26.3725 | -9.6496 | -0.00025854 | -5.7913
294.593 | 16.9259 | -3.811 |  | 26.3242 | -9.3982 | -0.00025193 | -5.6433
295.597 | 17.0855 | 2.54 |  | 26.3707 | -9.2852 | -0.00024878 | -5.5727
295.205 | 17.216 | -0.789 |  | 26.3525 | -9.1365 | -0.00024484 | -5.4845
296.241 | 17.0855 | 4.457 |  | 26.4006 | -9.3151 | -0.00024951 | -5.5889
296.088 | 17.245 | -0.307 |  | 26.3935 | -9.1485 | -0.00024506 | -5.4894
295.034 | 17.2595 | -7.454 |  | 26.3446 | -9.0851 | -0.00024349 | -5.4541
295.356 | 16.8679 | 0.648 |  | 26.3595 | -9.4916 | -0.00025434 | -5.6973
295.076 | 17.187 | -0.564 |  | 26.3466 | -9.1596 | -0.00024548 | -5.4987
294.963 | 17.303 | -0.229 |  | 26.3413 | -9.0383 | -0.00024224 | -5.4262
295.052 | 17.3175 | 0.177 |  | 26.3454 | -9.0279 | -0.00024195 | -5.4197
295.846 | 16.6504 | 1.601 |  | 26.3823 | -9.7319 | -0.00026072 | -5.8401
295.8 | 16.8969 | -0.091 |  | 26.3801 | -9.4832 | -0.00025406 | -5.691
295.66 | 17.6801 | -0.282 |  | 26.3736 | -8.6935 | -0.00023292 | -5.2174
294.593 | 16.9985 | -4.383 |  | 26.3242 | -9.3257 | -0.00024999 | -5.5997
294.888 | 17.2015 | 0.593 |  | 26.3378 | -9.1363 | -0.00024488 | -5.4852
294.345 | 16.9259 | -1.095 |  | 26.3127 | -9.3867 | -0.00025165 | -5.637
295.362 | 17.274 | 3.547 |  | 26.3598 | -9.0858 | -0.00024347 | -5.4536
295.297 | 17.3901 | -0.131 |  | 26.3568 | -8.9667 | -0.00024028 | -5.3824
294.136 | 17.216 | -5.726 |  | 26.303 | -9.087 | -0.00024364 | -5.4576
294.609 | 17.0275 | 0.95 |  | 26.3249 | -9.2974 | -0.00024923 | -5.5827
295.233 | 16.8679 | 1.254 |  | 26.3538 | -9.4859 | -0.0002542 | -5.6942
296.295 | 16.8679 | 2.83 |  | 26.4031 | -9.5352 | -0.00025539 | -5.7208
295.033 | 17.2885 | -3.19 |  | 26.3446 | -9.056 | -0.00024271 | -5.4366
295.117 | 17.4046 | 0.169 |  | 26.3485 | -8.9439 | -0.00023969 | -5.3691
294.347 | 16.7809 | -1.549 |  | 26.3128 | -9.5319 | -0.00025554 | -5.7242
295.348 | 17.332 | 2.227 |  | 26.3592 | -9.0271 | -0.0002419 | -5.4185
295.906 | 16.8534 | 1.125 |  | 26.385 | -9.5316 | -0.00025535 | -5.7198
294.871 | 17.2885 | -2.757 |  | 26.3371 | -9.0485 | -0.00024252 | -5.4326
294.049 | 17.0565 | -1.654 |  | 26.2989 | -9.2425 | -0.00024782 | -5.5512
295.317 | 17.274 | 7.325 |  | 26.3577 | -9.0837 | -0.00024342 | -5.4525
295.585 | 17.332 | 0.54 |  | 26.3702 | -9.0381 | -0.00024216 | -5.4245
295.449 | 17.187 | -0.275 |  | 26.3639 | -9.1768 | -0.0002459 | -5.5081
296.464 | 17.1145 | 7.568 |  | 26.4109 | -9.2964 | -0.00024898 | -5.5771
295.389 | 17.332 | -3.54 |  | 26.3611 | -9.029 | -0.00024194 | -5.4195
295.729 | 17.245 | 0.687 |  | 26.3768 | -9.1318 | -0.00024466 | -5.4803
294.982 | 17.4336 | -1.504 |  | 26.3422 | -8.9086 | -0.00023876 | -5.3483
295.982 | 17.2305 | 2.661 |  | 26.3886 | -9.158 | -0.00024533 | -5.4954
294.954 | 17.0275 | -3.081 |  | 26.3409 | -9.3134 | -0.00024962 | -5.5914
295.384 | 16.8244 | 0.867 |  | 26.3608 | -9.5364 | -0.00025554 | -5.7241
295.875 | 16.8534 | 0.99 |  | 26.3836 | -9.5302 | -0.00025531 | -5.719
294.866 | 17.158 | -3.511 |  | 26.3368 | -9.1788 | -0.00024602 | -5.5108
296.036 | 17.0855 | 2.747 |  | 26.3911 | -9.3056 | -0.00024928 | -5.5838
294.983 | 17.2305 | -4.955 |  | 26.3422 | -9.1117 | -0.00024421 | -5.4702
295.452 | 17.0275 | 0.946 |  | 26.364 | -9.3365 | -0.00025017 | -5.6039
294.655 | 17.303 | -1.609 |  | 26.327 | -9.024 | -0.00024189 | -5.4184
295.82 | 16.7374 | 5.22 |  | 26.3811 | -9.6437 | -0.00025836 | -5.7872
295.542 | 16.7519 | -0.561 |  | 26.3682 | -9.6163 | -0.00025766 | -5.7716
294.341 | 16.8969 | -5.155 |  | 26.3125 | -9.4155 | -0.00025243 | -5.6544
293.759 | 17.4916 | -1.173 |  | 26.2855 | -8.7939 | -0.00023583 | -5.2825
294.848 | 16.9985 | 9.787 |  | 26.336 | -9.3375 | -0.00025027 | -5.6061
295.944 | 17.071 | 3.004 |  | 26.3868 | -9.3158 | -0.00024956 | -5.5902
294.9 | 16.6504 | -3.124 |  | 26.3384 | -9.688 | -0.00025966 | -5.8164
296.076 | 17.2305 | 6.459 |  | 26.3929 | -9.1624 | -0.00024544 | -5.4978
294.821 | 16.5633 | -3.76 |  | 26.3347 | -9.7714 | -0.00026191 | -5.8667
293.719 | 17.274 | -9.021 |  | 26.2836 | -9.0096 | -0.00024162 | -5.4122
293.496 | 16.9985 | -0.449 |  | 26.2733 | -9.2748 | -0.00024876 | -5.5721
294.639 | 17.0855 | 14.065 |  | 26.3263 | -9.2408 | -0.00024771 | -5.5486
295.766 | 17.3901 | 3.713 |  | 26.3785 | -8.9885 | -0.00024081 | -5.3942
294.594 | 16.9694 | -2.75 |  | 26.3242 | -9.3548 | -0.00025077 | -5.6172
294.78 | 17.158 | 0.375 |  | 26.3328 | -9.1748 | -0.00024592 | -5.5086
293.823 | 16.9839 | -1.928 |  | 26.2885 | -9.3045 | -0.00024951 | -5.5891
295.182 | 17.4191 | 6.063 |  | 26.3515 | -8.9324 | -0.00023938 | -5.362
295.095 | 16.6794 | -0.175 |  | 26.3474 | -9.6681 | -0.0002591 | -5.8039
296.175 | 17.042 | 4.616 |  | 26.3975 | -9.3555 | -0.0002506 | -5.6134
295.221 | 17.129 | -1.922 |  | 26.3533 | -9.2243 | -0.00024719 | -5.5372
294.213 | 17.4336 | -12.436 |  | 26.3065 | -8.873 | -0.00023789 | -5.3288
295.433 | 17.1725 | 5.733 |  | 26.3631 | -9.1906 | -0.00024627 | -5.5164
294.804 | 17.332 | -1.266 |  | 26.3339 | -9.0019 | -0.00024128 | -5.4047
295.402 | 17.2885 | 1.202 |  | 26.3617 | -9.0731 | -0.00024312 | -5.446
295.265 | 17.0855 | -0.276 |  | 26.3553 | -9.2698 | -0.00024841 | -5.5644
294.121 | 17.216 | -6.275 |  | 26.3023 | -9.0863 | -0.00024362 | -5.4572
295.234 | 16.9694 | 7.333 |  | 26.3539 | -9.3844 | -0.00025148 | -5.6333
294.018 | 17.013 | -3.079 |  | 26.2975 | -9.2845 | -0.00024895 | -5.5765
295.087 | 17.274 | 5.031 |  | 26.3471 | -9.073 | -0.00024316 | -5.4467
295.326 | 16.9839 | 0.481 |  | 26.3581 | -9.3742 | -0.0002512 | -5.6269
296.338 | 17.129 | 5.879 |  | 26.4051 | -9.2761 | -0.00024845 | -5.5653
295.324 | 17.3756 | -11.098 |  | 26.3581 | -8.9825 | -0.0002407 | -5.3917
294.224 | 16.9549 | -6.016 |  | 26.3071 | -9.3521 | -0.00025074 | -5.6166
294.312 | 17.1725 | 0.178 |  | 26.3111 | -9.1386 | -0.00024501 | -5.4881
294.9 | 17.187 | 1.18 |  | 26.3384 | -9.1514 | -0.00024528 | -5.4942
294.394 | 16.9694 | -1.022 |  | 26.3149 | -9.3455 | -0.00025054 | -5.6121
294.283 | 17.2305 | -0.219 |  | 26.3098 | -9.0793 | -0.00024342 | -5.4526
294.573 | 17.4046 | 0.585 |  | 26.3232 | -8.9187 | -0.00023908 | -5.3554
294.539 | 17.303 | -0.067 |  | 26.3217 | -9.0186 | -0.00024176 | -5.4155
293.513 | 17.303 | -6.331 |  | 26.2741 | -8.9711 | -0.00024061 | -5.3896
294.526 | 17.129 | 3.708 |  | 26.3211 | -9.1921 | -0.00024641 | -5.5197
294.432 | 16.8969 | -0.189 |  | 26.3167 | -9.4198 | -0.00025253 | -5.6566
295.586 | 17.071 | 8.116 |  | 26.3702 | -9.2992 | -0.00024916 | -5.5812
296.382 | 16.9549 | 1.604 |  | 26.4071 | -9.4522 | -0.00025316 | -5.6708
295.066 | 17.4626 | -5.669 |  | 26.3461 | -8.8835 | -0.00023808 | -5.333
296.077 | 17.3465 | 2.218 |  | 26.393 | -9.0464 | -0.00024233 | -5.4282
295.017 | 17.332 | -3.878 |  | 26.3438 | -9.0118 | -0.00024152 | -5.4101
294.406 | 16.8824 | -1.234 |  | 26.3155 | -9.4331 | -0.00025289 | -5.6647
295.139 | 17.1 | 1.451 |  | 26.3495 | -9.2495 | -0.00024788 | -5.5525
294.072 | 16.7664 | -4.389 |  | 26.3 | -9.5336 | -0.00025562 | -5.726
294.33 | 17.071 | 0.519 |  | 26.312 | -9.241 | -0.00024775 | -5.5496
295.496 | 16.8099 | 10.513 |  | 26.366 | -9.5561 | -0.00025605 | -5.7356
294.489 | 17.274 | -4.736 |  | 26.3193 | -9.0453 | -0.00024248 | -5.4316
295.544 | 16.9694 | 4.343 |  | 26.3683 | -9.3988 | -0.00025183 | -5.641
295.68 | 17.3175 | 0.273 |  | 26.3746 | -9.057 | -0.00024266 | -5.4356
294.612 | 17.4626 | -5.269 |  | 26.325 | -8.8625 | -0.00023757 | -5.3215
295.337 | 16.9404 | 1.459 |  | 26.3587 | -9.4182 | -0.00025238 | -5.6533
295.601 | 17.4336 | 0.532 |  | 26.3709 | -8.9373 | -0.00023946 | -5.3639
294.574 | 17.2015 | -3.256 |  | 26.3233 | -9.1218 | -0.00024452 | -5.4773
294.272 | 16.9549 | -0.607 |  | 26.3093 | -9.3543 | -0.00025079 | -5.6178
295.386 | 17.3756 | 2.688 |  | 26.3609 | -8.9854 | -0.00024077 | -5.3933
294.877 | 16.9985 | -1.027 |  | 26.3373 | -9.3389 | -0.00025031 | -5.6069
294.315 | 17.129 | -1.131 |  | 26.3113 | -9.1823 | -0.00024618 | -5.5143
293.846 | 17.187 | -0.923 |  | 26.2895 | -9.1025 | -0.00024409 | -5.4677
294.904 | 17.0855 | 5.223 |  | 26.3386 | -9.2531 | -0.000248 | -5.5553
293.972 | 17.042 | -1.877 |  | 26.2954 | -9.2534 | -0.00024812 | -5.558
295.105 | 16.8824 | 3.869 |  | 26.3479 | -9.4655 | -0.00025367 | -5.6823
294.718 | 16.9985 | -0.779 |  | 26.33 | -9.3315 | -0.00025013 | -5.6029
295.63 | 17.3465 | 1.837 |  | 26.3722 | -9.0257 | -0.00024183 | -5.4169
294.543 | 16.9404 | -2.683 |  | 26.3218 | -9.3814 | -0.00025149 | -5.6333
294.857 | 17.303 | 0.632 |  | 26.3364 | -9.0334 | -0.00024212 | -5.4235
295.87 | 17.0855 | 2.847 |  | 26.3834 | -9.2979 | -0.00024909 | -5.5796
294.847 | 17.332 | -2.403 |  | 26.3359 | -9.0039 | -0.00024133 | -5.4058
295.07 | 16.8099 | 0.448 |  | 26.3463 | -9.5364 | -0.00025558 | -5.7249
295.556 | 16.9404 | 0.98 |  | 26.3688 | -9.4284 | -0.00025262 | -5.6588
294.56 | 17.5351 | -2.005 |  | 26.3226 | -8.7875 | -0.00023556 | -5.2767
295.701 | 17.0855 | 7.491 |  | 26.3755 | -9.2901 | -0.0002489 | -5.5754
294.614 | 17.129 | -2.978 |  | 26.3251 | -9.1961 | -0.00024651 | -5.5219
295.766 | 16.8099 | 3.787 |  | 26.3785 | -9.5686 | -0.00025636 | -5.7424
294.653 | 17.187 | -6.091 |  | 26.3269 | -9.1399 | -0.000245 | -5.488
294.169 | 17.3901 | -0.977 |  | 26.3045 | -8.9144 | -0.00023901 | -5.3539
295.209 | 17.332 | 12.921 |  | 26.3527 | -9.0207 | -0.00024174 | -5.415
295.346 | 17.274 | 0.277 |  | 26.3591 | -9.085 | -0.00024345 | -5.4532
294.233 | 17.071 | -6.478 |  | 26.3075 | -9.2365 | -0.00024764 | -5.5471
295.341 | 16.9404 | 3.036 |  | 26.3588 | -9.4184 | -0.00025238 | -5.6534
295.283 | 17.0855 | -0.115 |  | 26.3562 | -9.2707 | -0.00024843 | -5.5648
294.06 | 17.1145 | -4.648 |  | 26.2994 | -9.185 | -0.00024628 | -5.5166
294.267 | 17.1725 | 0.417 |  | 26.309 | -9.1365 | -0.00024496 | -5.487
294.066 | 17.158 | -0.404 |  | 26.2997 | -9.1417 | -0.00024512 | -5.4906
295.116 | 17.4046 | 5.415 |  | 26.3484 | -8.9439 | -0.00023969 | -5.3691
295.749 | 17.129 | 1.275 |  | 26.3778 | -9.2488 | -0.00024779 | -5.5504
295.079 | 17.158 | -1.352 |  | 26.3467 | -9.1887 | -0.00024626 | -5.5162
295.152 | 17.4481 | 0.147 |  | 26.3501 | -8.902 | -0.00023857 | -5.3439
295.649 | 17.071 | 0.977 |  | 26.3731 | -9.3022 | -0.00024923 | -5.5828
295.018 | 17.0275 | -1.274 |  | 26.3439 | -9.3164 | -0.00024969 | -5.593
294.383 | 17.4336 | -1.277 |  | 26.3144 | -8.8809 | -0.00023809 | -5.3331
294.251 | 16.9694 | -0.265 |  | 26.3083 | -9.3389 | -0.00025038 | -5.6085
295.339 | 17.3756 | 4.883 |  | 26.3587 | -8.9832 | -0.00024072 | -5.3921
294.357 | 16.8969 | -1.982 |  | 26.3132 | -9.4163 | -0.00025244 | -5.6548
294.593 | 16.9404 | 0.474 |  | 26.3242 | -9.3837 | -0.00025154 | -5.6346
293.709 | 16.9404 | -1.736 |  | 26.2832 | -9.3427 | -0.00025055 | -5.6123
294.99 | 16.8534 | 11.516 |  | 26.3426 | -9.4892 | -0.00025432 | -5.6968
294.726 | 17.0565 | -0.531 |  | 26.3303 | -9.2739 | -0.00024858 | -5.5682
293.867 | 17.303 | -1.731 |  | 26.2905 | -8.9875 | -0.000241 | -5.3985
294.896 | 17.0275 | 4.553 |  | 26.3382 | -9.3107 | -0.00024955 | -5.5899
293.879 | 17.0565 | -5.581 |  | 26.2911 | -9.2346 | -0.00024763 | -5.5469
293.729 | 17.1725 | -0.302 |  | 26.2841 | -9.1116 | -0.00024435 | -5.4734
294.916 | 17.0855 | 4.5 |  | 26.3391 | -9.2537 | -0.00024802 | -5.5556
293.909 | 17.4916 | -2.212 |  | 26.2924 | -8.8009 | -0.000236 | -5.2863
295.17 | 17.2885 | 3.459 |  | 26.3509 | -9.0624 | -0.00024286 | -5.4401
294.044 | 17.303 | -4.121 |  | 26.2987 | -8.9957 | -0.0002412 | -5.403
295.352 | 17.071 | 8.566 |  | 26.3594 | -9.2884 | -0.0002489 | -5.5753
294.352 | 16.9549 | -2.014 |  | 26.313 | -9.358 | -0.00025088 | -5.6198
295.443 | 17.1145 | 4.152 |  | 26.3636 | -9.2491 | -0.00024783 | -5.5515
294.911 | 17.187 | -1.072 |  | 26.3389 | -9.1519 | -0.00024529 | -5.4945
293.687 | 16.6504 | -2.743 |  | 26.2822 | -9.6318 | -0.00025831 | -5.786
293.508 | 17.4336 | -0.36 |  | 26.2739 | -8.8403 | -0.0002371 | -5.311
294.679 | 17.129 | 22.933 |  | 26.3281 | -9.1992 | -0.00024659 | -5.5235
295.091 | 17.4481 | 0.831 |  | 26.3473 | -8.8992 | -0.0002385 | -5.3423
294.713 | 17.3901 | -0.76 |  | 26.3297 | -8.9397 | -0.00023963 | -5.3676
295.563 | 17.332 | 1.676 |  | 26.3691 | -9.0371 | -0.00024214 | -5.4239
294.367 | 17.129 | -2.884 |  | 26.3137 | -9.1847 | -0.00024623 | -5.5156
293.945 | 16.8679 | -0.85 |  | 26.2941 | -9.4262 | -0.00025276 | -5.6618
295.093 | 17.129 | 6.682 |  | 26.3473 | -9.2184 | -0.00024705 | -5.5339
295.548 | 17.187 | 0.912 |  | 26.3684 | -9.1814 | -0.00024601 | -5.5106
294.546 | 16.8969 | -7.076 |  | 26.322 | -9.4251 | -0.00025266 | -5.6595
295.011 | 17.245 | 0.937 |  | 26.3435 | -9.0985 | -0.00024385 | -5.4622
293.761 | 17.129 | -2.625 |  | 26.2856 | -9.1566 | -0.00024555 | -5.5004
293.828 | 17.3175 | 0.134 |  | 26.2887 | -8.9712 | -0.00024057 | -5.3888
295.108 | 17.1 | 11.484 |  | 26.348 | -9.2481 | -0.00024784 | -5.5517
294.843 | 16.8099 | -0.534 |  | 26.3358 | -9.5258 | -0.00025532 | -5.7192
295.54 | 16.7954 | 1.406 |  | 26.3681 | -9.5727 | -0.00025649 | -5.7454
294.409 | 17.187 | -3.962 |  | 26.3156 | -9.1286 | -0.00024473 | -5.4819
295.281 | 17.1145 | 1.758 |  | 26.3561 | -9.2416 | -0.00024765 | -5.5474
295.163 | 17.013 | -0.237 |  | 26.3506 | -9.3376 | -0.00025024 | -5.6053
294.127 | 16.9404 | -7.845 |  | 26.3026 | -9.3621 | -0.00025102 | -5.6228
295.276 | 16.9694 | 2.356 |  | 26.3558 | -9.3864 | -0.00025153 | -5.6343
294.226 | 17.5061 | -3.433 |  | 26.3071 | -8.8011 | -0.00023597 | -5.2856
293.525 | 17.3465 | -1.413 |  | 26.2746 | -8.9281 | -0.00023945 | -5.3637
293.653 | 16.9839 | 0.258 |  | 26.2806 | -9.2966 | -0.00024932 | -5.5848
294.665 | 16.9404 | 3.558 |  | 26.3275 | -9.3871 | -0.00025162 | -5.6364
294.351 | 16.9985 | -0.633 |  | 26.3129 | -9.3145 | -0.00024972 | -5.5936
294.443 | 17.129 | 0.185 |  | 26.3172 | -9.1882 | -0.00024632 | -5.5176
295.45 | 16.9694 | 2.027 |  | 26.3639 | -9.3945 | -0.00025173 | -5.6387
294.412 | 16.8534 | -2.842 |  | 26.3158 | -9.4624 | -0.00025367 | -5.6823
294.508 | 16.9839 | 0.193 |  | 26.3202 | -9.3363 | -0.00025028 | -5.6063
293.489 | 16.8534 | -2.283 |  | 26.273 | -9.4196 | -0.00025264 | -5.6591
294.609 | 16.7809 | 9.228 |  | 26.3249 | -9.544 | -0.00025584 | -5.7308
294.748 | 16.9404 | 0.28 |  | 26.3313 | -9.3909 | -0.00025172 | -5.6385
293.71 | 16.6214 | -6.022 |  | 26.2832 | -9.6619 | -0.00025911 | -5.804
294.734 | 17.1725 | 5.619 |  | 26.3307 | -9.1582 | -0.00024548 | -5.4988
293.692 | 17.071 | -4.281 |  | 26.2824 | -9.2114 | -0.00024703 | -5.5335
294.79 | 16.9839 | 9.013 |  | 26.3333 | -9.3493 | -0.0002506 | -5.6134
293.766 | 16.9985 | -2.597 |  | 26.2858 | -9.2874 | -0.00024906 | -5.5789
294.797 | 17.042 | 2.423 |  | 26.3336 | -9.2917 | -0.00024905 | -5.5787
295.027 | 17.187 | 0.464 |  | 26.3443 | -9.1573 | -0.00024542 | -5.4974
295.396 | 17.2595 | 0.743 |  | 26.3614 | -9.1019 | -0.00024389 | -5.4632
295.412 | 16.9985 | 0.032 |  | 26.3621 | -9.3637 | -0.00025091 | -5.6203
294.281 | 17.1145 | -2.466 |  | 26.3097 | -9.1952 | -0.00024653 | -5.5222
294.731 | 16.9694 | 0.905 |  | 26.3306 | -9.3611 | -0.00025092 | -5.6206
293.516 | 17.303 | -8.546 |  | 26.2742 | -8.9712 | -0.00024061 | -5.3896
294.807 | 16.9839 | 3.863 |  | 26.3341 | -9.3501 | -0.00025062 | -5.6138
293.805 | 16.7229 | -3.287 |  | 26.2876 | -9.5647 | -0.00025649 | -5.7454
294.308 | 16.7809 | 1.012 |  | 26.3109 | -9.53 | -0.0002555 | -5.7232
295.346 | 17.013 | 3.54 |  | 26.3591 | -9.3461 | -0.00025044 | -5.61
294.197 | 16.9985 | -9.429 |  | 26.3058 | -9.3073 | -0.00024954 | -5.5898
294.958 | 16.9985 | 1.535 |  | 26.3411 | -9.3426 | -0.0002504 | -5.6089
294.435 | 16.8389 | -1.054 |  | 26.3168 | -9.4779 | -0.00025409 | -5.6916
295.646 | 17.158 | 9.064 |  | 26.373 | -9.215 | -0.00024689 | -5.5304
294.573 | 17.274 | -3.212 |  | 26.3232 | -9.0492 | -0.00024258 | -5.4337
293.758 | 17.0275 | -1.639 |  | 26.2854 | -9.258 | -0.00024827 | -5.5613
293.399 | 17.158 | -0.724 |  | 26.2688 | -9.1108 | -0.00024437 | -5.4738
293.55 | 17.4191 | 0.299 |  | 26.2758 | -8.8567 | -0.00023754 | -5.3208
294.758 | 17.0855 | 4.107 |  | 26.3318 | -9.2463 | -0.00024784 | -5.5516
293.661 | 16.9259 | -6.027 |  | 26.2809 | -9.355 | -0.00025089 | -5.6198
294.806 | 16.9404 | 4.715 |  | 26.334 | -9.3936 | -0.00025178 | -5.6399
294.75 | 17.274 | -0.114 |  | 26.3314 | -9.0574 | -0.00024278 | -5.4382
295.189 | 16.8969 | 0.886 |  | 26.3518 | -9.4549 | -0.00025338 | -5.6757
295.302 | 16.9549 | 0.226 |  | 26.357 | -9.4021 | -0.00025195 | -5.6437
294.863 | 17.071 | -0.87 |  | 26.3367 | -9.2657 | -0.00024835 | -5.563
293.837 | 17.4336 | -5.323 |  | 26.2891 | -8.8555 | -0.00023747 | -5.3193
293.019 | 17.332 | -1.644 |  | 26.2512 | -8.9191 | -0.00023927 | -5.3597
294.245 | 17.0275 | 5.265 |  | 26.308 | -9.2806 | -0.00024882 | -5.5735
295.286 | 17.3901 | 2.442 |  | 26.3563 | -8.9662 | -0.00024027 | -5.3821
294.193 | 17.1145 | -3.591 |  | 26.3056 | -9.1911 | -0.00024643 | -5.52
294.53 | 17.187 | 0.68 |  | 26.3212 | -9.1342 | -0.00024486 | -5.4849
294.02 | 17.0275 | -1.028 |  | 26.2976 | -9.2701 | -0.00024857 | -5.5679
295.081 | 17.1 | 4.746 |  | 26.3468 | -9.2468 | -0.00024781 | -5.551
294.125 | 16.8969 | -1.925 |  | 26.3025 | -9.4055 | -0.00025218 | -5.6489
295.184 | 17.4916 | 4.538 |  | 26.3516 | -8.86 | -0.00023744 | -5.3186
293.953 | 16.6794 | -5.781 |  | 26.2945 | -9.6151 | -0.00025782 | -5.7753
294.97 | 17.1725 | 6.702 |  | 26.3416 | -9.1691 | -0.00024575 | -5.5047
293.762 | 16.6939 | -4.425 |  | 26.2856 | -9.5918 | -0.00025722 | -5.7618
294.784 | 17.0855 | 4.803 |  | 26.333 | -9.2475 | -0.00024787 | -5.5523
294.221 | 17.0275 | -1.135 |  | 26.3069 | -9.2795 | -0.00024879 | -5.5729
293.41 | 17.361 | -1.632 |  | 26.2693 | -8.9083 | -0.00023893 | -5.3521
294.506 | 17.013 | 3.489 |  | 26.3201 | -9.3072 | -0.0002495 | -5.5888
293.967 | 17.187 | -1.088 |  | 26.2951 | -9.1081 | -0.00024423 | -5.4707
295.023 | 17.303 | 2.741 |  | 26.3441 | -9.0411 | -0.00024231 | -5.4277
294.744 | 16.9694 | -0.563 |  | 26.3312 | -9.3617 | -0.00025093 | -5.6209
294.155 | 17.245 | -1.186 |  | 26.3039 | -9.0588 | -0.00024288 | -5.4406
294.897 | 17.158 | 1.462 |  | 26.3383 | -9.1803 | -0.00024605 | -5.5116
294.905 | 17.4481 | 0.015 |  | 26.3386 | -8.8906 | -0.00023829 | -5.3376
293.863 | 17.129 | -4.683 |  | 26.2903 | -9.1613 | -0.00024567 | -5.5029
295.035 | 16.8389 | 2.964 |  | 26.3447 | -9.5057 | -0.00025476 | -5.7066
295.121 | 16.8969 | 0.174 |  | 26.3486 | -9.4517 | -0.0002533 | -5.6739
295.351 | 17.3465 | 0.462 |  | 26.3593 | -9.0128 | -0.00024151 | -5.4098
295.248 | 17.071 | -0.204 |  | 26.3545 | -9.2836 | -0.00024878 | -5.5727
294.427 | 17.0855 | -1.659 |  | 26.3165 | -9.231 | -0.00024747 | -5.5433
294.577 | 17.3465 | 0.303 |  | 26.3234 | -8.9769 | -0.00024064 | -5.3903
293.969 | 17.158 | -1.195 |  | 26.2952 | -9.1372 | -0.00024501 | -5.4882
295.13 | 17.1145 | 2.496 |  | 26.3491 | -9.2346 | -0.00024748 | -5.5436
294.114 | 17.158 | -4.183 |  | 26.302 | -9.144 | -0.00024517 | -5.4919
293.071 | 17.187 | -5.73 |  | 26.2536 | -9.0666 | -0.00024322 | -5.4481
294.136 | 17.245 | 2.922 |  | 26.303 | -9.058 | -0.00024286 | -5.4401
295.236 | 17.158 | 2.785 |  | 26.354 | -9.196 | -0.00024643 | -5.5201
295.157 | 17.274 | -0.159 |  | 26.3503 | -9.0763 | -0.00024324 | -5.4485
293.841 | 17.0565 | -11.811 |  | 26.2893 | -9.2328 | -0.00024759 | -5.546
293.062 | 17.1145 | -1.568 |  | 26.2532 | -9.1387 | -0.00024515 | -5.4915
294.516 | 16.9985 | 4.493 |  | 26.3206 | -9.3221 | -0.0002499 | -5.5978
294.312 | 17.4191 | -0.411 |  | 26.3111 | -8.8921 | -0.0002384 | -5.3401
294.454 | 17.158 | 0.287 |  | 26.3177 | -9.1597 | -0.00024555 | -5.5004
294.091 | 17.013 | -0.729 |  | 26.3009 | -9.2879 | -0.00024903 | -5.5784
295.14 | 17.361 | 4.288 |  | 26.3495 | -8.9885 | -0.00024088 | -5.3958
294.095 | 16.9549 | -4.281 |  | 26.3011 | -9.3461 | -0.00025059 | -5.6133
294.016 | 17.0855 | -0.159 |  | 26.2974 | -9.2119 | -0.00024701 | -5.5329
293.481 | 17.2015 | -1.08 |  | 26.2726 | -9.0711 | -0.00024329 | -5.4498
294.598 | 17.0565 | 10.993 |  | 26.3244 | -9.2679 | -0.00024844 | -5.565
294.913 | 17.158 | 0.636 |  | 26.339 | -9.181 | -0.00024607 | -5.512
294.398 | 16.9549 | -1.035 |  | 26.3151 | -9.3602 | -0.00025094 | -5.6209
293.313 | 16.8679 | -10.609 |  | 26.2648 | -9.3969 | -0.00025205 | -5.6459
294.499 | 17.3175 | 9.714 |  | 26.3198 | -9.0023 | -0.00024133 | -5.4058
294.907 | 16.8244 | 0.821 |  | 26.3387 | -9.5143 | -0.000255 | -5.7121
293.713 | 17.3175 | -14.695 |  | 26.2834 | -8.9658 | -0.00024044 | -5.3859
294.765 | 17.3901 | 4.937 |  | 26.3321 | -8.9421 | -0.00023968 | -5.3689
294.765 | 17.1145 | 0.001 |  | 26.3321 | -9.2177 | -0.00024707 | -5.5344
295.302 | 16.9985 | 1.077 |  | 26.357 | -9.3586 | -0.00025078 | -5.6176
294.215 | 16.8824 | -3.142 |  | 26.3066 | -9.4242 | -0.00025267 | -5.6599
293.73 | 17.2305 | -0.977 |  | 26.2841 | -9.0536 | -0.0002428 | -5.4386
294.184 | 17.4191 | 0.91 |  | 26.3052 | -8.8861 | -0.00023825 | -5.3368
295.193 | 16.9549 | 3.967 |  | 26.352 | -9.397 | -0.00025183 | -5.6409
294.032 | 17.4046 | -9.525 |  | 26.2981 | -8.8936 | -0.00023847 | -5.3417
293.915 | 17.2595 | -0.236 |  | 26.2927 | -9.0332 | -0.00024223 | -5.4259
294.945 | 16.7664 | 5.097 |  | 26.3405 | -9.5741 | -0.0002566 | -5.7479
293.816 | 16.9259 | -2.86 |  | 26.2881 | -9.3622 | -0.00025106 | -5.6237
294.881 | 17.245 | 3.175 |  | 26.3375 | -9.0925 | -0.0002437 | -5.4589
294.109 | 16.7664 | -1.559 |  | 26.3017 | -9.5353 | -0.00025567 | -5.7269
295.273 | 17.2885 | 3.579 |  | 26.3557 | -9.0672 | -0.00024298 | -5.4427
295.575 | 16.8244 | 0.608 |  | 26.3697 | -9.5453 | -0.00025575 | -5.7289
294.572 | 16.8099 | -7.052 |  | 26.3232 | -9.5133 | -0.00025502 | -5.7124
295.169 | 16.9114 | 1.203 |  | 26.3509 | -9.4394 | -0.00025297 | -5.6664
295.022 | 17.245 | -0.296 |  | 26.3441 | -9.099 | -0.00024386 | -5.4625
293.883 | 17.129 | -2.609 |  | 26.2912 | -9.1623 | -0.00024569 | -5.5035
294.83 | 17.245 | 1.904 |  | 26.3351 | -9.0901 | -0.00024364 | -5.4576
293.758 | 16.9985 | -5.301 |  | 26.2854 | -9.287 | -0.00024905 | -5.5787
294.786 | 17.2015 | 2.596 |  | 26.3331 | -9.1316 | -0.00024476 | -5.4827
295.218 | 17.2015 | 0.872 |  | 26.3531 | -9.1516 | -0.00024525 | -5.4935
294.102 | 16.9839 | -9.995 |  | 26.3014 | -9.3174 | -0.00024983 | -5.5961
293.028 | 17.274 | -3.928 |  | 26.2516 | -8.9776 | -0.00024084 | -5.3947
294.105 | 16.9404 | 2.729 |  | 26.3015 | -9.3611 | -0.000251 | -5.6223
293.678 | 17.4046 | -0.858 |  | 26.2817 | -8.8772 | -0.00023807 | -5.3327
294.773 | 17.1435 | 6.36 |  | 26.3325 | -9.189 | -0.0002463 | -5.5172
294.558 | 17.216 | -0.434 |  | 26.3225 | -9.1065 | -0.00024412 | -5.4682
294.789 | 17.0565 | 0.466 |  | 26.3332 | -9.2768 | -0.00024865 | -5.5698
295.115 | 16.8534 | 0.655 |  | 26.3484 | -9.4949 | -0.00025446 | -5.6999
294.819 | 16.7664 | -0.584 |  | 26.3346 | -9.5682 | -0.00025646 | -5.7447
293.639 | 17.129 | -4.652 |  | 26.2799 | -9.1509 | -0.00024542 | -5.4973
294.649 | 16.9259 | 2.565 |  | 26.3268 | -9.4008 | -0.00025199 | -5.6447
293.855 | 16.5778 | -1.602 |  | 26.2899 | -9.7121 | -0.00026044 | -5.8338
294.034 | 17.0275 | 0.361 |  | 26.2982 | -9.2708 | -0.00024858 | -5.5682
294.885 | 16.3603 | 1.704 |  | 26.3377 | -9.9774 | -0.00026742 | -5.9902
293.796 | 17.4626 | -3.971 |  | 26.2872 | -8.8246 | -0.00023665 | -5.3009
292.751 | 16.8679 | -3.434 |  | 26.2388 | -9.3708 | -0.00025142 | -5.6318
293.541 | 16.9694 | 1.593 |  | 26.2754 | -9.3059 | -0.00024958 | -5.5907
294.618 | 17.2305 | 7.629 |  | 26.3253 | -9.0948 | -0.0002438 | -5.461
294.814 | 17.071 | 0.394 |  | 26.3344 | -9.2634 | -0.00024829 | -5.5617
295.098 | 16.9114 | 0.571 |  | 26.3476 | -9.4361 | -0.00025289 | -5.6647
294.066 | 16.9114 | -4.624 |  | 26.2997 | -9.3883 | -0.00025173 | -5.6387
293.845 | 17.4626 | -0.444 |  | 26.2895 | -8.8269 | -0.0002367 | -5.3021
294.938 | 16.8824 | 7.686 |  | 26.3402 | -9.4577 | -0.00025348 | -5.6781
294.339 | 17.2595 | -1.21 |  | 26.3124 | -9.0529 | -0.0002427 | -5.4366
293.656 | 17.4046 | -1.376 |  | 26.2807 | -8.8762 | -0.00023804 | -5.3322
294.795 | 16.8969 | 5.927 |  | 26.3335 | -9.4366 | -0.00025294 | -5.6658
293.818 | 17.4046 | -1.967 |  | 26.2882 | -8.8837 | -0.00023823 | -5.3363
294.053 | 17.1725 | 0.472 |  | 26.2991 | -9.1266 | -0.00024471 | -5.4816
293.125 | 17.2885 | -1.862 |  | 26.2561 | -8.9676 | -0.00024056 | -5.3885
294.155 | 17.129 | 4.805 |  | 26.3039 | -9.1749 | -0.000246 | -5.5103
295.283 | 16.9404 | 3.381 |  | 26.3562 | -9.4157 | -0.00025232 | -5.6519
294.243 | 17.2305 | -2.85 |  | 26.3079 | -9.0774 | -0.00024337 | -5.4516
295.254 | 17.5206 | 8.29 |  | 26.3548 | -8.8342 | -0.00023674 | -5.3029
294.148 | 16.9694 | -4.534 |  | 26.3035 | -9.3341 | -0.00025027 | -5.6059
294.292 | 16.9839 | 0.289 |  | 26.3102 | -9.3263 | -0.00025004 | -5.6009
293.452 | 16.6939 | -1.692 |  | 26.2713 | -9.5774 | -0.00025688 | -5.754
294.794 | 16.9694 | 6.98 |  | 26.3335 | -9.364 | -0.00025099 | -5.6222
293.739 | 17.2305 | -5.787 |  | 26.2846 | -9.054 | -0.00024281 | -5.4388
294.451 | 16.9259 | 1.44 |  | 26.3176 | -9.3916 | -0.00025177 | -5.6397
293.373 | 17.1145 | -2.795 |  | 26.2676 | -9.1531 | -0.0002455 | -5.4993
293.83 | 17.013 | 0.919 |  | 26.2888 | -9.2758 | -0.00024874 | -5.5718
293.282 | 17.013 | -1.103 |  | 26.2634 | -9.2504 | -0.00024813 | -5.558
294.344 | 17.303 | 3.745 |  | 26.3126 | -9.0096 | -0.00024154 | -5.4105
294.218 | 17.071 | -0.254 |  | 26.3068 | -9.2358 | -0.00024762 | -5.5467
294.081 | 17.5061 | -0.276 |  | 26.3004 | -8.7943 | -0.0002358 | -5.282
293.444 | 17.361 | -1.278 |  | 26.2709 | -8.9098 | -0.00023897 | -5.353
293.816 | 17.3465 | 0.73 |  | 26.2881 | -8.9416 | -0.00023978 | -5.3711
294.889 | 17.216 | 5.585 |  | 26.3379 | -9.1219 | -0.00024449 | -5.4766
293.644 | 16.6939 | -8.199 |  | 26.2802 | -9.5863 | -0.00025709 | -5.7588
293.633 | 17.332 | -0.023 |  | 26.2796 | -8.9476 | -0.00023996 | -5.3752
292.746 | 17.158 | -1.782 |  | 26.2385 | -9.0805 | -0.00024363 | -5.4574
293.949 | 16.9839 | 11.783 |  | 26.2943 | -9.3104 | -0.00024965 | -5.5922
292.975 | 16.5778 | -1.962 |  | 26.2491 | -9.6713 | -0.00025945 | -5.8118
293.994 | 16.9259 | 5.89 |  | 26.2964 | -9.3705 | -0.00025126 | -5.6282
293.449 | 16.3893 | -1.094 |  | 26.2711 | -9.8818 | -0.00026504 | -5.9369
294.473 | 16.9839 | 2.886 |  | 26.3186 | -9.3346 | -0.00025024 | -5.6054
294.125 | 17.0275 | -0.7 |  | 26.3025 | -9.275 | -0.00024868 | -5.5705
293.457 | 17.1725 | -1.341 |  | 26.2715 | -9.099 | -0.00024404 | -5.4666
294.52 | 17.4046 | 2.63 |  | 26.3208 | -8.9162 | -0.00023902 | -5.354
293.407 | 16.5778 | -2.615 |  | 26.2692 | -9.6913 | -0.00025994 | -5.8226
294.472 | 17.187 | 3.903 |  | 26.3186 | -9.1315 | -0.0002448 | -5.4835
293.8 | 17.274 | -1.352 |  | 26.2874 | -9.0134 | -0.00024171 | -5.4142
293.998 | 17.0565 | 0.399 |  | 26.2966 | -9.2401 | -0.00024776 | -5.5499
293.395 | 16.9549 | -1.19 |  | 26.2686 | -9.3137 | -0.00024981 | -5.5957
292.393 | 17.5786 | -2.104 |  | 26.2222 | -8.6435 | -0.00023195 | -5.1956
293.512 | 16.9985 | 12.211 |  | 26.274 | -9.2756 | -0.00024877 | -5.5725
294.764 | 17.303 | 13.696 |  | 26.3321 | -9.0291 | -0.00024202 | -5.4211
294.265 | 17.3175 | -1.006 |  | 26.309 | -8.9914 | -0.00024106 | -5.3998
294.482 | 16.6069 | 0.437 |  | 26.319 | -9.7122 | -0.00026036 | -5.8321
293.335 | 17.4916 | -6.97 |  | 26.2658 | -8.7742 | -0.00023535 | -5.2718
294.377 | 17.3465 | 3.804 |  | 26.3141 | -8.9676 | -0.00024041 | -5.3853
293.258 | 17.0855 | -3.349 |  | 26.2623 | -9.1768 | -0.00024615 | -5.5138
293.919 | 17.1 | 1.33 |  | 26.2929 | -9.1929 | -0.00024651 | -5.5218
293.106 | 16.9549 | -1.637 |  | 26.2552 | -9.3003 | -0.00024948 | -5.5884
293.798 | 16.8679 | 1.388 |  | 26.2873 | -9.4194 | -0.0002526 | -5.6581
293.685 | 16.8534 | -0.222 |  | 26.2821 | -9.4286 | -0.00025286 | -5.664
294.003 | 16.8389 | 0.64 |  | 26.2968 | -9.4579 | -0.0002536 | -5.6807
295.043 | 17.0275 | 2.847 |  | 26.345 | -9.3176 | -0.00024972 | -5.5936
293.996 | 16.9549 | -4.908 |  | 26.2965 | -9.3415 | -0.00025048 | -5.6108
293.167 | 17.158 | -1.666 |  | 26.258 | -9.1 | -0.00024411 | -5.468
293.459 | 17.216 | 0.589 |  | 26.2716 | -9.0556 | -0.00024288 | -5.4405
292.421 | 17.7236 | -4.09 |  | 26.2235 | -8.4998 | -0.00022809 | -5.1091
293.423 | 17.1145 | 2.542 |  | 26.2699 | -9.1554 | -0.00024556 | -5.5006
294.531 | 16.8244 | 5.204 |  | 26.3213 | -9.4969 | -0.00025458 | -5.7027
293.356 | 16.6794 | -2.58 |  | 26.2668 | -9.5874 | -0.00025716 | -5.7603
293.269 | 17.8252 | -0.175 |  | 26.2628 | -8.4376 | -0.00022632 | -5.0697
294.275 | 17.071 | 5.839 |  | 26.3094 | -9.2384 | -0.00024769 | -5.5482
293.941 | 17.4481 | -0.671 |  | 26.2939 | -8.8459 | -0.0002372 | -5.3133
294.974 | 17.3175 | 2.323 |  | 26.3418 | -9.0243 | -0.00024186 | -5.4177
294.087 | 16.7664 | -1.787 |  | 26.3007 | -9.5343 | -0.00025564 | -5.7264
293.844 | 16.8824 | -0.487 |  | 26.2894 | -9.407 | -0.00025226 | -5.6506
294.999 | 17.3465 | 3.078 |  | 26.343 | -8.9964 | -0.00024111 | -5.401
293.859 | 16.9404 | -5.371 |  | 26.2901 | -9.3497 | -0.00025072 | -5.6161
293.047 | 16.6794 | -1.633 |  | 26.2525 | -9.5731 | -0.00025681 | -5.7526
293.502 | 16.9549 | 0.916 |  | 26.2736 | -9.3186 | -0.00024993 | -5.5984
294.051 | 16.9404 | 1.085 |  | 26.299 | -9.3586 | -0.00025093 | -5.6209
294.092 | 17.129 | 0.081 |  | 26.3009 | -9.1719 | -0.00024592 | -5.5087
293.763 | 17.1145 | -0.662 |  | 26.2857 | -9.1712 | -0.00024594 | -5.5091
293.348 | 16.9985 | -0.818 |  | 26.2664 | -9.268 | -0.00024859 | -5.5684
293.653 | 17.4046 | 0.612 |  | 26.2806 | -8.876 | -0.00023804 | -5.3321
294.233 | 16.8824 | 1.17 |  | 26.3075 | -9.425 | -0.00025269 | -5.6604
294.75 | 17.187 | 1.017 |  | 26.3314 | -9.1444 | -0.00024511 | -5.4905
293.726 | 17.0565 | -5.623 |  | 26.284 | -9.2275 | -0.00024746 | -5.5431
293.863 | 17.1145 | 0.276 |  | 26.2903 | -9.1758 | -0.00024606 | -5.5117
294.741 | 17.0275 | 1.761 |  | 26.331 | -9.3036 | -0.00024938 | -5.586
293.564 | 16.9114 | -3.734 |  | 26.2764 | -9.365 | -0.00025117 | -5.6261
293.621 | 17.3465 | 0.115 |  | 26.2791 | -8.9325 | -0.00023956 | -5.3662
293.522 | 17.2015 | -0.202 |  | 26.2745 | -9.073 | -0.00024334 | -5.4508
294.573 | 16.9549 | 7.883 |  | 26.3232 | -9.3683 | -0.00025113 | -5.6253
294.386 | 16.9839 | -0.377 |  | 26.3146 | -9.3306 | -0.00025014 | -5.6032
294.471 | 16.9694 | 0.171 |  | 26.3185 | -9.3491 | -0.00025063 | -5.6141
293.324 | 16.9259 | -4.04 |  | 26.2653 | -9.3394 | -0.00025051 | -5.6114
293.432 | 17.5206 | 0.216 |  | 26.2703 | -8.7497 | -0.00023468 | -5.2568
292.61 | 16.9404 | -1.651 |  | 26.2322 | -9.2918 | -0.00024932 | -5.5847
293.777 | 17.1435 | 8.877 |  | 26.2863 | -9.1428 | -0.00024518 | -5.4921
292.767 | 16.8534 | -2.214 |  | 26.2395 | -9.3861 | -0.00025183 | -5.6409
294.089 | 16.8969 | 7.252 |  | 26.3008 | -9.4039 | -0.00025214 | -5.648
293.04 | 16.6939 | -5.745 |  | 26.2522 | -9.5583 | -0.00025641 | -5.7437
294.117 | 17.0565 | 2.214 |  | 26.3021 | -9.2456 | -0.0002479 | -5.5529
293.161 | 16.7374 | -1.922 |  | 26.2578 | -9.5204 | -0.00025538 | -5.7206
294.311 | 16.9259 | 3.92 |  | 26.3111 | -9.3852 | -0.00025162 | -5.6362
293.236 | 17.332 | -2.943 |  | 26.2612 | -8.9292 | -0.00023952 | -5.3651
293.625 | 17.0275 | 0.786 |  | 26.2793 | -9.2518 | -0.00024812 | -5.5579
292.728 | 16.9839 | -1.802 |  | 26.2377 | -9.2537 | -0.00024828 | -5.5615
293.923 | 17.1145 | 6.17 |  | 26.2931 | -9.1786 | -0.00024612 | -5.5132
294.162 | 17.071 | 0.481 |  | 26.3042 | -9.2332 | -0.00024756 | -5.5453
293.07 | 17.158 | -6.345 |  | 26.2535 | -9.0955 | -0.000244 | -5.4655
293.118 | 17.071 | 0.098 |  | 26.2558 | -9.1848 | -0.00024639 | -5.519
294.22 | 16.9549 | 2.86 |  | 26.3069 | -9.3519 | -0.00025074 | -5.6165
293.189 | 17.0275 | -2.121 |  | 26.2591 | -9.2316 | -0.00024763 | -5.547
293.553 | 17.332 | 0.735 |  | 26.2759 | -8.9439 | -0.00023987 | -5.3731
293.433 | 17.0565 | -0.242 |  | 26.2704 | -9.2139 | -0.00024713 | -5.5357
294.537 | 17.4626 | 4.894 |  | 26.3216 | -8.859 | -0.00023748 | -5.3196
293.448 | 17.187 | -3.591 |  | 26.2711 | -9.0841 | -0.00024364 | -5.4576
293.936 | 17.2595 | 0.986 |  | 26.2937 | -9.0342 | -0.00024225 | -5.4264
295.099 | 17.1435 | 5.748 |  | 26.3476 | -9.2041 | -0.00024667 | -5.5254
294.035 | 17.129 | -3.509 |  | 26.2983 | -9.1693 | -0.00024586 | -5.5073
293.441 | 16.9549 | -1.197 |  | 26.2707 | -9.3158 | -0.00024986 | -5.5969
293.355 | 16.9404 | -0.174 |  | 26.2668 | -9.3263 | -0.00025015 | -5.6034
293.822 | 16.8969 | 0.922 |  | 26.2884 | -9.3915 | -0.00025184 | -5.6413
294.152 | 17.3465 | 0.664 |  | 26.3037 | -8.9572 | -0.00024016 | -5.3796
294.042 | 16.9985 | -0.217 |  | 26.2986 | -9.3002 | -0.00024937 | -5.5859
293.035 | 17.274 | -9.057 |  | 26.2519 | -8.9779 | -0.00024084 | -5.3949
293.822 | 17.332 | 1.588 |  | 26.2884 | -8.9564 | -0.00024018 | -5.3799
292.814 | 16.9259 | -3.109 |  | 26.2417 | -9.3157 | -0.00024993 | -5.5985
293.859 | 17.071 | 3.124 |  | 26.2901 | -9.2192 | -0.00024722 | -5.5377
293.998 | 16.8969 | 0.278 |  | 26.2966 | -9.3996 | -0.00025204 | -5.6457
293.654 | 17.158 | -0.691 |  | 26.2806 | -9.1226 | -0.00024465 | -5.4803
294.796 | 17.042 | 4.022 |  | 26.3336 | -9.2916 | -0.00024905 | -5.5787
293.557 | 17.187 | -3.709 |  | 26.2761 | -9.0891 | -0.00024377 | -5.4604
293.237 | 16.8679 | -0.643 |  | 26.2613 | -9.3934 | -0.00025197 | -5.644
292.144 | 17.0855 | -2.453 |  | 26.2106 | -9.1251 | -0.0002449 | -5.4858
293.188 | 17.4916 | 6.868 |  | 26.259 | -8.7674 | -0.00023518 | -5.2681
294.227 | 17.245 | 8.545 |  | 26.3072 | -9.0622 | -0.00024297 | -5.4424
294.254 | 17.4626 | 0.054 |  | 26.3084 | -8.8459 | -0.00023716 | -5.3125
293.843 | 17.071 | -0.828 |  | 26.2894 | -9.2184 | -0.0002472 | -5.5373
293.587 | 17.274 | -0.505 |  | 26.2775 | -9.0035 | -0.00024147 | -5.4089
293.555 | 16.8534 | -0.065 |  | 26.276 | -9.4226 | -0.00025271 | -5.6607
294.566 | 16.8534 | 7.625 |  | 26.3229 | -9.4695 | -0.00025385 | -5.6861
293.511 | 17.216 | -3.856 |  | 26.274 | -9.058 | -0.00024294 | -5.4418
292.441 | 17.2595 | -2.712 |  | 26.2244 | -8.9649 | -0.00024056 | -5.3886
293.473 | 16.9404 | 3.083 |  | 26.2722 | -9.3318 | -0.00025029 | -5.6064
293.253 | 17.1435 | -0.443 |  | 26.262 | -9.1185 | -0.00024459 | -5.4789
294.264 | 16.7664 | 2.116 |  | 26.3089 | -9.5425 | -0.00025584 | -5.7308
293.223 | 16.9549 | -4.893 |  | 26.2606 | -9.3057 | -0.00024962 | -5.5914
293.95 | 17.042 | 1.46 |  | 26.2943 | -9.2524 | -0.0002481 | -5.5574
292.935 | 17.0275 | -2.857 |  | 26.2473 | -9.2198 | -0.00024735 | -5.5406
294.1 | 17.2015 | 6.378 |  | 26.3013 | -9.0998 | -0.00024399 | -5.4654
293.979 | 16.9114 | -0.244 |  | 26.2957 | -9.3843 | -0.00025163 | -5.6365
294.142 | 17.0565 | 0.327 |  | 26.3032 | -9.2468 | -0.00024793 | -5.5535
293.061 | 17.187 | -2.664 |  | 26.2531 | -9.0661 | -0.00024321 | -5.4479
293.869 | 17.3756 | 1.628 |  | 26.2906 | -8.915 | -0.00023906 | -5.355
292.861 | 16.9694 | -4.325 |  | 26.2439 | -9.2744 | -0.00024882 | -5.5736
293.923 | 16.4038 | 6.987 |  | 26.2931 | -9.8893 | -0.00026518 | -5.94
292.802 | 16.7374 | -7.37 |  | 26.2411 | -9.5037 | -0.00025498 | -5.7115
292.108 | 17.1 | -1.398 |  | 26.2089 | -9.109 | -0.00024447 | -5.4761
293.166 | 17.5496 | 4.535 |  | 26.258 | -8.7084 | -0.0002336 | -5.2326
294.307 | 17.187 | 4.167 |  | 26.3109 | -9.1239 | -0.00024461 | -5.4793
293.226 | 17.1145 | -3.544 |  | 26.2608 | -9.1463 | -0.00024534 | -5.4956
292.978 | 16.9259 | -0.499 |  | 26.2493 | -9.3233 | -0.00025012 | -5.6027
292.001 | 17.042 | -1.968 |  | 26.204 | -9.162 | -0.00024591 | -5.5083
293.315 | 17.216 | 12.87 |  | 26.2649 | -9.0489 | -0.00024272 | -5.4368
294.4 | 17.5351 | 2.232 |  | 26.3152 | -8.7801 | -0.00023538 | -5.2726
293.097 | 16.5488 | -6.118 |  | 26.2548 | -9.706 | -0.00026037 | -5.8322
293.07 | 17.4336 | -0.055 |  | 26.2535 | -8.82 | -0.0002366 | -5.2999
292.19 | 16.8099 | -1.771 |  | 26.2127 | -9.4028 | -0.00025235 | -5.6526
293.614 | 16.7374 | 4.512 |  | 26.2788 | -9.5414 | -0.00025589 | -5.7319
293.302 | 16.9985 | -0.628 |  | 26.2643 | -9.2658 | -0.00024854 | -5.5672
292.968 | 17.158 | -0.675 |  | 26.2488 | -9.0908 | -0.00024388 | -5.463
293.505 | 17.0275 | 1.078 |  | 26.2737 | -9.2463 | -0.00024799 | -5.5549
292.462 | 17.303 | -4.883 |  | 26.2254 | -8.9223 | -0.00023942 | -5.363
293.498 | 17.0855 | 8.462 |  | 26.2734 | -9.1879 | -0.00024642 | -5.5199
293.235 | 17.332 | -0.53 |  | 26.2612 | -8.9292 | -0.00023951 | -5.3651
292.782 | 17.2015 | -0.912 |  | 26.2402 | -9.0387 | -0.00024251 | -5.4321
293.118 | 17.013 | 0.676 |  | 26.2558 | -9.2428 | -0.00024794 | -5.5539
294.14 | 16.9404 | 3.353 |  | 26.3032 | -9.3627 | -0.00025103 | -5.6232
293.111 | 17.158 | -2.422 |  | 26.2554 | -9.0975 | -0.00024404 | -5.4666
292.59 | 17.3756 | -1.048 |  | 26.2313 | -8.8557 | -0.00023762 | -5.3227
293.624 | 17.042 | 3.183 |  | 26.2792 | -9.2373 | -0.00024773 | -5.5492
292.582 | 17.0855 | -4.283 |  | 26.2309 | -9.1454 | -0.00024539 | -5.4968
292.857 | 16.9839 | 0.555 |  | 26.2437 | -9.2597 | -0.00024843 | -5.5647
293.875 | 16.8824 | 2.871 |  | 26.2909 | -9.4084 | -0.00025229 | -5.6514
293.539 | 16.8389 | -0.675 |  | 26.2753 | -9.4364 | -0.00025308 | -5.6691
292.498 | 17.129 | -2.945 |  | 26.227 | -9.098 | -0.00024413 | -5.4685
292.125 | 17.187 | -0.751 |  | 26.2097 | -9.0227 | -0.00024215 | -5.4242
293.244 | 16.9259 | 10.036 |  | 26.2616 | -9.3357 | -0.00025042 | -5.6094
293.104 | 16.9114 | -0.281 |  | 26.2551 | -9.3437 | -0.00025065 | -5.6145
294.236 | 16.9549 | 2.375 |  | 26.3076 | -9.3527 | -0.00025075 | -5.6169
293.114 | 17.3465 | -3.702 |  | 26.2556 | -8.909 | -0.00023899 | -5.3533
293.831 | 16.8534 | 1.445 |  | 26.2888 | -9.4354 | -0.00025302 | -5.6677
293.378 | 16.6504 | -0.911 |  | 26.2678 | -9.6175 | -0.00025796 | -5.7783
293.029 | 16.9404 | -0.691 |  | 26.2516 | -9.3112 | -0.00024979 | -5.5952
293.394 | 17.0855 | 0.736 |  | 26.2686 | -9.1831 | -0.00024631 | -5.5173
292.405 | 17.274 | -1.991 |  | 26.2227 | -8.9487 | -0.00024013 | -5.379
293.512 | 17.1435 | 4.028 |  | 26.274 | -9.1305 | -0.00024488 | -5.4854
293.909 | 16.8679 | 0.802 |  | 26.2924 | -9.4245 | -0.00025272 | -5.6609
292.708 | 17.2015 | -8.435 |  | 26.2368 | -9.0353 | -0.00024242 | -5.4302
293.858 | 17.0565 | 2.366 |  | 26.2901 | -9.2336 | -0.00024761 | -5.5464
294.313 | 16.8534 | 0.917 |  | 26.3112 | -9.4578 | -0.00025356 | -5.6798
293.137 | 17.1145 | -8.319 |  | 26.2567 | -9.1422 | -0.00024524 | -5.4934
292.658 | 16.8099 | -0.963 |  | 26.2344 | -9.4245 | -0.00025287 | -5.6643
293.791 | 16.7809 | 5.589 |  | 26.287 | -9.5061 | -0.00025492 | -5.7102
292.549 | 16.8534 | -3.712 |  | 26.2294 | -9.376 | -0.00025158 | -5.6355
293.248 | 17.245 | 1.411 |  | 26.2618 | -9.0168 | -0.00024186 | -5.4177
294.436 | 16.7809 | 5.084 |  | 26.3169 | -9.536 | -0.00025564 | -5.7264
293.292 | 16.9985 | -3.772 |  | 26.2638 | -9.2654 | -0.00024853 | -5.567
292.728 | 16.5198 | -1.137 |  | 26.2377 | -9.7179 | -0.00026073 | -5.8404
293.749 | 16.5488 | 3.47 |  | 26.285 | -9.7362 | -0.0002611 | -5.8486
292.723 | 17.245 | -2.251 |  | 26.2375 | -8.9924 | -0.00024127 | -5.4045
293.767 | 16.8969 | 2.444 |  | 26.2859 | -9.3889 | -0.00025178 | -5.6399
292.65 | 17.3756 | -2.299 |  | 26.2341 | -8.8585 | -0.00023769 | -5.3242
293.762 | 17.013 | 3.321 |  | 26.2856 | -9.2727 | -0.00024867 | -5.5701
292.623 | 17.1435 | -3.749 |  | 26.2328 | -9.0893 | -0.00024388 | -5.463
293.736 | 16.9839 | 3.649 |  | 26.2844 | -9.3005 | -0.00024941 | -5.5869
292.642 | 16.8534 | -5.993 |  | 26.2337 | -9.3803 | -0.00025169 | -5.6378
293.057 | 16.9985 | 0.838 |  | 26.2529 | -9.2545 | -0.00024826 | -5.5611
294.102 | 17.332 | 2.188 |  | 26.3014 | -8.9694 | -0.00024049 | -5.387
293.958 | 17.2595 | -0.291 |  | 26.2947 | -9.0352 | -0.00024227 | -5.4269
292.77 | 16.8969 | -6.911 |  | 26.2396 | -9.3427 | -0.00025066 | -5.6149
292.74 | 17.0855 | -0.061 |  | 26.2382 | -9.1528 | -0.00024557 | -5.5008
293.147 | 16.9404 | 0.819 |  | 26.2571 | -9.3167 | -0.00024992 | -5.5982
293.323 | 16.9404 | 0.354 |  | 26.2653 | -9.3248 | -0.00025012 | -5.6026
292.838 | 16.8969 | -0.956 |  | 26.2428 | -9.3459 | -0.00025074 | -5.6166
293.508 | 17.071 | 1.348 |  | 26.2739 | -9.2029 | -0.00024682 | -5.5289
293.055 | 17.303 | -0.895 |  | 26.2528 | -8.9498 | -0.00024009 | -5.378
293.086 | 17.6801 | 0.062 |  | 26.2543 | -8.5742 | -0.00023001 | -5.1522
292.855 | 17.3465 | -0.463 |  | 26.2436 | -8.897 | -0.0002387 | -5.3468
292.501 | 17.158 | -0.711 |  | 26.2272 | -9.0692 | -0.00024336 | -5.4512
293.521 | 17.042 | 5.256 |  | 26.2745 | -9.2325 | -0.00024762 | -5.5466
292.781 | 17.158 | -1.492 |  | 26.2401 | -9.0821 | -0.00024367 | -5.4582
292.975 | 17.4626 | 0.392 |  | 26.2491 | -8.7866 | -0.00023572 | -5.2801
293.987 | 16.6939 | 6.158 |  | 26.2961 | -9.6022 | -0.00025747 | -5.7674
293.666 | 16.8679 | -0.647 |  | 26.2812 | -9.4133 | -0.00025245 | -5.6548
293.591 | 16.9839 | -0.15 |  | 26.2777 | -9.2938 | -0.00024925 | -5.5832
292.452 | 17.0565 | -11.047 |  | 26.2249 | -9.1684 | -0.00024603 | -5.511
293.715 | 17.1725 | 10.387 |  | 26.2835 | -9.111 | -0.00024433 | -5.4731
292.711 | 17.0855 | -3.307 |  | 26.2369 | -9.1514 | -0.00024554 | -5.5001
293.771 | 16.6504 | 2.178 |  | 26.286 | -9.6357 | -0.0002584 | -5.7881
294.216 | 16.9114 | 0.895 |  | 26.3067 | -9.3952 | -0.0002519 | -5.6425
293.177 | 16.9404 | -4.453 |  | 26.2585 | -9.3181 | -0.00024995 | -5.5989
293.976 | 17.013 | 1.608 |  | 26.2956 | -9.2826 | -0.00024891 | -5.5755
292.88 | 16.8389 | -6.375 |  | 26.2447 | -9.4058 | -0.00025234 | -5.6525
293.969 | 17.129 | 2.238 |  | 26.2952 | -9.1662 | -0.00024579 | -5.5056
292.766 | 17.1 | -4.957 |  | 26.2394 | -9.1395 | -0.00024521 | -5.4927
293.814 | 17.3175 | 11.562 |  | 26.288 | -8.9705 | -0.00024056 | -5.3885
294.413 | 17.2595 | 1.204 |  | 26.3158 | -9.0563 | -0.00024279 | -5.4384
294.188 | 16.9985 | -0.453 |  | 26.3054 | -9.3069 | -0.00024953 | -5.5895
293.014 | 17.4481 | -6.05 |  | 26.2509 | -8.8029 | -0.00023615 | -5.2898
293.283 | 17.2015 | 0.542 |  | 26.2634 | -9.0619 | -0.00024307 | -5.4448
293.275 | 16.9549 | -0.017 |  | 26.263 | -9.3081 | -0.00024967 | -5.5927
292.171 | 17.1145 | -3.194 |  | 26.2119 | -9.0974 | -0.00024415 | -5.469
293.397 | 17.0275 | 5.748 |  | 26.2687 | -9.2412 | -0.00024787 | -5.5522
292.328 | 17.2015 | -5.049 |  | 26.2191 | -9.0176 | -0.00024199 | -5.4207
293.394 | 17.2305 | 8.763 |  | 26.2686 | -9.0381 | -0.00024242 | -5.4301
292.389 | 17.2595 | -2.067 |  | 26.222 | -8.9624 | -0.00024051 | -5.3873
293.456 | 16.6939 | 2.506 |  | 26.2714 | -9.5776 | -0.00025688 | -5.7541
293.421 | 17.3175 | -0.071 |  | 26.2698 | -8.9523 | -0.00024011 | -5.3785
292.65 | 17.129 | -1.55 |  | 26.2341 | -9.1051 | -0.0002443 | -5.4724
292.313 | 16.9259 | -0.663 |  | 26.2184 | -9.2925 | -0.00024937 | -5.5859
292.156 | 17.0275 | -0.317 |  | 26.2112 | -9.1837 | -0.00024647 | -5.5209
293.258 | 17.2885 | 2.535 |  | 26.2623 | -8.9737 | -0.00024071 | -5.3918
294.347 | 16.8824 | 8.938 |  | 26.3128 | -9.4303 | -0.00025282 | -5.6632
293.201 | 16.7664 | -3.434 |  | 26.2596 | -9.4932 | -0.00025465 | -5.7041
292.942 | 17.2885 | -0.522 |  | 26.2476 | -8.9591 | -0.00024035 | -5.3839
293.221 | 16.4908 | 0.561 |  | 26.2605 | -9.7697 | -0.00026206 | -5.8702
293.723 | 17.361 | 1.006 |  | 26.2838 | -8.9228 | -0.00023929 | -5.36
292.896 | 16.9549 | -1.625 |  | 26.2455 | -9.2905 | -0.00024925 | -5.5832
293.94 | 17.274 | 3.669 |  | 26.2939 | -9.0199 | -0.00024186 | -5.4178
294.318 | 16.8824 | 0.764 |  | 26.3114 | -9.429 | -0.00025279 | -5.6625
293.219 | 17.129 | -7.762 |  | 26.2605 | -9.1315 | -0.00024494 | -5.4867
293.997 | 16.9549 | 1.567 |  | 26.2965 | -9.3416 | -0.00025048 | -5.6109
292.891 | 17.5061 | -3.756 |  | 26.2452 | -8.7392 | -0.00023446 | -5.2518
292.696 | 17.2305 | -0.393 |  | 26.2362 | -9.0057 | -0.00024163 | -5.4125
292.643 | 16.9839 | -0.105 |  | 26.2337 | -9.2498 | -0.00024819 | -5.5594
293.692 | 17.216 | 3.027 |  | 26.2824 | -9.0664 | -0.00024314 | -5.4464
294.434 | 17.129 | 1.496 |  | 26.3168 | -9.1878 | -0.00024631 | -5.5173
293.43 | 17.0855 | -3.089 |  | 26.2702 | -9.1848 | -0.00024635 | -5.5182
292.838 | 16.7809 | -1.192 |  | 26.2428 | -9.4619 | -0.00025385 | -5.6863
291.739 | 16.8969 | -3.104 |  | 26.1918 | -9.2949 | -0.00024951 | -5.5889
292.618 | 17.129 | 1.769 |  | 26.2326 | -9.1036 | -0.00024427 | -5.4716
292.929 | 17.2015 | 0.629 |  | 26.247 | -9.0455 | -0.00024267 | -5.4358
293.945 | 17.187 | 13.926 |  | 26.2941 | -9.1071 | -0.0002442 | -5.4702
292.874 | 16.7229 | -2.932 |  | 26.2445 | -9.5216 | -0.00025545 | -5.7221
293.562 | 17.1435 | 1.39 |  | 26.2764 | -9.1329 | -0.00024494 | -5.4866
292.358 | 16.9259 | -6.97 |  | 26.2205 | -9.2946 | -0.00024942 | -5.5871
291.326 | 16.9259 | -3.093 |  | 26.1727 | -9.2467 | -0.00024826 | -5.5611
292.357 | 17.1145 | 5.663 |  | 26.2205 | -9.106 | -0.00024436 | -5.4737
293.369 | 16.8389 | 4.162 |  | 26.2674 | -9.4285 | -0.00025289 | -5.6648
292.273 | 17.1145 | -5.174 |  | 26.2166 | -9.1021 | -0.00024427 | -5.4716
293.404 | 16.9985 | 3.388 |  | 26.269 | -9.2706 | -0.00024865 | -5.5698
292.234 | 16.9694 | -7.68 |  | 26.2148 | -9.2453 | -0.00024812 | -5.5578
292.871 | 17.071 | 1.285 |  | 26.2443 | -9.1733 | -0.00024611 | -5.5128
293.901 | 16.8389 | 3.495 |  | 26.2921 | -9.4532 | -0.00025349 | -5.6781
292.719 | 17.158 | -6.486 |  | 26.2373 | -9.0793 | -0.0002436 | -5.4567
291.633 | 17.2015 | -5.961 |  | 26.1869 | -8.9854 | -0.00024121 | -5.4031
292.981 | 17.1725 | 8.835 |  | 26.2494 | -9.0769 | -0.00024351 | -5.4546
292.903 | 17.042 | -0.156 |  | 26.2458 | -9.2038 | -0.00024692 | -5.531
291.861 | 16.9259 | -7.342 |  | 26.1975 | -9.2716 | -0.00024886 | -5.5745
292.885 | 17.013 | 2.404 |  | 26.245 | -9.232 | -0.00024768 | -5.548
292.415 | 17.042 | -0.948 |  | 26.2232 | -9.1812 | -0.00024637 | -5.5187
293.652 | 16.8679 | 4.701 |  | 26.2805 | -9.4126 | -0.00025243 | -5.6545
293.517 | 17.4626 | -0.271 |  | 26.2743 | -8.8117 | -0.00023633 | -5.2938
292.484 | 17.071 | -4.445 |  | 26.2264 | -9.1554 | -0.00024567 | -5.503
292.816 | 17.5931 | 0.67 |  | 26.2418 | -8.6487 | -0.00023204 | -5.1976
293.094 | 17.013 | 0.559 |  | 26.2547 | -9.2417 | -0.00024791 | -5.5533
292.087 | 17.013 | -7.614 |  | 26.208 | -9.195 | -0.00024678 | -5.5279
291.942 | 16.9114 | -0.291 |  | 26.2012 | -9.2898 | -0.00024934 | -5.5853
293.182 | 16.9985 | 4.713 |  | 26.2587 | -9.2603 | -0.0002484 | -5.5642
292.148 | 17.071 | -4.255 |  | 26.2108 | -9.1398 | -0.00024529 | -5.4946
293.155 | 17.0565 | 3.101 |  | 26.2575 | -9.201 | -0.00024682 | -5.5287
292.149 | 17.2015 | -2.029 |  | 26.2108 | -9.0093 | -0.00024179 | -5.4161
292.056 | 17.332 | -0.187 |  | 26.2065 | -8.8745 | -0.00023818 | -5.3353
292.636 | 16.9694 | 1.17 |  | 26.2334 | -9.264 | -0.00024857 | -5.5679
292.754 | 16.7084 | 0.231 |  | 26.2389 | -9.5305 | -0.0002557 | -5.7278
292.18 | 16.8824 | -1.155 |  | 26.2123 | -9.3299 | -0.00025039 | -5.6087
293.244 | 16.9985 | 4.2 |  | 26.2616 | -9.2632 | -0.00024847 | -5.5658
292.116 | 16.9114 | -2.647 |  | 26.2093 | -9.2979 | -0.00024954 | -5.5897
293.291 | 16.8534 | 9.683 |  | 26.2638 | -9.4104 | -0.00025242 | -5.6541
292.439 | 16.9549 | -1.719 |  | 26.2243 | -9.2693 | -0.00024873 | -5.5717
291.866 | 17.2015 | -1.153 |  | 26.1977 | -8.9962 | -0.00024147 | -5.409
291.494 | 17.5641 | -0.732 |  | 26.1805 | -8.6164 | -0.00023132 | -5.1815
292.786 | 17.216 | 4.385 |  | 26.2404 | -9.0244 | -0.00024212 | -5.4235
293.596 | 16.9549 | 1.633 |  | 26.2779 | -9.323 | -0.00025003 | -5.6008
292.69 | 16.8824 | -1.824 |  | 26.2359 | -9.3535 | -0.00025096 | -5.6216
292.519 | 16.9549 | -0.344 |  | 26.228 | -9.2731 | -0.00024882 | -5.5737
293.537 | 16.9694 | 4.182 |  | 26.2752 | -9.3058 | -0.00024958 | -5.5906
292.395 | 16.9694 | -4.174 |  | 26.2222 | -9.2528 | -0.0002483 | -5.5618
293.411 | 17.2015 | 3.724 |  | 26.2694 | -9.0678 | -0.00024321 | -5.448
292.897 | 17.2015 | -1.039 |  | 26.2455 | -9.044 | -0.00024263 | -5.435
292.509 | 16.7229 | -0.781 |  | 26.2275 | -9.5047 | -0.00025504 | -5.7129
292.735 | 17.2015 | 0.446 |  | 26.238 | -9.0365 | -0.00024245 | -5.4309
293.109 | 17.042 | 0.754 |  | 26.2554 | -9.2134 | -0.00024715 | -5.5362
292.084 | 16.5198 | -2.354 |  | 26.2078 | -9.688 | -0.00026001 | -5.8243
292.603 | 17.3756 | 1.044 |  | 26.2319 | -8.8563 | -0.00023763 | -5.323
293.112 | 17.5061 | 1.021 |  | 26.2555 | -8.7494 | -0.00023471 | -5.2574
292.305 | 16.9549 | -1.622 |  | 26.2181 | -9.2631 | -0.00024858 | -5.5683
291.484 | 17.2015 | -1.618 |  | 26.18 | -8.9785 | -0.00024104 | -5.3993
292.5 | 17.0275 | 3.582 |  | 26.2271 | -9.1997 | -0.00024686 | -5.5296
292.428 | 17.129 | -0.145 |  | 26.2238 | -9.0948 | -0.00024405 | -5.4668
293.491 | 16.6939 | 6.167 |  | 26.2731 | -9.5792 | -0.00025692 | -5.755
292.416 | 16.6359 | -3.217 |  | 26.2232 | -9.5874 | -0.00025727 | -5.7629
293.668 | 17.361 | 3.169 |  | 26.2813 | -8.9202 | -0.00023922 | -5.3586
292.368 | 16.8389 | -8.577 |  | 26.221 | -9.3821 | -0.00025177 | -5.6396
291.353 | 17.0565 | -2.568 |  | 26.1739 | -9.1175 | -0.00024479 | -5.4832
292.436 | 17.274 | 5.077 |  | 26.2241 | -8.9501 | -0.00024017 | -5.3798
293.659 | 17.187 | 3.659 |  | 26.2809 | -9.0939 | -0.00024388 | -5.463
292.615 | 17.3465 | -5.723 |  | 26.2324 | -8.8859 | -0.00023843 | -5.3407
292.781 | 16.8969 | 0.335 |  | 26.2401 | -9.3432 | -0.00025068 | -5.6151
292.559 | 17.3756 | -0.447 |  | 26.2299 | -8.8543 | -0.00023758 | -5.3219
293.621 | 16.9694 | 3.746 |  | 26.2791 | -9.3096 | -0.00024967 | -5.5927
292.605 | 17.1 | -2.388 |  | 26.232 | -9.132 | -0.00024503 | -5.4887
293.434 | 17.187 | 1.668 |  | 26.2704 | -9.0834 | -0.00024363 | -5.4573
292.34 | 16.9985 | -2.833 |  | 26.2197 | -9.2212 | -0.00024746 | -5.543
292.152 | 16.6794 | -0.377 |  | 26.211 | -9.5316 | -0.00025581 | -5.7301
291.98 | 17.187 | -0.347 |  | 26.203 | -9.016 | -0.00024199 | -5.4206
293.047 | 16.9404 | 3.095 |  | 26.2525 | -9.312 | -0.00024981 | -5.5957
291.809 | 17.0565 | -2.911 |  | 26.1951 | -9.1386 | -0.0002453 | -5.4948
291.769 | 16.9549 | -0.079 |  | 26.1932 | -9.2383 | -0.00024798 | -5.5548
293.185 | 16.8969 | 4.81 |  | 26.2589 | -9.3619 | -0.00025113 | -5.6253
292.08 | 16.8824 | -2.422 |  | 26.2076 | -9.3252 | -0.00025028 | -5.6062
292.572 | 17.4481 | 0.991 |  | 26.2305 | -8.7824 | -0.00023565 | -5.2786
293.709 | 17.274 | 4.872 |  | 26.2832 | -9.0091 | -0.0002416 | -5.4119
292.654 | 17.042 | -6.988 |  | 26.2343 | -9.1923 | -0.00024664 | -5.5248
292.375 | 17.216 | -0.562 |  | 26.2213 | -9.0053 | -0.00024166 | -5.4131
292.394 | 17.3465 | 0.039 |  | 26.2222 | -8.8757 | -0.00023818 | -5.3351
293.283 | 17.013 | 1.75 |  | 26.2634 | -9.2505 | -0.00024813 | -5.558
293.252 | 17.1435 | -0.062 |  | 26.262 | -9.1185 | -0.00024459 | -5.4788
293.351 | 17.129 | 0.199 |  | 26.2666 | -9.1376 | -0.00024509 | -5.49
293.43 | 16.9549 | 0.155 |  | 26.2702 | -9.3153 | -0.00024985 | -5.5966
292.264 | 16.7374 | -8.883 |  | 26.2162 | -9.4788 | -0.00025438 | -5.698
292.011 | 17.129 | -0.511 |  | 26.2044 | -9.0755 | -0.00024358 | -5.4562
293.161 | 16.9259 | 3.242 |  | 26.2578 | -9.3318 | -0.00025032 | -5.6073
293.081 | 17.158 | -0.161 |  | 26.2541 | -9.0961 | -0.00024401 | -5.4658
292.759 | 17.129 | -0.65 |  | 26.2391 | -9.1101 | -0.00024442 | -5.4751
291.589 | 16.9694 | -2.676 |  | 26.1849 | -9.2154 | -0.00024739 | -5.5415
291.147 | 16.9694 | -0.89 |  | 26.1644 | -9.1949 | -0.00024689 | -5.5304
292.432 | 17.245 | 7.474 |  | 26.224 | -8.9789 | -0.00024094 | -5.3971
293.039 | 17.187 | 1.223 |  | 26.2521 | -9.0651 | -0.00024318 | -5.4473
291.975 | 16.7374 | -5.245 |  | 26.2028 | -9.4654 | -0.00025405 | -5.6908
292.919 | 16.8244 | 1.9 |  | 26.2465 | -9.4221 | -0.00025278 | -5.6622
291.883 | 17.0565 | -2.921 |  | 26.1985 | -9.142 | -0.00024538 | -5.4966
292.884 | 17.2595 | 4.706 |  | 26.2449 | -8.9854 | -0.00024106 | -5.3998
292.451 | 16.9259 | -0.871 |  | 26.2248 | -9.2989 | -0.00024953 | -5.5894
293.536 | 17.0565 | 7.659 |  | 26.2752 | -9.2187 | -0.00024724 | -5.5383
292.489 | 17.4916 | -2.302 |  | 26.2266 | -8.735 | -0.00023439 | -5.2504
293.187 | 17.129 | 1.403 |  | 26.259 | -9.13 | -0.00024491 | -5.4859
292.088 | 16.9694 | -9.81 |  | 26.208 | -9.2386 | -0.00024795 | -5.5541
293.188 | 17.187 | 4.017 |  | 26.259 | -9.072 | -0.00024335 | -5.4511
292.092 | 16.8244 | -2.999 |  | 26.2082 | -9.3838 | -0.00025185 | -5.6414
292.87 | 16.8099 | 1.565 |  | 26.2443 | -9.4344 | -0.00025311 | -5.6697
292.849 | 17.3465 | -0.042 |  | 26.2433 | -8.8968 | -0.00023869 | -5.3466
291.602 | 17.361 | -5.557 |  | 26.1855 | -8.8244 | -0.00023689 | -5.3064
292.716 | 17.361 | 4.091 |  | 26.2371 | -8.8761 | -0.00023815 | -5.3346
292.923 | 16.7084 | 0.416 |  | 26.2467 | -9.5384 | -0.00025589 | -5.732
293.589 | 16.8969 | 1.342 |  | 26.2776 | -9.3807 | -0.00025158 | -5.6355
293.198 | 17.071 | -0.772 |  | 26.2595 | -9.1885 | -0.00024648 | -5.521
292.174 | 16.8389 | -9.128 |  | 26.212 | -9.3731 | -0.00025155 | -5.6347
292.856 | 16.7519 | 1.372 |  | 26.2436 | -9.4917 | -0.00025465 | -5.7042
291.804 | 17.332 | -2.729 |  | 26.1948 | -8.8628 | -0.0002379 | -5.3289
292.222 | 16.8244 | 0.839 |  | 26.2142 | -9.3898 | -0.00025199 | -5.6447
293.234 | 16.5488 | 2.267 |  | 26.2611 | -9.7123 | -0.00026052 | -5.8357
292.233 | 17.3756 | -3.003 |  | 26.2147 | -8.8392 | -0.00023722 | -5.3136
292.186 | 16.8969 | -0.095 |  | 26.2126 | -9.3156 | -0.00025001 | -5.6002
292.315 | 16.9114 | 0.259 |  | 26.2185 | -9.3071 | -0.00024976 | -5.5947
292.976 | 16.7374 | 1.301 |  | 26.2492 | -9.5118 | -0.00025517 | -5.7159
293.98 | 16.9549 | 4.317 |  | 26.2957 | -9.3408 | -0.00025047 | -5.6104
292.831 | 17.042 | -9.422 |  | 26.2425 | -9.2005 | -0.00024684 | -5.5292
292.5 | 17.245 | -0.668 |  | 26.2271 | -8.9821 | -0.00024102 | -5.3988
293.235 | 17.216 | 1.477 |  | 26.2612 | -9.0452 | -0.00024263 | -5.4348
292.121 | 17.0275 | -3.908 |  | 26.2095 | -9.1821 | -0.00024643 | -5.5201
291.359 | 16.6794 | -1.531 |  | 26.1742 | -9.4948 | -0.00025492 | -5.7102
291.678 | 17.4191 | 0.643 |  | 26.189 | -8.7699 | -0.00023542 | -5.2734
292.598 | 17.2015 | 1.845 |  | 26.2317 | -9.0302 | -0.0002423 | -5.4275
291.533 | 17.187 | -8.701 |  | 26.1823 | -8.9953 | -0.00024149 | -5.4093
292.594 | 17.3175 | 2.489 |  | 26.2315 | -8.9139 | -0.00023918 | -5.3576
293.111 | 16.9694 | 1.041 |  | 26.2554 | -9.286 | -0.0002491 | -5.5799
292.89 | 16.8969 | -0.445 |  | 26.2452 | -9.3483 | -0.0002508 | -5.6179
291.811 | 17.245 | -3.421 |  | 26.1952 | -8.9502 | -0.00024024 | -5.3814
291.949 | 17.129 | 0.279 |  | 26.2016 | -9.0726 | -0.00024351 | -5.4547
292.259 | 16.8534 | 0.625 |  | 26.2159 | -9.3625 | -0.00025126 | -5.6282
293.368 | 17.3756 | 6.817 |  | 26.2674 | -8.8918 | -0.0002385 | -5.3423
292.359 | 16.8534 | -3.022 |  | 26.2206 | -9.3672 | -0.00025137 | -5.6307
291.344 | 17.071 | -2.088 |  | 26.1735 | -9.1025 | -0.00024439 | -5.4743
292.45 | 16.9694 | 2.79 |  | 26.2248 | -9.2554 | -0.00024836 | -5.5632
293.114 | 16.8679 | 1.338 |  | 26.2556 | -9.3877 | -0.00025183 | -5.6409
292.244 | 17.274 | -1.749 |  | 26.2152 | -8.9412 | -0.00023995 | -5.3749
293.304 | 16.9985 | 2.433 |  | 26.2644 | -9.2659 | -0.00024854 | -5.5673
292.108 | 16.7809 | -7.866 |  | 26.2089 | -9.428 | -0.00025303 | -5.668
291.17 | 16.9114 | -1.891 |  | 26.1654 | -9.254 | -0.00024848 | -5.5659
292.346 | 17.158 | 5.817 |  | 26.22 | -9.062 | -0.00024318 | -5.4473
292.23 | 16.5633 | -0.234 |  | 26.2146 | -9.6513 | -0.00025901 | -5.8018
291.519 | 16.9404 | -1.431 |  | 26.1816 | -9.2412 | -0.00024809 | -5.5572
292.546 | 16.9259 | 3.265 |  | 26.2292 | -9.3033 | -0.00024963 | -5.5918
292.613 | 16.8679 | 0.136 |  | 26.2324 | -9.3644 | -0.00025127 | -5.6283
292.355 | 17.0565 | -0.522 |  | 26.2204 | -9.1639 | -0.00024592 | -5.5085
292.244 | 17.0565 | -0.218 |  | 26.2152 | -9.1588 | -0.00024579 | -5.5057
293.125 | 17.013 | 1.769 |  | 26.2561 | -9.2431 | -0.00024795 | -5.5541
292.028 | 17.0275 | -3.168 |  | 26.2052 | -9.1778 | -0.00024633 | -5.5177
292.904 | 16.9114 | 1.766 |  | 26.2458 | -9.3344 | -0.00025042 | -5.6095
291.797 | 17.216 | -4.768 |  | 26.1945 | -8.9785 | -0.00024101 | -5.3985
292.126 | 17.1145 | 0.663 |  | 26.2098 | -9.0953 | -0.0002441 | -5.4679
292.017 | 17.0855 | -0.218 |  | 26.2047 | -9.1192 | -0.00024476 | -5.4826
293.145 | 16.9694 | 11.017 |  | 26.257 | -9.2876 | -0.00024914 | -5.5807
292.969 | 17.1145 | -0.355 |  | 26.2489 | -9.1344 | -0.00024505 | -5.4891
292.266 | 17.4191 | -1.394 |  | 26.2163 | -8.7972 | -0.00023609 | -5.2883
292.104 | 17.303 | -0.326 |  | 26.2088 | -8.9057 | -0.00023902 | -5.354
293.108 | 16.9404 | 3.821 |  | 26.2553 | -9.3149 | -0.00024988 | -5.5972
293.294 | 17.0855 | 0.374 |  | 26.2639 | -9.1785 | -0.00024619 | -5.5147
292.562 | 16.8099 | -1.472 |  | 26.23 | -9.4201 | -0.00025276 | -5.6619
293.717 | 17.5496 | 3.669 |  | 26.2835 | -8.7339 | -0.00023422 | -5.2466
292.692 | 16.7809 | -6.739 |  | 26.236 | -9.4551 | -0.00025369 | -5.6826
292.748 | 16.8534 | 0.111 |  | 26.2386 | -9.3852 | -0.00025181 | -5.6405
292.593 | 17.3175 | -0.311 |  | 26.2314 | -8.9139 | -0.00023918 | -5.3576
292.756 | 16.6504 | 0.321 |  | 26.239 | -9.5886 | -0.00025726 | -5.7627
293.779 | 17.071 | 7.2 |  | 26.2864 | -9.2154 | -0.00024713 | -5.5357
292.744 | 16.7664 | -6.82 |  | 26.2384 | -9.472 | -0.00025414 | -5.6927
291.671 | 17.129 | -5.049 |  | 26.1887 | -9.0597 | -0.0002432 | -5.4477
292.704 | 17.3901 | 2.837 |  | 26.2366 | -8.8465 | -0.00023736 | -5.3168
292.741 | 17.187 | 0.074 |  | 26.2383 | -9.0513 | -0.00024285 | -5.4398
291.674 | 16.9839 | -4.062 |  | 26.1888 | -9.2049 | -0.0002471 | -5.535
292.518 | 17.071 | 1.695 |  | 26.228 | -9.157 | -0.00024571 | -5.5039
293.573 | 17.129 | 5.214 |  | 26.2769 | -9.1479 | -0.00024534 | -5.4956
292.462 | 16.8534 | -12.224 |  | 26.2254 | -9.3719 | -0.00025148 | -5.6333
291.34 | 17.042 | -2.839 |  | 26.1733 | -9.1314 | -0.00024516 | -5.4916
292.443 | 17.071 | 3.63 |  | 26.2245 | -9.1535 | -0.00024563 | -5.502
291.69 | 17.013 | -1.524 |  | 26.1896 | -9.1766 | -0.00024634 | -5.5179
292.722 | 17.0565 | 5.999 |  | 26.2374 | -9.1809 | -0.00024633 | -5.5178
291.793 | 16.8969 | -1.871 |  | 26.1943 | -9.2974 | -0.00024957 | -5.5903
292.794 | 17.1 | 2.672 |  | 26.2407 | -9.1408 | -0.00024524 | -5.4934
291.616 | 17.129 | -3.76 |  | 26.1861 | -9.0571 | -0.00024314 | -5.4463
292.684 | 16.8969 | 2.508 |  | 26.2356 | -9.3387 | -0.00025057 | -5.6127
291.943 | 17.129 | -1.488 |  | 26.2013 | -9.0723 | -0.00024351 | -5.4545
292.246 | 17.332 | 0.611 |  | 26.2153 | -8.8833 | -0.0002384 | -5.3401
293.358 | 17.3175 | 6.843 |  | 26.2669 | -8.9494 | -0.00024004 | -5.3769
292.639 | 17.187 | -1.451 |  | 26.2336 | -9.0466 | -0.00024273 | -5.4372
292.181 | 16.1427 | -0.922 |  | 26.2123 | -10.0696 | -0.00027024 | -6.0534
293.19 | 16.6794 | 14.031 |  | 26.2591 | -9.5797 | -0.00025697 | -5.7561
292.137 | 17.5351 | -3.154 |  | 26.2103 | -8.6752 | -0.00023283 | -5.2153
291.447 | 16.8244 | -1.391 |  | 26.1783 | -9.3539 | -0.00025112 | -5.6252
292.606 | 16.9259 | 14.261 |  | 26.232 | -9.3061 | -0.0002497 | -5.5933
292.714 | 17.071 | 0.217 |  | 26.237 | -9.1661 | -0.00024593 | -5.5088
291.949 | 16.9985 | -1.542 |  | 26.2016 | -9.2031 | -0.00024702 | -5.5332
292.293 | 17.0565 | 0.679 |  | 26.2175 | -9.161 | -0.00024585 | -5.507
292.081 | 16.7519 | -0.428 |  | 26.2077 | -9.4558 | -0.00025378 | -5.6847
293.272 | 17.274 | 3.171 |  | 26.2629 | -8.9889 | -0.00024111 | -5.4009
292.202 | 17.0275 | -3.511 |  | 26.2133 | -9.1858 | -0.00024652 | -5.5221
292.98 | 17.2305 | 1.561 |  | 26.2494 | -9.0189 | -0.00024195 | -5.4197
292.956 | 16.9259 | -0.048 |  | 26.2483 | -9.3223 | -0.00025009 | -5.6021
292.909 | 17.2305 | -0.094 |  | 26.2461 | -9.0156 | -0.00024187 | -5.4179
292.778 | 16.5633 | -0.259 |  | 26.24 | -9.6767 | -0.00025962 | -5.8155
292.725 | 16.9404 | -0.107 |  | 26.2375 | -9.2971 | -0.00024945 | -5.5876
293.109 | 17.0275 | 0.777 |  | 26.2554 | -9.2279 | -0.00024754 | -5.5449
292.001 | 17.1 | -3.096 |  | 26.204 | -9.104 | -0.00024435 | -5.4734
291.749 | 17.2595 | -0.507 |  | 26.1923 | -8.9328 | -0.00023978 | -5.3711
292.833 | 17.0275 | 9.687 |  | 26.2426 | -9.2151 | -0.00024723 | -5.538
292.011 | 17.4626 | -1.661 |  | 26.2044 | -8.7419 | -0.00023463 | -5.2557
291.95 | 16.7664 | -0.121 |  | 26.2016 | -9.4352 | -0.00025325 | -5.6727
292.695 | 16.8244 | 1.503 |  | 26.2362 | -9.4117 | -0.00025252 | -5.6566
293.287 | 16.8824 | 1.194 |  | 26.2636 | -9.3812 | -0.00025163 | -5.6366
293.294 | 17.129 | 0.013 |  | 26.2639 | -9.1349 | -0.00024503 | -5.4886
292.226 | 17.3465 | -4.571 |  | 26.2144 | -8.8679 | -0.00023799 | -5.3309
292.777 | 16.8244 | 1.109 |  | 26.24 | -9.4156 | -0.00025262 | -5.6586
292.465 | 16.9549 | -0.627 |  | 26.2255 | -9.2706 | -0.00024876 | -5.5723
291.657 | 16.9404 | -1.62 |  | 26.188 | -9.2476 | -0.00024824 | -5.5607
292.78 | 17.0855 | 3.666 |  | 26.2401 | -9.1546 | -0.00024562 | -5.5018
292.068 | 17.5496 | -1.434 |  | 26.2071 | -8.6575 | -0.00023236 | -5.2048
293.104 | 16.7374 | 2.336 |  | 26.2551 | -9.5177 | -0.00025532 | -5.7191
292.879 | 17.0275 | -0.455 |  | 26.2447 | -9.2172 | -0.00024728 | -5.5392
293.305 | 16.8824 | 0.859 |  | 26.2644 | -9.382 | -0.00025165 | -5.637
292.089 | 17.1145 | -4.763 |  | 26.2081 | -9.0936 | -0.00024406 | -5.4669
293.136 | 17.158 | 4.317 |  | 26.2566 | -9.0986 | -0.00024407 | -5.4672
292.135 | 17.4626 | -2.251 |  | 26.2102 | -8.7476 | -0.00023477 | -5.2588
292.578 | 17.4046 | 0.894 |  | 26.2307 | -8.8262 | -0.00023683 | -5.3049
292.391 | 17.4481 | -0.375 |  | 26.2221 | -8.774 | -0.00023545 | -5.274
292.597 | 17.042 | 0.405 |  | 26.2316 | -9.1896 | -0.00024658 | -5.5233
291.691 | 17.1435 | -1.825 |  | 26.1896 | -9.0461 | -0.00024283 | -5.4394
292.755 | 16.8534 | 6.182 |  | 26.2389 | -9.3855 | -0.00025181 | -5.6406
292.419 | 16.7374 | -0.678 |  | 26.2234 | -9.486 | -0.00025455 | -5.7019
292.468 | 17.1725 | 0.098 |  | 26.2256 | -9.0531 | -0.00024293 | -5.4416
293.203 | 16.8099 | 1.448 |  | 26.2597 | -9.4498 | -0.00025348 | -5.678
292.053 | 16.9404 | -8.043 |  | 26.2064 | -9.266 | -0.00024869 | -5.5707
291.783 | 17.6366 | -0.544 |  | 26.1939 | -8.5573 | -0.0002297 | -5.1453
292.981 | 17.245 | 10.751 |  | 26.2494 | -9.0044 | -0.00024156 | -5.411
291.906 | 17.8252 | -2.21 |  | 26.1996 | -8.3744 | -0.00022478 | -5.035
292.255 | 17.1145 | 0.701 |  | 26.2158 | -9.1013 | -0.00024425 | -5.4711
291.392 | 17.0275 | -1.741 |  | 26.1757 | -9.1483 | -0.00024561 | -5.5017
292.492 | 17.361 | 5.702 |  | 26.2267 | -8.8657 | -0.0002379 | -5.3289
291.779 | 17.2885 | -1.436 |  | 26.1937 | -8.9052 | -0.00023904 | -5.3545
292.093 | 17.129 | 0.635 |  | 26.2082 | -9.0793 | -0.00024367 | -5.4583
293.167 | 16.6939 | 14.575 |  | 26.258 | -9.5642 | -0.00025656 | -5.7469
292.034 | 17.0855 | -7.504 |  | 26.2055 | -9.12 | -0.00024478 | -5.483
291.64 | 17.071 | -0.795 |  | 26.1872 | -9.1163 | -0.00024472 | -5.4818
292.384 | 17.2595 | 1.499 |  | 26.2217 | -8.9622 | -0.0002405 | -5.3872
293.061 | 16.9839 | 1.332 |  | 26.2531 | -9.2692 | -0.00024866 | -5.5699
291.966 | 16.8099 | -2.461 |  | 26.2024 | -9.3925 | -0.0002521 | -5.6469
292.258 | 17.187 | 0.588 |  | 26.2159 | -9.0289 | -0.0002423 | -5.4276
292.128 | 17.245 | -0.262 |  | 26.2099 | -8.9648 | -0.0002406 | -5.3894
293.243 | 16.9694 | 8.533 |  | 26.2616 | -9.2921 | -0.00024925 | -5.5832
292.073 | 17.042 | -6.493 |  | 26.2073 | -9.1654 | -0.00024599 | -5.5101
293.305 | 17.3175 | 6.826 |  | 26.2644 | -8.9469 | -0.00023998 | -5.3756
292.145 | 16.8679 | -4.828 |  | 26.2107 | -9.3427 | -0.00025074 | -5.6166
292.119 | 17.2595 | -0.052 |  | 26.2095 | -8.9499 | -0.0002402 | -5.3805
292.06 | 17.129 | -0.119 |  | 26.2067 | -9.0777 | -0.00024364 | -5.4575
291.56 | 16.9694 | -0.992 |  | 26.1835 | -9.2141 | -0.00024736 | -5.5408
292.603 | 17.2015 | 8.009 |  | 26.2319 | -9.0304 | -0.0002423 | -5.4276
291.866 | 17.2015 | -1.5 |  | 26.1977 | -8.9962 | -0.00024147 | -5.409
291.429 | 16.8824 | -0.867 |  | 26.1775 | -9.295 | -0.00024955 | -5.5898
292.481 | 17.2015 | 4.997 |  | 26.2262 | -9.0247 | -0.00024217 | -5.4245
292.832 | 16.8824 | 0.715 |  | 26.2425 | -9.3601 | -0.00025112 | -5.6251
291.684 | 16.8824 | -3.58 |  | 26.1893 | -9.3069 | -0.00024983 | -5.5963
292.332 | 17.2015 | 1.32 |  | 26.2193 | -9.0178 | -0.000242 | -5.4208
292.538 | 16.9549 | 0.408 |  | 26.2289 | -9.2739 | -0.00024885 | -5.5742
291.524 | 16.9549 | -3.748 |  | 26.1819 | -9.2269 | -0.00024771 | -5.5486
292.66 | 16.8679 | 9.462 |  | 26.2345 | -9.3666 | -0.00025132 | -5.6295
291.567 | 17.0855 | -2.423 |  | 26.1839 | -9.0984 | -0.00024425 | -5.4712
292.652 | 17.0565 | 4.01 |  | 26.2342 | -9.1777 | -0.00024625 | -5.516
291.445 | 16.9114 | -4.012 |  | 26.1782 | -9.2668 | -0.00024879 | -5.5728
291.488 | 16.8824 | 0.088 |  | 26.1802 | -9.2978 | -0.00024961 | -5.5913